## 表-04 单位工程招标控制价汇总表
单位工程招标控制价汇总表
工程名称：电力管沟工程 |  | 标段： |  | 第 1 页 共 1 页
序号 | 汇总内容 |  | 金额:(元) |  | 其中：暂估价(元)
1 | 分部分项合计
1.1 | 电力管沟
1.2 | 通信排管
2 | 措施合计
2.1 | 绿色施工安全防护措施费
2.2 | 其他措施费
3 | 其他项目
3.1 | 暂列金额
3.2 | 暂估价
3.3 | 计日工
3.4 | 总承包服务费
3.5 | 预算包干费
3.6 | 工程优质费
3.7 | 概算幅度差
3.8 | 索赔费用
3.9 | 现场签证费用
3.10 | 其他费用
4 | 税前工程造价
5 | 增值税销项税额
6 | 总造价
7 | 人工费
招标控制价合计=1+2+3+5
注：本表适用于单位工程招标控制价或投标报价的汇总，如无单位工程划分，单项工程也使用本表汇总
表—04

## 表-08 分部分项工程和单价措施项目清单与计价表
分部分项工程和单价措施项目清单与计价表
工程名称：电力管沟工程 |  |  |  | 标段： |  |  |  | 第 1 页 共 5 页
序号 | 项目编码 | 项目名称 | 项目特征描述 |  | 计量单位 | 工程量 | 金额（元）
[7 empty] | 综合单价 |  | 综合合价 | 其中
暂估价
电力管沟
1 | 040501017001 | 预制电力U型槽 1.2*1m | 1、名称:预制电力U型槽 2、尺寸:1.2*1m 3、槽身：C30钢筋混凝土 4、盖板：C30砼盖板 5、其他：详见设计图纸及规范要求 |  | m | 815.38
2 | 040803002003 | 电力排管 4x4DN150-CPVC+2孔DN110-UPVC | 1、名称:PVC-U电力排管 2、管材规格:4x4DN150-CPVC+2孔DN110-UPVC 3、包封：:C30混凝土包封 4、C20素混凝土垫层 5、塑料管排架:每3米设置一组 6、其他：详见设计图纸及规范要求 |  | m | 201
3 | 040803002004 | 电力排管 2x4DN150-CPVC | 1、名称:PVC-U电力排管 2、管材规格:2x4DN150-CPVC 3、包封：:C30混凝土包封 4、C20素混凝土垫层 5、塑料管排架:每3米设置一组 6、其他：详见设计图纸及规范要求 |  | m | 57
4 | 040504002001 | 连接浅井 | 1、名称：连接浅井 2、垫层：砂卵石填充 3、底板：C25混凝土 4、井墙：C30钢筋混凝土 5、盖板：C30混凝土盖板 6、其他做法及要求：详见设计图纸 |  | 座 | 4
5 | 040504001001 | T口井 | 1、名称：T口井 2、垫层：砂卵石填充 3、底板：C30混凝土 4、井墙：M7.5水泥砂浆砌筑 5、盖板：C30混凝土盖板 6、其他做法及要求：详见设计图纸 |  | 座 | 8
本页小计
注：为计取规费等的使用，可在表中增设其中：“定额人工费”。
表—08
分部分项工程和单价措施项目清单与计价表
工程名称：电力管沟工程 |  |  |  | 标段： |  |  |  | 第 2 页 共 5 页
序号 | 项目编码 | 项目名称 | 项目特征描述 |  | 计量单位 | 工程量 | 金额（元）
[7 empty] | 综合单价 |  | 综合合价 | 其中
暂估价
6 | 040504002005 | 小型四通型电缆井 | 1、名称：小型四通型电缆井 2、做法及要求：详见设计图纸及《电力电缆井设计与安装》（07SD101-8-P60） 3、其他：综合考虑按图纸和规范要求而实施、完成这项工程的一切有关费用 |  | 座 | 1
7 | 040504002004 | 小型135°转角井 | 1、名称：转角检查井 2、做法及要求：详见设计图纸及《电力电缆井设计与安装》（07SD101-8-P91） 3、其他：综合考虑按图纸和规范要求而实施、完成这项工程的一切有关费用 |  | 座 | 1
8 | 040504001006 | 小型电缆手孔井 | 1、名称：小型电缆手孔井 2、垫层：C25混凝土垫层 3、井墙：M10水泥砂浆砌筑 4、抹灰：水泥砂浆 1:2.5，10mm 5、盖板：C30混凝土盖板 6、详见图集07SD101-8（121页） 7、其他：满足设计图纸及规范要求 |  | 座 | 8
9 | 040501004001 | UPVC排水管¦DN110 | 1、塑料管安装(粘接) 管径1100mm 2、UPVC排水管¦DN110 |  | m | 160
10 | 040101002001 | 挖沟槽土方（利用方 就近堆放） | 1、土壤类别:综合考虑设计施工图纸及地质勘查报告 2、挖土深度:设计要求深度 3、开挖方式：人工配合机械 4、其他要求详见设计图纸及规范要求 |  | m3 | 1031.29
11 | 040103002002 | 余方弃置 | 1.废弃料品种:-般土壤 2.运距:综合考虑 |  | m3 | 762.9
12 | 040103001001 | 回填方 | 1、密实度要求:按设计图纸及相关规范要求 2、填方材料品种:利用土方 3、其他要求详见设计图纸及规范要求 |  | m3 | 268.39
电力管沟合计
本页小计
注：为计取规费等的使用，可在表中增设其中：“定额人工费”。
表—08
分部分项工程和单价措施项目清单与计价表
工程名称：电力管沟工程 |  |  |  | 标段： |  |  |  | 第 3 页 共 5 页
序号 | 项目编码 | 项目名称 | 项目特征描述 |  | 计量单位 | 工程量 | 金额（元）
[7 empty] | 综合单价 |  | 综合合价 | 其中
暂估价
通信排管
13 | 040803003003 | 通信排管15×De110UPVC | 1、名称:PVC-U通信排管 2、管材规格:De110UPVC 3、数量:15根 4、包封：:C20混凝土包封 5、C15素混凝土垫层 6、塑料管排架:每3米设置一组 7、其他：详见设计图纸及规范要求 |  | m | 1007
14 | 040803003004 | 通信排管6×De110UPVC | 1、名称:PVC-U通信排管 2、管材规格:De110UPVC 3、数量:6根 4、包封：:C20混凝土包封 5、C15素混凝土垫层 6、塑料管排架:每3米设置一组 7、其他：详见设计图纸及规范要求 |  | m | 66
15 | 040504001007 | 小号直通型通信人孔井 RK(Ⅰ)-1-1(A)-9 | 1、类型:小号直通型通信人孔井 2、结构及做法:详见设计说明及相应图集YD/T5178-2017， RK(Ⅰ)-1-1(A)-9 3、其他：综合考虑按图纸和规范要求而实施、完成这项工程的一切有关费用 |  | 座 | 6
16 | 040504001008 | 小号四通型通信人孔井 RK(Ⅰ)-1-3(A)-13 | 1、类型:小号四通型通信人孔井 RK(Ⅰ)-1-3(A)-13 2、结构及做法:详见设计说明及相应图集YD/T5178-2017 12-13 3、其他：综合考虑按图纸和规范要求而实施、完成这项工程的一切有关费用 |  | 座 | 7
本页小计
注：为计取规费等的使用，可在表中增设其中：“定额人工费”。
表—08
分部分项工程和单价措施项目清单与计价表
工程名称：电力管沟工程 |  |  |  | 标段： |  |  |  | 第 4 页 共 5 页
序号 | 项目编码 | 项目名称 | 项目特征描述 |  | 计量单位 | 工程量 | 金额（元）
[7 empty] | 综合单价 |  | 综合合价 | 其中
暂估价
17 | 040205001002 | 小号30°斜通型人孔 RK(Ⅰ)-1-5(A)-16 | 1、名称：小号30°斜通型人孔 2、做法及要求：详见设计图纸及标准图集YD5178-2009/RK(Ⅰ)-1-5 3、其他：综合考虑按图纸和规范要求而实施、完成这项工程的一切有关费用 |  | 座 | 8
18 | 040504001009 | 0.9*1.2通信手孔井 RK(Ⅰ)-4-3-87 | 1、类型:0.9*1.2通信手孔井 2、结构及做法:详见设计说明及相应图集YD5178-2017 86-87 RK(Ⅰ)-4-3-87 3、其他：综合考虑按图纸和规范要求而实施、完成这项工程的一切有关费用 |  | 座 | 8
19 | 040101002003 | 挖沟槽土方（利用方 就近堆放） | 1、土壤类别:综合考虑设计施工图纸及地质勘查报告 2、挖土深度:设计要求深度 3、开挖方式：人工配合机械 4、其他要求详见设计图纸及规范要求 |  | m3 | 1313.24
20 | 040103002001 | 余方弃置 | 1.废弃料品种:-般土壤 2.运距:综合考虑 |  | m3 | 1144.46
21 | 040103001002 | 回填方 | 1、密实度要求:按设计图纸及相关规范要求 2、填方材料品种:利用土方 3、其他要求详见设计图纸及规范要求 |  | m3 | 168.78
通信排管合计
分部分项合计
措施项目
22 | 041101005001 | 井字架 | 1、井字架 2、井深2m以内 |  | 座 | 38
23 | 041102001003 | 垫层模板 | 1、垫层模板制安 |  | m2 | 75.7
24 | 041102031003 | 底板模板 | 1、管、渠道及其他 管、渠道平基 复合木模 |  | m2 | 123.34
25 | 041102035002 | 池壁(隔墙)模板 | 1、构筑物及池类 矩形池壁 木模 |  | m2 | 28.06
26 | 041102033001 | 固定盖板模板 | 1、固定盖板模板 |  | m2 | 64.08
本页小计
注：为计取规费等的使用，可在表中增设其中：“定额人工费”。
表—08
分部分项工程和单价措施项目清单与计价表
工程名称：电力管沟工程 |  |  |  | 标段： |  |  |  | 第 5 页 共 5 页
序号 | 项目编码 | 项目名称 | 项目特征描述 |  | 计量单位 | 工程量 | 金额（元）
[7 empty] | 综合单价 |  | 综合合价 | 其中
暂估价
27 | 041102001001 | 垫层模板 | 1、垫层模板制安 |  | m2 | 266.2
28 | 041102031001 | 包封模板 | 1、包封模板制安 |  | m2 | 1431.72
29 | 041102031002 | 底板模板 | 1、管、渠道及其他 管、渠道平基 复合木模 |  | m2 | 163.2
30 | 041102035001 | 池壁(隔墙)模板 | 1、构筑物及池类 矩形池壁 木模 |  | m2 | 3264
31 | 041102033002 | 固定盖板模板 | 1、固定盖板模板 |  | m2 | 1142.4
单价措施合计
本页小计
合 计
注：为计取规费等的使用，可在表中增设其中：“定额人工费”。
表—08

## 表-11 总价措施项目清单与计价表
总价措施项目清单与计价表
工程名称：电力管沟工程 |  |  |  |  | 标段： |  |  | 第 1 页 共 1 页
序号 | 项目编码 | 项目名称 | 计算基础 | 费率 (%) |  | 金额 (元) | 调整费率 (%) |  | 调整后金额 (元) | 备注
1 | LSSGCSF00001 | 绿色施工安全防护措施费
2 | 粤041109009001 | 文明工地增加费
3 | 041109002001 | 夜间施工增加费
4 | 041109005001 | 交通疏解员增加费
5 | 041108001001 | 地下管线交叉降效费
6 | 粤041109008001 | 赶工措施费
7 | QTFY00000001 | 其他费用
合 计
表-11

## 表-12 其他项目清单与计价汇总表
其他项目清单与计价汇总表
工程名称：电力管沟工程 |  |  | 标段： |  | 第 1 页 共 1 页
序号 | 项目名称 | 金额（元） |  | 结算金额（元） |  | 备注
1 | 暂列金额 | 0.00 |  |  |  | 明细详见表-12-1
2 | 暂估价 | 0.00
2.1 | 材料暂估价 | — |  |  |  | 明细详见表-12-2
2.2 | 专业工程暂估价 | 0.00 |  |  |  | 明细详见表-12-3
3 | 计日工 |  |  |  |  | 明细详见表-12-4
4 | 总承包服务费 |  |  |  |  | 明细详见表-12-5
5 | 预算包干费
6 | 工程优质费
7 | 概算幅度差
8 | 现场签证费用
9 | 索赔费用
10 | 其他费用
合 计 | [5 empty] | —
注：材料（工程设备）暂估单价进入清单项目综合单价，此处不汇总。
表—12

## 表-12-1 暂列金额表
暂列金额明细表
工程名称：电力管沟工程 |  |  | 标段： |  | 第 1 页 共 1 页
序号 | 名称 | 计量单位 |  | 暂定金额（元） |  | 备注
1
合 计 |  |  |  | 0.00 |  | —
注：此表由招标人填写，如不能详列，也可只列暂列金额总额，投标人应将上述暂列金额计入投标总价中。
表—12—1

## 表-12-2 材料(工程设备)暂估价及调整表
材料（工程设备）暂估单价及调整表
工程名称：电力管沟工程 | [6 empty] | 标段： |  |  | 第 1 页 共 1 页
序号 | 材料(工程设备) 名称、规格、型号 | 计量单位 | 数量 |  | 暂估（元） |  |  | 确认(元) |  |  | 差额±(元) |  | 备注
|  |  | 暂估 | 确认 | 单价 | 合价 |  | 单价 | 合价 |  | 单价 | 合价
合 计
注：1.此表由招标人填写“暂估单价”，并在备注栏说明暂估价的材料、工程设备拟用在那些清单项目上，投标人应将上述材料、工程设备暂估单价计入工程量清单综合单价报价中
表—12—2

## 表-12-3 专业工程暂估价及结算价表
专业工程暂估价及结算价表
工程名称：电力管沟工程 |  |  |  | 标段： |  | 第 1 页 共 1 页
序号 | 工程名称 | 工程内容 | 暂估金额 （元） |  | 结算金额 (元) |  | 差额 ±(元) | 备注
1
合 计 |  |  | 0.00 |  |  |  |  | —
注：此表由招标人填写，投标人应将上述专业工程暂估价计入投标总价中。
表—12—3

## 表-13 规费、税金项目清单与计价表
规费、税金项目清单与计价表
工程名称：电力管沟工程 |  |  | 标段： |  | 第 1 页 共 1 页
序号 | 项目名称 | 计算基础 | 计算基数 | 计算费率 (%) |  | 金额(元)
1 | 增值税销项税额 |  |  | 9
合 计
表—13

## 表-21 承包人提供主要材料和工程设备一览表
承包人提供主要材料和工程设备一览表
(适用于造价信息差额调整法)
工程名称：电力管沟工程 | [5 empty] | 标段： |  | 第 1 页 共 1 页
序号 | 名称、规格、型号 | 单位 | 数量 | 风险系数 (%) | 基准单价 （元） |  | 投标单价 （元） |  | 发承包人 确认单价 (元) | 备注
1
2
3
4
5
6
7
8
9
10
11
12
13
14
15
16
17
18
19
20
21
22
23
24
25
26
注：1.此表由招标人填写除“投标单价”栏的内容，投标人在投标时自主确定投标单价。 2.基准单价应优先采用工程造价管理机构发布的单价，未发布的，通过市场调查确定其基准单价。
表-21