## 表-04 单位工程招标控制价汇总表
单位工程招标控制价汇总表
工程名称：罗州大道（一期）建设工程--电气工程（东区K2+810~K3+414） |  |  | 标段： | 第 1 页 共 1 页
序号 | 汇总内容 | 金额:(元) |  |  | 其中：暂估价(元)
1 | 分部分项合计
1.1 | 电力管沟工程
1.2 | 通信管道工程
1.3 | 照明工程
2 | 措施合计
2.1 | 绿色施工安全防护措施费 | 50126.41
2.2 | 其他措施费
3 | 其他项目 |  |  |  | －
3.1 | 暂列金额 | 102383.80
3.2 | 暂估价
3.3 | 计日工
3.4 | 总承包服务费
3.5 | 预算包干费
3.6 | 工程优质费
3.7 | 概算幅度差
3.8 | 索赔费用
3.9 | 现场签证费用
3.10 | 其他费用
4 | 税前工程造价
5 | 增值税销项税额 |  |  |  | －
6 | 总造价
7 | 人工费
招标控制价合计=1+2+3+5 |  |  |  |  | 0.00
注：本表适用于单位工程招标控制价或投标报价的汇总，如无单位工程划分，单项工程也使用本表汇总
表—04

## 表-08 分部分项工程和单价措施项目清单与计价表(含分部小计)
分部分项工程和单价措施项目清单与计价表
工程名称：罗州大道（一期）建设工程--电气工程（东区K2+810~K3+414） |  |  |  | 标段： |  |  |  | 第 1 页 共 7 页
序号 | 项目编码 | 项目名称 | 项目特征描述 |  | 计量单位 | 工程量 | 金额（元）
[7 empty] | 综合单价 |  | 综合合价 | 其中
暂估价
电力管沟工程
1 | 040504001013 | 砌筑井 4线电力接线井 | 1.非定型井垫层 混凝土 C15 2.mu10砖砌 矩形 砌筑用水泥砂浆(配合比) 中砂 M10 3.混凝土井圈制作 混凝土 C25 4.铁件制作、安装 预埋铁件 5.砖墙 抹灰 井内侧 抹灰水泥砂浆(配合比) 中砂 1:2 6.集水口填粗砂 7.预制包边混凝土盖板:2150mm*300mm*150mm 8.集水口pvc管φ 200 9.钢筋制作、安装 φ10mm～12mm 10.不锈钢电缆标志牌 11.丝印井盖板编号牌 12.管(基)坑回填石粉 |  | 座 | 3
2 | 040504001014 | 砌筑井 12线电力直通井 | 1.非定型井垫层 混凝土 C15 2.MU10砖砌 矩形 砌筑用水泥砂浆(配合比) 中砂 M10 3.混凝土井圈制作 混凝土 C25 4.铁件制作、安装 预埋铁件 5.砖墙 抹灰 井内侧 抹灰水泥砂浆(配合比) 中砂 1:2 6.集水口填粗砂 7.预制包边混凝土盖板:2150mm*300mm*150mm 8.集水口pvc管φ 200 9.钢筋制作、安装 φ10mm～12mm 10.一托二线SMC支架 490mm×60mm×70mm 11.不锈钢电缆标志牌 12.丝印井盖板编号牌 13.管(基)坑回填石粉 14.现浇小型构件 立柱、端柱 混凝土 C25 |  | 座 | 10
本页小计
注：为计取规费等的使用，可在表中增设其中：“定额人工费”。
表—08
分部分项工程和单价措施项目清单与计价表
工程名称：罗州大道（一期）建设工程--电气工程（东区K2+810~K3+414） |  |  |  | 标段： |  |  |  | 第 2 页 共 7 页
序号 | 项目编码 | 项目名称 | 项目特征描述 |  | 计量单位 | 工程量 | 金额（元）
[7 empty] | 综合单价 |  | 综合合价 | 其中
暂估价
3 | 040504001015 | 砌筑井 12线电力三通井 | 1.非定型井垫层 混凝土 C15 2.mu10砖砌 矩形 砌筑用水泥砂浆(配合比) 中砂 M10 3.混凝土井圈制作 混凝土 C25 4.铁件制作、安装 预埋铁件 5.砖墙 抹灰 井内侧 抹灰水泥砂浆(配合比) 中砂 1:2 6.集水口填粗砂 7.混凝土井盖制作 井盖 混凝土C40 8.集水口pvc管φ 200 9.钢筋制作、安装 φ10mm～12mm 10.一托三线SMC支架和一托二线SMC支架安装 11.不锈钢电缆标志牌 12.丝印井盖板编号牌 13.管(基)坑回填石粉 14.现浇小型构件 立柱、端柱 混凝土 C25 |  | 座 | 3
4 | 040504001016 | 砌筑井 12线电力四通井 | 1.非定型井垫层 混凝土 C15 2.MU10砖砌 矩形 砌筑用水泥砂浆(配合比) 中砂 M10 3.混凝土井圈制作 混凝土 C25 4.铁件制作、安装 预埋铁件 5.砖墙 抹灰 井内侧 抹灰水泥砂浆(配合比) 中砂 1:2 6.集水口填粗砂 7.混凝土井盖制作 井盖 混凝土C40 8.集水口pvc管φ 200 9.钢筋制作、安装 φ10mm～12mm 10.一托三线SMC支架安装 11.不锈钢电缆标志牌 12.丝印井盖板编号牌 13.管(基)坑回填石粉 14.现浇小型构件 立柱、端柱 混凝土 C25 |  | 座 | 1
本页小计
注：为计取规费等的使用，可在表中增设其中：“定额人工费”。
表—08
分部分项工程和单价措施项目清单与计价表
工程名称：罗州大道（一期）建设工程--电气工程（东区K2+810~K3+414） |  |  |  | 标段： |  |  |  | 第 3 页 共 7 页
序号 | 项目编码 | 项目名称 | 项目特征描述 |  | 计量单位 | 工程量 | 金额（元）
[7 empty] | 综合单价 |  | 综合合价 | 其中
暂估价
5 | 040101002007 | 挖沟槽土方 | 1.人工挖沟槽土方 一、二类土 深度在2m内 2.挖掘机挖沟槽、基坑土方 一、二类土 |  | m3 | 1722.1141
6 | 040103002008 | 余方弃置 | 1.装载机装土 2.自卸汽车运土方 运距5km内 |  | m3 | 1722.1141
7 | 040303001006 | 管道混凝土垫层 | 1.垫层 混凝土 2.混凝土 C15 |  | m3 | 97.125
8 | 040103001008 | 回填方 | 1.管(基)坑回填石粉 |  | m3 | 1046.545
9 | 040501004007 | 混凝土包管 | 1.满包混凝土加固 2.普通预拌混凝土 碎石粒径综合考虑 C20 |  | m3 | 112.3055
10 | 040901001007 | 现浇构件钢筋 | 1.钢筋制作、安装 带肋钢筋 φ10-25mm |  | t | 0.1327
电力管沟工程合计
通信管道工程
11 | 030413005016 | 新建小号直通人孔井 （参考图集YD 5178-2017-P122) | 1.非定型井基础 混凝土 C15 2.MU10砖砌井 水泥砂浆(配合比) 中砂 M10 3.砖墙 抹灰 井内外侧抹灰 水泥砂浆(配合比) 中砂 1:2.5 4.混凝土井盖制作 混凝土 C25 5.钢筋制作、安装 带肋钢筋 φ10~14mm 6.井盖、井箅安装 检查井 铸铁井盖、座φ800 7.安装镀锌电缆支架900×60×6 |  | 个 | 3
本页小计
注：为计取规费等的使用，可在表中增设其中：“定额人工费”。
表—08
分部分项工程和单价措施项目清单与计价表
工程名称：罗州大道（一期）建设工程--电气工程（东区K2+810~K3+414） |  |  |  | 标段： |  |  |  | 第 4 页 共 7 页
序号 | 项目编码 | 项目名称 | 项目特征描述 |  | 计量单位 | 工程量 | 金额（元）
[7 empty] | 综合单价 |  | 综合合价 | 其中
暂估价
12 | 030413005017 | 新建中号直通人孔井 （参考图集YD 5178-2017-P128) | 1.非定型井基础 混凝土 C15 2.MU10砖砌井 水泥砂浆(配合比) 中砂 M10 3.砖墙 抹灰 井内外侧抹灰 水泥砂浆(配合比) 中砂 1:2.5 4.混凝土井盖制作 混凝土 C25 5.钢筋制作、安装 带肋钢筋 φ10~25mm 6.井盖、井箅安装 检查井 铸铁井盖、座φ800 7.安装镀锌电缆支架900×60×6 |  | 个 | 7
13 | 030413005018 | 新建中号三通人孔井 （参考图集YD 5178-2017-P131) | 1.非定型井基础 混凝土 C15 2.MU10砖砌井 水泥砂浆(配合比) 中砂 M10 3.砖墙 抹灰 井内外侧抹灰 水泥砂浆(配合比) 中砂 1:2.5 4.混凝土井盖制作 混凝土 C25 5.钢筋制作、安装 带肋钢筋 φ10~25mm 6.井盖、井箅安装 检查井 铸铁井盖、座φ800 7.安装镀锌电缆支架900×60×6 |  | 个 | 3
14 | 030413005019 | 新建中号四通人孔井 （参考图集YD 5178-2017-P134) | 1.非定型井基础 混凝土 C15 2.MU10砖砌井 水泥砂浆(配合比) 中砂 M10 3.砖墙 抹灰 井内外侧抹灰 水泥砂浆(配合比) 中砂 1:2.5 4.混凝土井盖制作 混凝土 C25 5.钢筋制作、安装 带肋钢筋 φ10~25mm 6.井盖、井箅安装 检查井 铸铁井盖、座φ800 7.安装镀锌电缆支架1300×60×6/670×60×6 |  | 个 | 1
本页小计
注：为计取规费等的使用，可在表中增设其中：“定额人工费”。
表—08
分部分项工程和单价措施项目清单与计价表
工程名称：罗州大道（一期）建设工程--电气工程（东区K2+810~K3+414） |  |  |  | 标段： |  |  |  | 第 5 页 共 7 页
序号 | 项目编码 | 项目名称 | 项目特征描述 |  | 计量单位 | 工程量 | 金额（元）
[7 empty] | 综合单价 |  | 综合合价 | 其中
暂估价
15 | 040101002008 | 挖沟槽土方 | 1.人工挖沟槽土方 一、二类土 深度在2m内 2.挖掘机挖沟槽、基坑土方 一、二类土 |  | m3 | 868.8029
16 | 040103002009 | 余方弃置 | 1.装载机装土 2.自卸汽车运土方 运距5km内 |  | m3 | 868.8029
17 | 040305001004 | 人行道管坑位置 垫层 | 1.垫层 碎石 干铺 |  | m3 | 48.45
18 | 040303001007 | 混凝土垫层 | 1.垫层 混凝土 2.普通预拌混凝土 碎石粒径综合考虑 C15 |  | m3 | 16.8
19 | 040103001009 | 回填方 | 1.管(基)坑回填石粉 |  | m3 | 266.8846
20 | 040501004008 | 混凝土包管 | 1.满包混凝土加固 2.普通预拌混凝土 碎石粒径综合考虑 C20 |  | m3 | 63.4479
21 | 040901001008 | 现浇构件钢筋 | 1.钢筋制作、安装 带肋钢筋 φ12-14mm |  | t | 6.4666
22 | 031002001004 | 通信管道支架 | 1.材质:复合电缆支架 2.暂按2m一道 |  | 套 | 366
通信管道工程合计
照明工程
23 | 030413005020 | 照明接线井（直线段-人行道） | 1.管(基)坑回填渗水砂层 2.非定型井垫层 混凝土 C15 3.砖砌 矩形 水泥砂浆(配合比) 中砂 M7.5 4.砖墙 抹灰 井内侧/井底 水泥砂浆(配合比) 中砂 1:2.5 5.球墨铸铁井盖（轻型）872×670mm 6.管(基)坑回填石粉 7.人行道砖 砂浆垫层(结合层) 厚度3cm 干混砌筑砂浆(配合比) DM M20 8.人行道垫层 混凝土 厚度 10cm 9.铁篦子300×300 10.管沟回填粘土 |  | 个 | 4
本页小计
注：为计取规费等的使用，可在表中增设其中：“定额人工费”。
表—08
分部分项工程和单价措施项目清单与计价表
工程名称：罗州大道（一期）建设工程--电气工程（东区K2+810~K3+414） |  |  |  | 标段： |  |  |  | 第 6 页 共 7 页
序号 | 项目编码 | 项目名称 | 项目特征描述 |  | 计量单位 | 工程量 | 金额（元）
[7 empty] | 综合单价 |  | 综合合价 | 其中
暂估价
24 | 030413005021 | 照明接线井（过马路接线井） | 1.管(基)坑回填渗水砂层 2.非定型井垫层 混凝土 C15 3.砖砌 矩形 水泥砂浆(配合比) 中砂 M7.5 4.砖墙 抹灰 井内侧/井底 水泥砂浆(配合比) 中砂 1:2.5 5.球墨铸铁井盖（轻型）872×670mm 6.管(基)坑回填石粉 7.人行道砖 砂浆垫层(结合层) 厚度3cm 干混砌筑砂浆(配合比) DM M20 8.人行道垫层 混凝土 厚度 10cm 9.铁篦子300×300 10.管沟回填2:8灰土 |  | 个 | 4
25 | 040101003002 | 挖基坑土方（挖路灯基础） | 1.挖沟槽、基坑土方 一、二类土 深度在4m内 2.人工为辅，占5%，机械为主占95% |  | m3 | 715.4472
26 | 040103001010 | 回填方（挖路灯基础） | 1.管(基)坑回填石屑 |  | m3 | 639.8222
27 | 040103002010 | 余方弃置（路灯基础） | 1.装载机装土 2.自卸汽车运土方 运距5km内 |  | m3 | 715.4472
28 | 040303002002 | 混凝土基础（路灯基础） | 1.混凝土强度等级:C30 |  | m3 | 72.092
29 | 040901001009 | 现浇构件钢筋（路灯基础） | 1.材料种类:现浇构建钢筋-路灯基础钢筋 2.钢筋规格:钢筋直径10～22mm |  | t | 4.2903
30 | 040101002009 | 挖沟槽土方（管沟） | 1.挖沟槽、基坑土方 一、二类土 深度在2m内 2.人工为辅，占5%，机械为主占95% |  | m3 | 344.2054
31 | 040103001011 | 回填方（管沟） | 1.填方材料品种:软土回填 |  | m3 | 323.5273
32 | 040103002011 | 余方弃置（管沟） | 1.装载机装土 2.自卸汽车运土方 运距5km内 |  | m3 | 20.6781
本页小计
注：为计取规费等的使用，可在表中增设其中：“定额人工费”。
表—08
分部分项工程和单价措施项目清单与计价表
工程名称：罗州大道（一期）建设工程--电气工程（东区K2+810~K3+414） |  |  |  | 标段： |  |  |  | 第 7 页 共 7 页
序号 | 项目编码 | 项目名称 | 项目特征描述 |  | 计量单位 | 工程量 | 金额（元）
[7 empty] | 综合单价 |  | 综合合价 | 其中
暂估价
33 | 040501004009 | 混凝土包管 | 1.满包混凝土加固 2.普通预拌混凝土 碎石粒径综合考虑 C20 |  | m3 | 6.1162
照明工程合计
分部分项合计
措施项目
34 | 041101005001 | 井字架 | 1.钢管井字架 井深(m以内) 2 |  | 座 | 57 | 124.4 |  | 7090.8
35 | 041102001001 | 垫层模板 | 1.混凝土基础垫层 木模 2.抹灰水泥砂浆(配合比) 中砂 1:2 |  | m2 | 41.08
36 | 041102018001 | 井圈模板 | 1.抹灰水泥砂浆(配合比) 中砂 1:2 2.管、渠道及其他 井圈木模 |  | m2 | 86.5734
37 | 041102034001 | 池底模板 | 1.构筑物及池类 平池底木模 |  | m2 | 19.44
38 | 041102033001 | 井顶(盖)板模板 | 1.构筑物及池类 平板、走道板 复合木模 2.抹灰水泥砂浆(配合比) 中砂 1:2 |  | m2 | 104.4599
39 | 041102032001 | 管(渠)道管座模板 | 1.管、渠道及其他 管座 复合木模 2.抹灰水泥砂浆(配合比) 中砂 1:2 |  | m2 | 1258.1551
40 | 041102021001 | 小型构件模板 | 1.现浇混凝土模板制作、安装 立柱、端柱、灯柱 |  | m2 | 56.9856
41 | 031302007001 | 高层施工增加 |  |  | 项 | 1
42 | 031301017001 | 脚手架搭拆费 |  |  | 项 | 1
单价措施合计
本页小计
合 计
注：为计取规费等的使用，可在表中增设其中：“定额人工费”。
表—08

## 表-11 总价措施项目清单与计价表
总价措施项目清单与计价表
工程名称：罗州大道（一期）建设工程--电气工程（东区K2+810~K3+414） | [5 empty] | 标段： |  | 第 1 页 共 2 页
序号 | 项目编码 | 项目名称 | 计算基础 | 费率 (%) | 金额 (元) |  | 调整 费率(%) |  | 调整后 金额(元) | 备注
1 | LSSGCSF00001 | 绿色施工安全防护措施费 | 分部分项人工费+分部分项机具费 | 16.5 | 43035.61 |  |  |  |  | 以分部分项的人工费与施工机具费之和为计算基础，费率35.77%
2 | 031301010001 | 安装与生产同时进行增加费用 | 分部分项人工费 | 0 | [5 empty] | 按人工费的10%计算
3 | 031301011001 | 在有害身体健康环境中施工增加费 | 分部分项人工费 | 0 | [5 empty] | 按人工费的10%计算
4 | TSSGBWZJF001 | 在地下（暗）室、设备及大口径管道内等特殊施工部位进行施工增加费 |  | 30 | [5 empty] | 按该部分人工费的30%计算
5 | 粤031302008001 | 赶工措施费 | 分部分项人工费+分部分项机具费 | 0 | [5 empty] | 赶工措施费=（1-δ）*分部分项（人工费+施工机具费）*0.344 （0.8≤δ＜1 式中：δ=合同工期/定额工期）
6 | 031302002001 | 夜间施工增加费 |  | 20 | [5 empty] | 按其夜间施工项目人工费的20%计算
7 | JTGRSGZJF001 | 交通干扰工程施工增加费 |  | 10 | [5 empty] | 按在市政道路上施工项目人工费的10%计算
8 | 粤031302009001 | 文明工地增加费 | 分部分项人工费+分部分项机具费 | 0 | [5 empty] | 以分部分项的人工费与施工机具费之和为计算基础；市级文明工地1.00%；省级文明工地2.00%
9 | DXGXJCJXF001 | 地下管线交叉降效费 | [7 empty] | 按实际发生或经批准的施工方案计
编制人（造价人员）： | [5 empty] | 复核人（造价工程师）：
表-11
总价措施项目清单与计价表
工程名称：罗州大道（一期）建设工程--电气工程（东区K2+810~K3+414） | [5 empty] | 标段： |  | 第 2 页 共 2 页
序号 | 项目编码 | 项目名称 | 计算基础 | 费率 (%) | 金额 (元) |  | 调整 费率(%) |  | 调整后 金额(元) | 备注
算
10 | QTFY00000001 | 其他费用 | [7 empty] | 按实际发生或经批准的施工组织设计方案计算
合 计 |  |  |  |  | 43035.61
编制人（造价人员）： | [5 empty] | 复核人（造价工程师）：
表-11

## 表-12 其他项目清单与计价汇总表
其他项目清单与计价汇总表
工程名称：罗州大道（一期）建设工程--电气工程（东区K2+810~K3+414） |  |  | 标段： |  | 第 1 页 共 1 页
序号 | 项目名称 | 金额（元） |  | 结算金额（元） |  | 备注
1 | 暂列金额 | 102383.80 |  |  |  | 明细详见表-12-1
2 | 暂估价
2.1 | 材料暂估价 | — |  |  |  | 明细详见表-12-2
2.2 | 专业工程暂估价 |  |  |  |  | 明细详见表-12-3
3 | 计日工 |  |  |  |  | 明细详见表-12-4
4 | 总承包服务费 |  |  |  |  | 明细详见表-12-5
5 | 预算包干费
6 | 工程优质费
7 | 概算幅度差
8 | 现场签证费用
9 | 索赔费用
10 | 其他费用
| 合 计 |  |  |  |  | —
注：材料（工程设备）暂估单价进入清单项目综合单价，此处不汇总。
表—12

## 表-12-1 暂列金额表
暂列金额明细表
工程名称：罗州大道（一期）建设工程--电气工程（东区K2+810~K3+414） |  |  | 标段： |  | 第 1 页 共 1 页
序号 | 名称 | 计量单位 |  | 暂定金额（元） |  | 备注
1 | 暂列金额 | 项 |  | 102383.8
合 计 |  |  |  | 102383.8 |  | —
注：此表由招标人填写，如不能详列，也可只列暂列金额总额，投标人应将上述暂列金额计入投标总价中。
表—12—1

## 表-13 规费、税金项目清单与计价表
规费、税金项目清单与计价表
工程名称：罗州大道（一期）建设工程--电气工程（东区K2+810~K3+414） |  |  | 标段： |  |  | 第 1 页 共 1 页
序号 | 项目名称 | 计算基础 |  | 计算基数 | 计算费率 (%) |  | 金额(元)
1 | 增值税销项税额 | 分部分项合计+措施合计+其他项目 |  |  | 9
合 计
编制人（造价人员）： |  |  | 复核人（造价工程师）：
表—13

## 表-21 承包人提供主要材料和工程设备一览表
承包人提供主要材料和工程设备一览表
(适用于造价信息差额调整法)
工程名称：罗州大道（一期）建设工程--电气工程（东区K2+810~K3+414） | [5 empty] | 标段： |  | 第 1 页 共 5 页
序号 | 名称、规格、型号 | 单位 | 数量 | 风险系数 (%) | 基准单价 （元） |  | 投标单价 |  | 发承包人 确认单价 (元) | 备注
1 | 人工费 | 元 | 251474.1243
2 | 型钢 综合 | kg | 82.01
3 | 热轧圆盘条 φ10以内 | t | 0.8857
4 | 螺纹钢筋 φ10~25 | t | 5.9793
5 | 螺纹钢筋 φ10~14 | t | 1.9972
6 | 螺纹钢筋 φ14~25 | t | 0.138
7 | 螺纹钢筋 φ12~14 | t | 6.7253
8 | 镀锌低碳钢丝 φ1.2~2.5 | kg | 81.1835
9 | 镀锌低碳钢丝 φ2.5~4.0 | kg
10 | 角钢 50×5 | kg | 397.07
11 | 聚氯乙烯薄膜 | m2 | 39.2
12 | 聚乙烯薄膜 0.05 | m2
13 | 塑料薄膜 | m2 | 869.1055
14 | 三色塑料带 20mm×40m | 卷
15 | 棉纱 | kg
16 | 白布 | kg
17 | 地脚螺栓 综合 | kg
18 | 六角螺栓 M16×65~80 | 十套
19 | 六角螺栓 M14×14~75 | 十套
20 | 镀锌六角螺栓 2平1弹垫 M8×50以内 | 十套
21 | 镀锌六角螺栓 2平1弹垫 M10×100以内 | 十套
22 | 六角螺栓 M12×14~75 | 十套
23 | 膨胀螺栓 M8 | 十套
24 | 膨胀螺栓 M10 | 十套
25 | 膨胀螺栓 M12 | 十套 | 15.912
26 | 膨胀螺栓 M10×80 | 十套 | 126
27 | 弹簧垫圈 M16~30 | 十个
28 | 圆钉 50~75 | kg | 18.023
注：1.此表由招标人填写除“投标单价”栏的内容，投标人在投标时自主确定投标单价。 2.基准单价应优先采用工程造价管理机构发布的单价，未发布的，通过市场调查确定其基准单价。
表-21
承包人提供主要材料和工程设备一览表
(适用于造价信息差额调整法)
工程名称：罗州大道（一期）建设工程--电气工程（东区K2+810~K3+414） | [5 empty] | 标段： |  | 第 2 页 共 5 页
序号 | 名称、规格、型号 | 单位 | 数量 | 风险系数 (%) | 基准单价 （元） |  | 投标单价 |  | 发承包人 确认单价 (元) | 备注
29 | 扒钉 | kg | 21.6276
30 | 铁砂布 0~2# | 张 | 0.0958
31 | 低碳钢焊条 综合 | kg | 113.1012
32 | 低碳钢焊条 结422 φ3.2 | kg | 74.9086
33 | 焊锡膏 | kg
34 | 锡基钎料 | kg
35 | 冲击钻头 φ10 | 个
36 | 合金钢钻头 φ8 | 个
37 | 钢锯条 | 条
38 | 复合普通硅酸盐水泥 P.C 32.5 | t | 9.7401
39 | 中砂 | m3 | 31.8112
40 | 碎石 20~40 | m3
41 | 碎石 40 | m3 | 64.2447
42 | 碎石 60 | m3
43 | 石屑 | m3 | 857.3617
44 | 石粉 | m3 | 1837.7061
45 | 生石灰 | kg
46 | 矿粉 | kg
47 | 标准砖 240×115×53 | 千块 | 36.262
48 | 木枋 综合 | m3 | 2.4079
49 | 木板 | m3 | 1.0742
50 | 枕木 | m3 | 0.2884
51 | 酚醛磁漆 | kg
52 | 沥青清漆 | kg
53 | 防锈漆 C53-1 | kg
54 | 柴油 | t
55 | 汽油 综合 | kg
56 | 丙酮 | kg | 0.1009
57 | 氧气 | m3 | 6.254
注：1.此表由招标人填写除“投标单价”栏的内容，投标人在投标时自主确定投标单价。 2.基准单价应优先采用工程造价管理机构发布的单价，未发布的，通过市场调查确定其基准单价。
表-21
承包人提供主要材料和工程设备一览表
(适用于造价信息差额调整法)
工程名称：罗州大道（一期）建设工程--电气工程（东区K2+810~K3+414） | [5 empty] | 标段： |  | 第 3 页 共 5 页
序号 | 名称、规格、型号 | 单位 | 数量 | 风险系数 (%) | 基准单价 （元） |  | 投标单价 |  | 发承包人 确认单价 (元) | 备注
58 | 乙炔气 | kg | 2.0827
59 | 氯丁橡胶粘接剂 | kg | 0.0674
60 | 固定卡子 φ63 | 个
61 | 顶套 | 个
62 | 电气绝缘胶带 18mm×10m×0.13mm | 卷
63 | 水 | m3 | 573.9127
64 | 钢模板 | kg | 281.0607
65 | 钢垫板 2.5~5 | kg
66 | 镀锌电缆支架 670×60×6 | 套
67 | 镀锌电缆支架 1300×60×6 | 套 | 6.06
68 | 其他材料费 | 元 | 5519.7058
69 | 材料费调整 | 元
70 | 普通预拌混凝土 C30 | m3 | 72.092
71 | 普通预拌混凝土 碎石粒径综合考虑 C15 | m3 | 154.6894
72 | 普通预拌混凝土 碎石粒径综合考虑 C20 | m3 | 183.6884
73 | 普通预拌混凝土 碎石粒径综合考虑 C25 | m3 | 19.2379
74 | 普通预拌混凝土 碎石粒径综合考虑 C40 | m3 | 1.0749
75 | 干混砌筑砂浆 M20 | t | 0.1742
76 | 素土 | m3
77 | 镀锌钢管 SC 100×4mm | m
78 | HDPE通信管 φ110×5.3 | m
79 | 电缆保护管 HDPEφ110×5.3mm | m
80 | PVC排水管 φ200 | m | 5.0643
81 | 塑料排水管直接 φ200 | 个 | 0.2448
82 | 接地母线镀锌扁铁 4×40 | m
83 | 接地线镀锌圆钢 φ12 | m
注：1.此表由招标人填写除“投标单价”栏的内容，投标人在投标时自主确定投标单价。 2.基准单价应优先采用工程造价管理机构发布的单价，未发布的，通过市场调查确定其基准单价。
表-21
承包人提供主要材料和工程设备一览表
(适用于造价信息差额调整法)
工程名称：罗州大道（一期）建设工程--电气工程（东区K2+810~K3+414） | [5 empty] | 标段： |  | 第 4 页 共 5 页
序号 | 名称、规格、型号 | 单位 | 数量 | 风险系数 (%) | 基准单价 （元） |  | 投标单价 |  | 发承包人 确认单价 (元) | 备注
84 | 多股铜芯聚氯乙烯绝缘导线 BVV-3×2.5mm | m
85 | 铜芯电缆 YJV-0.6/1KV-4×25mm | m
86 | 15米金属路灯杆 LED灯 200W 3盏投射灯 | 根
87 | 12米高低双臂灯杆 LED 灯200W/36W | 根
88 | 不锈钢电缆标志牌 菱形，2mm厚 | 个 | 17.17
89 | 丝印井盖板编号牌 | 个 | 156.55
90 | 圆形电缆标志牌 铸铁，φ80 | 个
91 | 球墨铸铁井盖 φ800 | 套 | 14
92 | 球墨铸铁井盖（轻型） 872×670mm | 套 | 8
93 | 铸铁平篦 300×300 | 套 | 8
94 | 透水人行道砖 6cm | m2 | 3.8515
95 | 单灯控制器 | 个
96 | 预拌水泥砂浆 1:2 | m3 | 5.5861
97 | 预拌水泥砂浆 M7.5 | m3 | 15.2129
98 | 预拌水泥防水砂浆 1:2 | m3 | 8.2039
99 | 预拌砂浆 | m3 | 0.1161
100 | 预拌混凝土 | m3 | 358.6906
101 | 复合材料电缆沟支架 | 副 | 369.66
102 | 一托三线SMC支架 670mm×80mm×70mm | 副 | 30.3
103 | 一托二线SMC支架 490mm×60mm×70mm | 副 | 109.08
104 | 机上人工 | 工日 | 134.3954
105 | 电 | kW·h
106 | 折旧费 | 元 | 14844.3694
107 | 检修费 | 元 | 3272.4246
注：1.此表由招标人填写除“投标单价”栏的内容，投标人在投标时自主确定投标单价。 2.基准单价应优先采用工程造价管理机构发布的单价，未发布的，通过市场调查确定其基准单价。
表-21
承包人提供主要材料和工程设备一览表
(适用于造价信息差额调整法)
工程名称：罗州大道（一期）建设工程--电气工程（东区K2+810~K3+414） | [5 empty] | 标段： |  | 第 5 页 共 5 页
序号 | 名称、规格、型号 | 单位 | 数量 | 风险系数 (%) | 基准单价 （元） |  | 投标单价 |  | 发承包人 确认单价 (元) | 备注
108 | 大修理费 | 元
109 | 维护费 | 元 | 10118.4406
110 | 经常修理费 | 元
111 | 安拆费 | 元 | 1408.1243
112 | 安拆费及场外运输费 | 元
113 | 汽油 (机械用)国Ⅲ93# | kg
114 | 柴油 (机械用)0# | kg | 3422.8944
115 | 电 (机械用) | kw·h | 3620.6298
116 | 校验费 | 元
117 | 机械费调整 | 元 | 0.0333
注：1.此表由招标人填写除“投标单价”栏的内容，投标人在投标时自主确定投标单价。 2.基准单价应优先采用工程造价管理机构发布的单价，未发布的，通过市场调查确定其基准单价。
表-21