## 表-04 单位工程招标控制价汇总表
单位工程招标控制价汇总表
工程名称：罗州大道（一期）建设工程--电气工程（安装部分）（东区K2+810~K3+414） |  |  | 标段： | 第 1 页 共 1 页
序号 | 汇总内容 | 金额:(元) |  |  | 其中：暂估价(元)
1 | 分部分项合计 |  |  |  | 532920
1.1 | 电力管沟部分
1.2 | 通信管道部分 |  |  |  | 324786
1.3 | 照明部分 |  |  |  | 208134
2 | 措施合计
2.1 | 绿色施工安全防护措施费 | 153741.14
2.2 | 其他措施费
3 | 其他项目 |  |  |  | －
3.1 | 暂列金额 | 198867.87
3.2 | 暂估价 | 532920.00
3.3 | 计日工
3.4 | 总承包服务费
3.5 | 预算包干费
3.6 | 工程优质费
3.7 | 概算幅度差
3.8 | 索赔费用
3.9 | 现场签证费用
3.10 | 其他费用
4 | 税前工程造价
5 | 增值税销项税额 |  |  |  | －
6 | 总造价
7 | 人工费
招标控制价合计=1+2+3+5 |  |  |  |  | 532920.00
注：本表适用于单位工程招标控制价或投标报价的汇总，如无单位工程划分，单项工程也使用本表汇总
表—04

## 表-08 分部分项工程和单价措施项目清单与计价表(含分部小计)
分部分项工程和单价措施项目清单与计价表
工程名称：罗州大道（一期）建设工程--电气工程（安装部分）（东区K2+810~K3+414） |  |  |  | 标段： |  |  |  | 第 1 页 共 3 页
序号 | 项目编码 | 项目名称 | 项目特征描述 |  | 计量单位 | 工程量 | 金额（元）
[7 empty] | 综合单价 |  | 综合合价 | 其中
暂估价
电力管沟部分
1 | 030409002001 | 接地母线 | 1.名称:接地镀锌扁铁 2.规格:4×40 3.安装部位:通长敷设，和电力井钢筋可靠连接 |  | m | 900
2 | 030408003001 | 电缆保护管 | 1.名称:电缆保护管 2.材质:BWFRP（纤维编绕拉挤管） 3.规格:12根/φ150*4mm 4.敷设方式:砼保管，埋地敷设 5.接头方式:接头胶圈连接 |  | m | 680
3 | 030408003002 | 电缆保护管 | 1.名称:电缆保护管 2.材质:BWFRP（纤维编绕拉挤管） 3.规格:8根/φ150*4mm 4.敷设方式:钢筋砼保管，埋地敷设 5.接头方式:接头胶圈连接 |  | m | 70
4 | 030408003003 | 电缆保护管 | 1.名称:电缆保护管 2.材质:BWFRP（纤维编绕拉挤管） 3.规格:4根/φ150*4mm 4.敷设方式:钢筋砼保管，埋地敷设 5.接头方式:接头胶圈连接 |  | m | 125
5 | 031103030001 | 标识牌 圆形电缆标志牌 | 1.绝缘护套及电力设施编号牌安装 电力设施号牌 |  | 块 | 175
电力管沟部分合计
|  | 通信管道部分 | [7 empty] | 324786
6 | 031103002001 | 新建HDPE通信管道 | 1.规格、型号:φ110 2.地区:人行道 3.孔数:12孔 |  | m | 570 |  |  |  | 265734
7 | 030408003004 | 新建HDPE通信管道 | 1.规格、型号:φ110 2.地区:车行道 3.孔数:12孔 |  | m | 60 |  |  |  | 27972
本页小计 | [9 empty] | 293706
注：为计取规费等的使用，可在表中增设其中：“定额人工费”。
表—08
分部分项工程和单价措施项目清单与计价表
工程名称：罗州大道（一期）建设工程--电气工程（安装部分）（东区K2+810~K3+414） |  |  |  | 标段： |  |  |  | 第 2 页 共 3 页
序号 | 项目编码 | 项目名称 | 项目特征描述 |  | 计量单位 | 工程量 | 金额（元）
[7 empty] | 综合单价 |  | 综合合价 | 其中
暂估价
8 | 030408003005 | 新建HDPE通信管道 | 1.规格、型号:φ110 2.地区:车行道 3.孔数:8孔 |  | m | 100 |  |  |  | 31080
|  | 通信管道部分合计 | [7 empty] | 324786
|  | 照明部分 | [7 empty] | 208134
9 | 040805001001 | 常规照明灯 | 1.名称：高低双臂路灯 2.灯杆材质、高度：热轧卷板钢材、12米 3.光源规格：200w/36w 4.安装方式：对称式 |  | 套 | 22 |  |  |  | 77070.4
10 | 040805001002 | 常规照明灯 | 1.名称：三头灯 2.灯杆材质、高度：高度:热轧卷板钢材、15米 3.光源规格：3*200w 4.安装方式：顶套式 |  | 套 | 17 |  |  |  | 88328.6
11 | 040801024001 | 控制器 | 1.名称：单灯控制器 |  | 台 | 37
12 | 040803001001 | 电缆 | 1.名称:照明电缆 2.规格:YJV-0.6/1KV-4×25mm 3.材质:铜芯电缆 4.敷设方式、部位:敷设 |  | m | 2200
13 | 040804002001 | 配线 | 1.名称:电线 2.规格:BVV-3×2.5mm 3.材质:铜芯 |  | m | 600
14 | 040803002001 | 电缆保护管 | 1.名称:照明保护管 2.规格:HDPEφ110×5.3mm 3.敷设方式:人行道下敷设 |  | m | 1100 |  |  |  | 42735
15 | 040803002002 | 电缆保护管 | 1.名称:照明过路管 2.型号:镀锌钢管 3.规格:SC100×4mm |  | m | 110
16 | 030409002002 | 接地母线 | 1.名称:接地镀锌圆钢 2.规格:φ12 |  | m | 1200
|  | 照明部分合计 | [7 empty] | 208134
|  | 分部分项合计 | [7 empty] | 532920
本页小计 | [9 empty] | 239214
注：为计取规费等的使用，可在表中增设其中：“定额人工费”。
表—08
分部分项工程和单价措施项目清单与计价表
工程名称：罗州大道（一期）建设工程--电气工程（安装部分）（东区K2+810~K3+414） |  |  |  | 标段： |  |  |  | 第 3 页 共 3 页
序号 | 项目编码 | 项目名称 | 项目特征描述 |  | 计量单位 | 工程量 | 金额（元）
[7 empty] | 综合单价 |  | 综合合价 | 其中
暂估价
措施项目
17 | 031302007001 | 高层施工增加 |  |  | 项 | 1
18 | 031301017001 | 脚手架搭拆费 |  |  | 项 | 1
单价措施合计
本页小计
合 计 | [9 empty] | 532920
注：为计取规费等的使用，可在表中增设其中：“定额人工费”。
表—08

## 表-11 总价措施项目清单与计价表
总价措施项目清单与计价表
工程名称：罗州大道（一期）建设工程--电气工程（安装部分）（东区K2+810~K3+414） | [5 empty] | 标段： |  | 第 1 页 共 2 页
序号 | 项目编码 | 项目名称 | 计算基础 | 费率 (%) | 金额 (元) |  | 调整 费率(%) |  | 调整后 金额(元) | 备注
1 | LSSGCSF00001 | 绿色施工安全防护措施费 | 分部分项人工费+分部分项机具费 | 35.77 | 153741.14 |  |  |  |  | 以分部分项的人工费与施工机具费之和为计算基础，费率35.77%
2 | 031301010001 | 安装与生产同时进行增加费用 | 分部分项人工费 | 0 | [5 empty] | 按人工费的10%计算
3 | 031301011001 | 在有害身体健康环境中施工增加费 | 分部分项人工费 | 0 | [5 empty] | 按人工费的10%计算
4 | TSSGBWZJF001 | 在地下（暗）室、设备及大口径管道内等特殊施工部位进行施工增加费 |  | 30 | [5 empty] | 按该部分人工费的30%计算
5 | 粤031302008001 | 赶工措施费 | 分部分项人工费+分部分项机具费 | 0 | [5 empty] | 赶工措施费=（1-δ）*分部分项（人工费+施工机具费）*0.344 （0.8≤δ＜1 式中：δ=合同工期/定额工期）
6 | 031302002001 | 夜间施工增加费 |  | 20 | [5 empty] | 按其夜间施工项目人工费的20%计算
7 | JTGRSGZJF001 | 交通干扰工程施工增加费 |  | 10 | [5 empty] | 按在市政道路上施工项目人工费的10%计算
8 | 粤031302009001 | 文明工地增加费 | 分部分项人工费+分部分项机具费 | 0 | [5 empty] | 以分部分项的人工费与施工机具费之和为计算基础；市级文明工地1.00%；省级文明工地2.00%
9 | DXGXJCJXF001 | 地下管线交叉降效费 | [7 empty] | 按实际发生或经批准的施工方案计
编制人（造价人员）： | [5 empty] | 复核人（造价工程师）：
表-11
总价措施项目清单与计价表
工程名称：罗州大道（一期）建设工程--电气工程（安装部分）（东区K2+810~K3+414） | [5 empty] | 标段： |  | 第 2 页 共 2 页
序号 | 项目编码 | 项目名称 | 计算基础 | 费率 (%) | 金额 (元) |  | 调整 费率(%) |  | 调整后 金额(元) | 备注
算
10 | QTFY00000001 | 其他费用 | [7 empty] | 按实际发生或经批准的施工组织设计方案计算
合 计 |  |  |  |  | 153741.14
编制人（造价人员）： | [5 empty] | 复核人（造价工程师）：
表-11

## 表-12 其他项目清单与计价汇总表
其他项目清单与计价汇总表
工程名称：罗州大道（一期）建设工程--电气工程（安装部分）（东区K2+810~K3+414） |  |  | 标段： |  | 第 1 页 共 1 页
序号 | 项目名称 | 金额（元） |  | 结算金额（元） |  | 备注
1 | 暂列金额 | 198867.87 |  |  |  | 明细详见表-12-1
2 | 暂估价 | 532920.00
2.1 | 材料暂估价 | — |  |  |  | 明细详见表-12-2
2.2 | 专业工程暂估价 |  |  |  |  | 明细详见表-12-3
3 | 计日工 |  |  |  |  | 明细详见表-12-4
4 | 总承包服务费 |  |  |  |  | 明细详见表-12-5
5 | 预算包干费
6 | 工程优质费
7 | 概算幅度差
8 | 现场签证费用
9 | 索赔费用
10 | 其他费用
| 合 计 |  |  |  |  | —
注：材料（工程设备）暂估单价进入清单项目综合单价，此处不汇总。
表—12

## 表-12-1 暂列金额表
暂列金额明细表
工程名称：罗州大道（一期）建设工程--电气工程（安装部分）（东区K2+810~K3+414） |  |  | 标段： |  | 第 1 页 共 1 页
序号 | 名称 | 计量单位 |  | 暂定金额（元） |  | 备注
1 | 暂列金额 | 项 |  | 198867.87
合 计 |  |  |  | 198867.87 |  | —
注：此表由招标人填写，如不能详列，也可只列暂列金额总额，投标人应将上述暂列金额计入投标总价中。
表—12—1

## 表-12-2 材料(工程设备)暂估价及调整表
材料（工程设备）暂估单价及调整表
工程名称：罗州大道（一期）建设工程--电气工程（安装部分）（东区K2+810~K3+414） | [6 empty] | 标段： |  |  | 第 1 页 共 1 页
序号 | 材料(工程设备) 名称、规格、型号 | 计量单位 | 数量 |  | 暂估（元） |  |  | 确认(元) |  |  | 差额±(元) |  | 备注
|  |  | 暂估 | 确认 | 单价 | 合价 |  | 单价 | 合价 |  | 单价 | 合价
1 | HDPE通信管 φ110×5.3 | m | 8778 |  | 37 | 324786
2 | 电缆保护管 HDPEφ110×5.3mm | m | 1155 |  | 37 | 42735
3 | 三头灯 LED灯 3*200W | 套 | 17.17 |  | 1680 | 28845.6
4 | 高低双臂路灯 LED灯 200W/36W | 套 | 22.22 |  | 1120 | 24886.4
5 | 15米金属路灯杆 | 根 | 17 |  | 3499 | 59483
6 | 12米金属路灯杆 | 根 | 22 |  | 2372 | 52184
合 计 | [5 empty] | 532920
注：1.此表由招标人填写“暂估单价”，并在备注栏说明暂估价的材料、工程设备拟用在那些清单项目上，投标人应将上述材料、工程设备暂估单价计入工程量清单综合单价报价中
表—12—2

## 表-13 规费、税金项目清单与计价表
规费、税金项目清单与计价表
工程名称：罗州大道（一期）建设工程--电气工程（安装部分）（东区K2+810~K3+414） |  |  | 标段： |  |  | 第 1 页 共 1 页
序号 | 项目名称 | 计算基础 |  | 计算基数 | 计算费率 (%) |  | 金额(元)
1 | 增值税销项税额 | 分部分项合计+措施合计+其他项目 |  |  | 9
合 计
编制人（造价人员）： |  |  | 复核人（造价工程师）：
表—13

## 表-21 承包人提供主要材料和工程设备一览表
承包人提供主要材料和工程设备一览表
(适用于造价信息差额调整法)
工程名称：罗州大道（一期）建设工程--电气工程（安装部分）（东区K2+810~K3+414） | [5 empty] | 标段： |  | 第 1 页 共 1 页
序号 | 名称、规格、型号 | 单位 | 数量 | 风险系数 (%) | 基准单价 （元） |  | 投标单价 |  | 发承包人 确认单价 (元) | 备注
注：1.此表由招标人填写除“投标单价”栏的内容，投标人在投标时自主确定投标单价。 2.基准单价应优先采用工程造价管理机构发布的单价，未发布的，通过市场调查确定其基准单价。
表-21