## 表-04 单位工程招标控制价汇总表
单位工程招标控制价汇总表
工程名称：罗州大道（一期）建设工程--给排水工程（东区K2+810~K3+414） |  |  | 标段： | 第 1 页 共 1 页
序号 | 汇总内容 | 金额:(元) |  |  | 其中：暂估价(元)
1 | 分部分项合计
1.1 | 给排水工程（K2+810~K3+414）
2 | 措施合计
2.1 | 绿色施工安全防护措施费 | 189969.80
2.2 | 其他措施费
3 | 其他项目 |  |  |  | －
3.1 | 暂列金额 | 437071.82
3.2 | 暂估价
3.3 | 计日工
3.4 | 总承包服务费
3.5 | 预算包干费
3.6 | 工程优质费
3.7 | 概算幅度差
3.8 | 索赔费用
3.9 | 现场签证费用
3.10 | 其他费用
4 | 税前工程造价
5 | 增值税销项税额 |  |  |  | －
6 | 总造价
7 | 人工费
招标控制价合计=1+2+3+5 |  |  |  |  | 0.00
注：本表适用于单位工程招标控制价或投标报价的汇总，如无单位工程划分，单项工程也使用本表汇总
表—04

## 表-08 分部分项工程和单价措施项目清单与计价表(含分部小计)
分部分项工程和单价措施项目清单与计价表
工程名称：罗州大道（一期）建设工程--给排水工程（东区K2+810~K3+414） |  |  |  | 标段： |  |  |  | 第 1 页 共 9 页
序号 | 项目编码 | 项目名称 | 项目特征描述 |  | 计量单位 | 工程量 | 金额（元）
[7 empty] | 综合单价 |  | 合价 | 其中
暂估价
给排水工程（K2+810~K3+414）
喷灌工程
1 | 030901003002 | 喷头 | 1.材质、型号、规格:WLSK型离心式可调塑料微喷头 |  | 套 | 197
2 | 050103001006 | 喷灌管线安装 | 1.管道品种、规格:塑料给水PE管φ20 2.压力试验及吹、洗设计要求:按设计图纸要求 |  | m | 237
3 | 050103001007 | 喷灌管线安装 | 1.管道品种、规格:塑料给水PE管φ50 2.压力试验及吹、洗设计要求:按设计图纸要求 |  | m | 517
4 | 050103001008 | 喷灌管线安装 | 1.管道品种、规格:塑料给水PE管φ75 2.压力试验及吹、洗设计要求:按设计图纸要求 |  | m | 10
5 | 050103001009 | 喷灌管线安装 | 1.管道品种、规格:塑料给水PE管φ110 2.压力试验及吹、洗设计要求:按设计图纸要求 |  | m | 589
6 | 040504001010 | 水表井 | 1.名称:砖砌水表井（详见图集07MS101-P41） 2.垫层、基础材质及厚度:C20混凝土 3.砌筑材料品种、规格、强度等级:MU10级砖 4.砂浆强度等级、配合比:M10水泥砂浆 5.井盖、井圈材质及规格:铸铁井盖φ700 |  | 座 | 2
7 | 031003013002 | 水表 | 1.名称:水表组 2.型号、规格:φ110 3.附件配置:含1个水表、2个法兰闸阀、1个法兰止回阀 |  | 组 | 2
8 | 031003001007 | 螺纹阀门 | 1.类型:蝶阀 2.规格、压力等级:φ75 |  | 个 | 2
9 | 031003001008 | 螺纹阀门 | 1.类型:闸阀 2.规格、压力等级:φ110 |  | 个 | 2
本页小计
注：为计取规费等的使用，可在表中增设其中：“定额人工费”。
表—08
分部分项工程和单价措施项目清单与计价表
工程名称：罗州大道（一期）建设工程--给排水工程（东区K2+810~K3+414） |  |  |  | 标段： |  |  |  | 第 2 页 共 9 页
序号 | 项目编码 | 项目名称 | 项目特征描述 |  | 计量单位 | 工程量 | 金额（元）
[7 empty] | 综合单价 |  | 合价 | 其中
暂估价
10 | 031003002002 | 螺纹法兰阀门 | 1.类型:电磁阀 2.规格、压力等级:φ75 |  | 个 | 7
11 | 031003001009 | 螺纹阀门 | 1.类型:给水栓 2.规格、压力等级:φ65 |  | 个 | 6
12 | 031003001010 | 螺纹阀门 | 1.类型:止回阀 2.规格、压力等级:φ75 |  | 个 | 7
13 | 040101002003 | 挖沟槽土方 | 1.土壤类别:综合考虑 |  | m3 | 214.2
14 | 040103001006 | 回填方 | 1.填方材料品种:石屑 |  | m3 | 68
15 | 040103001007 | 回填方 | 1.密实度要求:按设计图纸要求 2.填方材料品种:原土 |  | m3 | 139.47
16 | 040103002003 | 余方弃置 | 1.废弃料品种:土方 2.运距:综合考虑 |  | m3 | 74.7289
喷灌工程合计
给水工程
17 | 040501003008 | 铸铁管 | 1.材质及规格:球墨铸铁给水管 K9级 DN200 2.接口方式:胶圈接口 3.管道检验及试验要求:按设计图纸要求 4.管道内壁离心涂水泥砂浆防腐 5.管道外壁除锈喷锌刷两道热沥青防腐 |  | m | 48
18 | 040501003009 | 铸铁管 | 1.材质及规格:卷板直缝焊接钢管 DN500 壁厚9mm 2.管道检验及试验要求:按设计图纸要求 3.管道内壁离心涂水泥砂浆防腐 4.管道外壁除锈后刷环氧煤沥青一底二布六油防腐 |  | m | 22
本页小计
注：为计取规费等的使用，可在表中增设其中：“定额人工费”。
表—08
分部分项工程和单价措施项目清单与计价表
工程名称：罗州大道（一期）建设工程--给排水工程（东区K2+810~K3+414） |  |  |  | 标段： |  |  |  | 第 3 页 共 9 页
序号 | 项目编码 | 项目名称 | 项目特征描述 |  | 计量单位 | 工程量 | 金额（元）
[7 empty] | 综合单价 |  | 合价 | 其中
暂估价
19 | 040501003011 | 铸铁管 | 1.材质及规格:卷板直缝焊接钢管 DN1000 壁厚10mm 2.管道检验及试验要求:按设计图纸要求 3.管道内壁离心涂水泥砂浆防腐 4.管道外壁除锈后刷环氧煤沥青一底二布六油防腐 |  | m | 600
20 | 030901011002 | 室外消火栓 | 1.型号、规格:室外地上式消火栓SS100/65-1.6 |  | 套 | 5
21 | 040504001015 | 砌筑井 | 1.名称:室外消火栓井φ1200（详见图集13S201-P19） 2.垫层、基础材质及厚度:C25混凝土 3.砂浆强度等级、配合比:M10水泥砂浆 |  | 座 | 5
22 | 031003003004 | 焊接法兰阀门 | 1.类型:软密封闸阀 2.规格、压力等级:DN200 |  | 个 | 2
23 | 031003003005 | 焊接法兰阀门 | 1.类型:蝶阀 2.规格、压力等级:DN1000 |  | 个 | 2
24 | 040504001016 | 砌筑井 | 1.名称:阀门井φ2400（详见图集07MS101-2，25） 2.垫层、基础材质及厚度:C15混凝土 3.砌筑材料品种、规格、强度等级:灰砂砖240×115×53 4.砂浆强度等级、配合比:M7.5水泥砂浆 |  | 座 | 2
25 | 040504001017 | 砌筑井 | 1.名称:排气阀井φ1600（含DN80排气阀GP型）（详见图集07MS101-2，52） 2.垫层、基础材质及厚度:C10混凝土垫层、C25混凝土底板 3.砌筑材料品种、规格、强度等级:灰砂砖240×115×53 4.砂浆强度等级、配合比:M10水泥砂浆 5.盖板材质、规格:C25混凝土 |  | 座 | 1
本页小计
注：为计取规费等的使用，可在表中增设其中：“定额人工费”。
表—08
分部分项工程和单价措施项目清单与计价表
工程名称：罗州大道（一期）建设工程--给排水工程（东区K2+810~K3+414） |  |  |  | 标段： |  |  |  | 第 4 页 共 9 页
序号 | 项目编码 | 项目名称 | 项目特征描述 |  | 计量单位 | 工程量 | 金额（元）
[7 empty] | 综合单价 |  | 合价 | 其中
暂估价
26 | 040504001018 | 砌筑井 | 1.名称:排泥阀井φ1000（含排泥阀）（详见图集07MS101-2，58） 2.井深:2.54m 3.垫层、基础材质及厚度:C10混凝土垫层、C25混凝土底板 4.砌筑材料品种、规格、强度等级:灰砂砖240×115×53 5.勾缝、抹面要求:1：2水泥防水砂浆 6.砂浆强度等级、配合比:M10水泥砂浆 |  | 座 | 1
27 | 040504001019 | 砌筑井 | 1.名称:排泥阀井φ1200（含排泥阀）（详见图集07MS101-2，58） 2.井深:2.61m 3.垫层、基础材质及厚度:C10混凝土垫层、C25混凝土底板 4.砌筑材料品种、规格、强度等级:灰砂砖240×115×53 5.勾缝、抹面要求:1：2水泥防水砂浆 6.砂浆强度等级、配合比:M10水泥砂浆 |  | 座 | 1
28 | 040504001020 | 阀门井井盖 | 1.盖板材质、规格:球墨铸铁井盖φ700 |  | 套 | 10
29 | 040502002015 | 钢管管件制作、安装 | 1.材质及规格:22.5°弯头DN1000 |  | 个 | 21
30 | 040502002016 | 钢管管件制作、安装 | 1.材质及规格:90°弯头DN500 |  | 个 | 3
31 | 040502002017 | 钢管管件制作、安装 | 1.材质及规格:90°弯头DN1000 |  | 个 | 1
32 | 040502002018 | 钢管管件制作、安装 | 1.材质及规格:三通1000*1000*500 |  | 个 | 1
33 | 040502002019 | 钢管管件制作、安装 | 1.材质及规格:四通200*200 |  | 个 | 1
34 | 040502007003 | 盲堵板制作、安装 | 1.材质及规格:盲板封堵DN500 |  | 个 | 1
35 | 040502007004 | 盲堵板制作、安装 | 1.材质及规格:盲板封堵DN1000 |  | 个 | 1
本页小计
注：为计取规费等的使用，可在表中增设其中：“定额人工费”。
表—08
分部分项工程和单价措施项目清单与计价表
工程名称：罗州大道（一期）建设工程--给排水工程（东区K2+810~K3+414） |  |  |  | 标段： |  |  |  | 第 5 页 共 9 页
序号 | 项目编码 | 项目名称 | 项目特征描述 |  | 计量单位 | 工程量 | 金额（元）
[7 empty] | 综合单价 |  | 合价 | 其中
暂估价
36 | 040101002007 | 挖沟槽土方 | 1.土壤类别:综合考虑 |  | m3 | 4276.6416
37 | 040103001014 | 砂垫层 | 1.填方材料品种:20cm中粗砂 |  | m3 | 217.92
38 | 040103001015 | 回填方 | 1.填方材料品种:石屑 |  | m3 | 2358.922
39 | 040103001016 | 回填方 | 1.密实度要求:按设计图纸要求 2.填方材料品种:原土 |  | m3 | 1475.112
40 | 040103002007 | 余方弃置 | 1.废弃料品种:土方 2.运距:综合考虑 |  | m3 | 2801.53
给水工程合计
雨水工程
41 | 040501001014 | 混凝土管 | 1.垫层、基础材质及厚度:碎石砂 2.管座材质:120°C15混凝土基础 3.规格:二级机制钢筋砼排水管Ф300*2000*30 4.接口方式:承插橡胶圈接口 5.管道检验及试验要求:闭水试验 |  | m | 524
42 | 040501001015 | 混凝土管 | 1.垫层、基础材质及厚度:碎石砂 2.管座材质:120°C15混凝土基础 3.规格:二级机制钢筋砼排水管Ф600*2000*60 4.接口方式:承插橡胶圈接口 5.管道检验及试验要求:闭水试验 |  | m | 568
43 | 040501001016 | 混凝土管 | 1.垫层、基础材质及厚度:碎石砂 2.管座材质:120°C15混凝土基础 3.规格:二级机制钢筋砼排水管Ф800*2000*80 4.接口方式:承插橡胶圈接口 5.管道检验及试验要求:闭水试验 |  | m | 10
本页小计
注：为计取规费等的使用，可在表中增设其中：“定额人工费”。
表—08
分部分项工程和单价措施项目清单与计价表
工程名称：罗州大道（一期）建设工程--给排水工程（东区K2+810~K3+414） |  |  |  | 标段： |  |  |  | 第 6 页 共 9 页
序号 | 项目编码 | 项目名称 | 项目特征描述 |  | 计量单位 | 工程量 | 金额（元）
[7 empty] | 综合单价 |  | 合价 | 其中
暂估价
44 | 040501001017 | 混凝土管 | 1.垫层、基础材质及厚度:碎石砂 2.管座材质:120°C15混凝土基础 3.规格:二级机制钢筋砼排水管Ф1000*2000*100 4.接口方式:承插橡胶圈接口 5.管道检验及试验要求:闭水试验 |  | m | 470
45 | 040504002020 | 混凝土井 | 1.名称:圆形钢筋雨水检查井φ1250（详见图集06MS201-3，15页） 2.平均深度:3.21m |  | 座 | 17
46 | 040504002021 | 混凝土井 | 1.名称:圆形钢筋雨水检查井φ1500（详见图集06MS201-3，17页） 2.平均深度:3.32m |  | 座 | 13
47 | 040504002022 | 混凝土井 | 1.名称:矩形90°三通混凝土雨水检查井1650*1650（详见图集06MS201-3，34页） 2.井深:3.32m |  | 座 | 1
48 | 040504009003 | 雨水口 | 1.雨水篦子及圈口材质、型号、规格:平箅式双箅雨水口（带防蚊罩）（详见图集06MS201-8，页7） |  | 座 | 2
49 | 040504009004 | 雨水口 | 1.雨水篦子及圈口材质、型号、规格:偏沟式双箅雨水口（带防蚊罩）（详见图集06MS201-8，页10） |  | 座 | 3
50 | 040504009002 | 雨水口 | 1.雨水篦子及圈口材质、型号、规格:联合式双箅雨水口（带防蚊罩）（详见图集16S518页5） |  | 座 | 39
51 | 040504006003 | 砌体出水口 | 1.名称:排出口_八字形（浆砌石）（详见图集06MS201-9页5） |  | 座 | 2
52 | 040504001021 | 阀门井井盖 | 1.井盖、井圈材质及规格:球墨铸铁井盖φ700（重型） 2.防坠网 |  | 套 | 31
本页小计
注：为计取规费等的使用，可在表中增设其中：“定额人工费”。
表—08
分部分项工程和单价措施项目清单与计价表
工程名称：罗州大道（一期）建设工程--给排水工程（东区K2+810~K3+414） |  |  |  | 标段： |  |  |  | 第 7 页 共 9 页
序号 | 项目编码 | 项目名称 | 项目特征描述 |  | 计量单位 | 工程量 | 金额（元）
[7 empty] | 综合单价 |  | 合价 | 其中
暂估价
53 | 040504001022 | 检查井加固 | 1.名称:车行道检查井加固井圈 2.井盖、井圈材质及规格:C35混凝土、圆钢 φ10mm以内 |  | 座 | 28
54 | 040101002008 | 挖沟槽土方 | 1.土壤类别:一、二类土 2.挖土深度:综合考虑 |  | m3 | 13337.08
55 | 040103001017 | 回填方 | 1.填方材料品种:石屑 |  | m3 | 2663.9937
56 | 040103001018 | 回填方 | 1.密实度要求:按设计图纸要求 2.填方材料品种:原土 |  | m3 | 9015.024
57 | 040103002008 | 余方弃置 | 1.废弃料品种:土方 2.运距:综合考虑 |  | m3 | 4322.056
雨水工程合计
污水工程
58 | 040501001018 | 混凝土管 | 1.垫层、基础材质及厚度:碎石砂 2.管座材质:120°C15混凝土基础 3.规格:二级机制钢筋砼排水管Ф300*2000*30 4.接口方式:承插橡胶圈接口 5.管道检验及试验要求:闭水试验 |  | m | 84
59 | 040501001019 | 混凝土管 | 1.垫层、基础材质及厚度:碎石砂 2.管座材质:120°C15混凝土基础 3.规格:二级机制钢筋砼排水管Ф400*2000*40 4.接口方式:承插橡胶圈接口 5.管道检验及试验要求:闭水试验 |  | m | 514
60 | 040504002023 | 混凝土井 | 1.名称:圆形钢筋混凝土污水检查井φ1000（详见图集06MS201-3，21页） 2.平均深度:3.96m |  | 座 | 17
本页小计
注：为计取规费等的使用，可在表中增设其中：“定额人工费”。
表—08
分部分项工程和单价措施项目清单与计价表
工程名称：罗州大道（一期）建设工程--给排水工程（东区K2+810~K3+414） |  |  |  | 标段： |  |  |  | 第 8 页 共 9 页
序号 | 项目编码 | 项目名称 | 项目特征描述 |  | 计量单位 | 工程量 | 金额（元）
[7 empty] | 综合单价 |  | 合价 | 其中
暂估价
61 | 040504001023 | 阀门井井盖 | 1.盖板材质、规格:球墨铸铁井盖φ700 2.防坠网 |  | 套 | 17
62 | 040504001024 | 检查井加固 | 1.名称:车行道检查井加固井圈 2.井盖、井圈材质及规格:C35混凝土、圆钢 φ10mm以内 |  | 座 | 12
63 | 040101002009 | 挖沟槽土方 | 1.土壤类别:一、二类土 2.挖土深度:综合考虑 |  | m3 | 7623.4436
64 | 040103001019 | 回填方 | 1.填方材料品种:石屑 |  | m3 | 1030.8178
65 | 040103001020 | 回填方 | 1.密实度要求:按设计图纸要求 2.填方材料品种:原土 |  | m3 | 5865.1096
66 | 040103002009 | 余方弃置 | 1.废弃料品种:土方 2.运距:综合考虑 |  | m3 | 1758.334
污水工程合计
给排水工程（K2+810~K3+414）合计
分部分项合计
措施项目
67 | 041101005001 | 井字架 | 1.钢管井字架 井深(m以内) 4 |  | 座 | 58 | 231.01 |  | 13398.58
68 | 041102001001 | 垫层模板 | 1.混凝土基础垫层 木模 |  | m2 | 36.4786
69 | 041102002001 | 基础模板 | 1.构筑物及池类 平池底木模 |  | m2 | 117.2182
70 | 041102035001 | 池壁(隔墙)模板 | 1.构筑物及池类 圆形池壁 木模 |  | m2 | 3601.5848
71 | 041102036001 | 池盖模板 | 1.构筑物及池类 无梁池盖 木模 |  | m2 | 219.144
72 | 041102002002 | 基础模板（管道） | 1.管、渠道及其他 管座 |  | m2 | 1190.324
单价措施合计
本页小计
注：为计取规费等的使用，可在表中增设其中：“定额人工费”。
表—08
分部分项工程和单价措施项目清单与计价表
工程名称：罗州大道（一期）建设工程--给排水工程（东区K2+810~K3+414） |  |  |  | 标段： |  |  |  | 第 9 页 共 9 页
合 计
注：为计取规费等的使用，可在表中增设其中：“定额人工费”。
表—08

## 表-11 总价措施项目清单与计价表
总价措施项目清单与计价表
工程名称：罗州大道（一期）建设工程--给排水工程（东区K2+810~K3+414） | [5 empty] | 标段： |  | 第 1 页 共 2 页
序号 | 项目编码 | 项目名称 | 计算基础 | 费率 (%) | 金额 (元) |  | 调整 费率(%) |  | 调整后 金额(元) | 备注
1 | LSSGCSF00001 | 绿色施工安全防护措施费 | 分部分项人工费+分部分项机具费 | 16.5 | 176571.22 |  |  |  |  | 以分部分项的人工费与施工机具费之和为计算基础；以专业工程类型 区分不同费率计算； 单独场地平整工程费率为4.35%； 道路、管网工程费率为16.50%； 桥涵、隧道、水处理构筑物工程费率为14.50%； 分部分项工程总费用在300 万元以内（含300 万元）的项目按基本费率乘以1.20；
2 | 粤041109009001 | 文明工地增加费 | 分部分项人工费+分部分项机具费 | 0 | [5 empty] | 以分部分项的人工费与施工机具费之和为计算基础；市级文明工地0.60%；省级文明工地1.20%
3 | 041109002001 | 夜间施工增加费 |  | 20 | [5 empty] | 以夜间施工项目人工费的20%计算
4 | 041109005001 | 交通疏解员增加费 |  | 15 | [5 empty] | 按照项目分部分项人工费的15%计算（有方案的按照方案计算），
编制人（造价人员）： | [5 empty] | 复核人（造价工程师）：
表-11
总价措施项目清单与计价表
工程名称：罗州大道（一期）建设工程--给排水工程（东区K2+810~K3+414） | [5 empty] | 标段： |  | 第 2 页 共 2 页
序号 | 项目编码 | 项目名称 | 计算基础 | 费率 (%) | 金额 (元) |  | 调整 费率(%) |  | 调整后 金额(元) | 备注
结算时据实结算。
5 | 041108001001 | 地下管线交叉降效费 |  | 0 | [5 empty] | 按实际发生或经批准的施工方案计算
6 | 粤041109008001 | 赶工措施费 | 分部分项人工费+分部分项机具费 | 0 | [5 empty] | 赶工措施费=（1-δ）*分部分项的（人工费+施工机具费）*0.30 （0.8≤δ＜1 式中：δ=合同工期/定额工期）
7 | QTFY00000001 | 其他费用 | [7 empty] | 按实际发生或经批准的施工组织设计方案计算
合 计 |  |  |  |  | 176571.22
编制人（造价人员）： | [5 empty] | 复核人（造价工程师）：
表-11

## 表-12 其他项目清单与计价汇总表
其他项目清单与计价汇总表
工程名称：罗州大道（一期）建设工程--给排水工程（东区K2+810~K3+414） |  |  | 标段： |  | 第 1 页 共 1 页
序号 | 项目名称 | 金额（元） |  | 结算金额（元） |  | 备注
1 | 暂列金额 | 437071.82 |  |  |  | 明细详见表-12-1
2 | 暂估价
2.1 | 材料暂估价 | — |  |  |  | 明细详见表-12-2
2.2 | 专业工程暂估价 |  |  |  |  | 明细详见表-12-3
3 | 计日工 |  |  |  |  | 明细详见表-12-4
4 | 总承包服务费 |  |  |  |  | 明细详见表-12-5
5 | 预算包干费
6 | 工程优质费
7 | 概算幅度差
8 | 现场签证费用
9 | 索赔费用
10 | 其他费用
| 合 计 |  |  |  |  | —
注：材料（工程设备）暂估单价进入清单项目综合单价，此处不汇总。
表—12

## 表-12-1 暂列金额表
暂列金额明细表
工程名称：罗州大道（一期）建设工程--给排水工程（东区K2+810~K3+414） |  |  | 标段： |  | 第 1 页 共 1 页
序号 | 名称 | 计量单位 |  | 暂定金额（元） |  | 备注
1 | 暂列金额 | 项 |  | 437071.82
合 计 |  |  |  | 437071.82 |  | —
注：此表由招标人填写，如不能详列，也可只列暂列金额总额，投标人应将上述暂列金额计入投标总价中。
表—12—1

## 表-12-2 材料(工程设备)暂估价及调整表
材料（工程设备）暂估单价及调整表
工程名称：罗州大道（一期）建设工程--给排水工程（东区K2+810~K3+414） | [6 empty] | 标段： |  |  | 第 1 页 共 1 页
序号 | 材料(工程设备) 名称、规格、型号 | 计量单位 | 数量 |  | 暂估（元） |  |  | 确认(元) |  |  | 差额±(元) |  | 备注
|  |  | 暂估 | 确认 | 单价 | 合价 |  | 单价 | 合价 |  | 单价 | 合价
合 计
注：1.此表由招标人填写“暂估单价”，并在备注栏说明暂估价的材料、工程设备拟用在那些清单项目上，投标人应将上述材料、工程设备暂估单价计入工程量清单综合单价报价中
表—12—2

## 表-13 规费、税金项目清单与计价表
规费、税金项目清单与计价表
工程名称：罗州大道（一期）建设工程--给排水工程（东区K2+810~K3+414） |  |  | 标段： |  |  | 第 1 页 共 1 页
序号 | 项目名称 | 计算基础 |  | 计算基数 | 计算费率 (%) |  | 金额(元)
1 | 增值税销项税额 | 分部分项合计+措施合计+其他项目 |  |  | 9
合 计
编制人（造价人员）： |  |  | 复核人（造价工程师）：
表—13

## 表-21 承包人提供主要材料和工程设备一览表
承包人提供主要材料和工程设备一览表
(适用于造价信息差额调整法)
工程名称：罗州大道（一期）建设工程--给排水工程（东区K2+810~K3+414） | [5 empty] | 标段： |  | 第 1 页 共 6 页
序号 | 名称、规格、型号 | 单位 | 数量 | 风险系数 (%) | 基准单价 （元） |  | 投标单价 |  | 发承包人 确认单价 (元) | 备注
1 | 人工费 | 元 | 939851.2051
2 | 热轧圆盘条 φ10以内 | t | 0.4578
3 | 螺纹钢筋 φ10~25 | t | 13.5917
4 | 镀锌低碳钢丝 φ0.7~1.2 | kg | 2.5433
5 | 镀锌低碳钢丝 φ1.2~2.5 | kg | 34.2968
6 | 镀锌低碳钢丝 φ2.5~4.0 | kg | 405.1587
7 | 角钢 综合 | kg | 16.622
8 | 钢板 8~15 | kg | 5.7522
9 | 橡胶板 1~3 | kg | 1.4244
10 | 橡胶板 4~15 | kg | 0.39
11 | 耐油橡胶板 3~6 | kg | 4.285
12 | 塑料薄膜 | m2 | 2144.9504
13 | 聚四氟乙烯生料带 26mm×20m×0.1mm | m | 129.6
14 | 棉纱 | kg | 1.461
15 | 白布 | kg | 0.15
16 | 六角螺栓 综合 | kg | 0.7127
17 | 六角螺栓 M16×65~80 | 十套 | 13.864
18 | 六角螺栓 M20×85~100 | 十套 | 4.944
19 | 圆钉 综合 | kg | 948.6243
20 | 圆钉 50~75 | kg
21 | 尼龙砂轮片 φ100×16×3 | 片 | 42.214
22 | 铁砂布 0~2# | 张 | 21.1313
23 | 低碳钢焊条 综合 | kg | 1339.4548
24 | 低碳钢焊条 结422 φ3.2 | kg | 1.4345
25 | 钢锯条 | 条 | 53.0342
26 | 零星卡具 | kg | 3329.1207
27 | 复合普通硅酸盐水泥 P.C 32.5 | t | 13.8212
28 | 中砂 | m3 | 657.7325
注：1.此表由招标人填写除“投标单价”栏的内容，投标人在投标时自主确定投标单价。 2.基准单价应优先采用工程造价管理机构发布的单价，未发布的，通过市场调查确定其基准单价。
表-21
承包人提供主要材料和工程设备一览表
(适用于造价信息差额调整法)
工程名称：罗州大道（一期）建设工程--给排水工程（东区K2+810~K3+414） | [5 empty] | 标段： |  | 第 2 页 共 6 页
序号 | 名称、规格、型号 | 单位 | 数量 | 风险系数 (%) | 基准单价 （元） |  | 投标单价 |  | 发承包人 确认单价 (元) | 备注
29 | 碎石 40 | m3 | 798.2792
30 | 块石 | m3 | 20.768
31 | 石屑 | m3 | 8203.123
32 | 标准砖 240×115×53 | 千块 | 50.6854
33 | 松杂原木 综合 | m3 | 0.578
34 | 板枋材 综合 | m3 | 34.0619
35 | 松杂板枋材 | m3
36 | 醇酸清漆 | kg | 0.1
37 | 沥青清漆 | kg | 16.1271
38 | 厚漆 | kg | 2.08
39 | 环氧煤沥青 | kg | 5029.716
40 | 防水粉 | kg | 78.4735
41 | 嵌缝料 | kg | 393.7947
42 | 清油 | kg | 0.18
43 | 机油 综合 | kg | 0.464
44 | 润滑脂 | kg | 0.576
45 | 氨水 | kg | 1029.144
46 | 盐酸 | kg | 4116.554
47 | 动力苯 | kg | 2.6225
48 | 隔离剂 | kg
49 | 漂白粉 综合 | kg | 80.1204
50 | 润滑剂 | kg | 135.4599
51 | 脱模剂 | kg | 516.475
52 | 稀释剂 | kg | 246.91
53 | 氧气 | m3 | 494.4067
54 | 乙炔气 | kg | 165.5603
55 | 玻璃布 综合 | m2 | 4764.124
56 | 焊接钢管 DN20 | kg | 2.4386
57 | 焊接钢管 DN40 | m | 0.651
58 | 焊接钢管 DN40 | kg | 33.118
注：1.此表由招标人填写除“投标单价”栏的内容，投标人在投标时自主确定投标单价。 2.基准单价应优先采用工程造价管理机构发布的单价，未发布的，通过市场调查确定其基准单价。
表-21
承包人提供主要材料和工程设备一览表
(适用于造价信息差额调整法)
工程名称：罗州大道（一期）建设工程--给排水工程（东区K2+810~K3+414） | [5 empty] | 标段： |  | 第 3 页 共 6 页
序号 | 名称、规格、型号 | 单位 | 数量 | 风险系数 (%) | 基准单价 （元） |  | 投标单价 |  | 发承包人 确认单价 (元) | 备注
59 | 橡胶管 综合 | m | 32.55
60 | 橡胶软管 DN20 | m | 1.0659
61 | 钢筋混凝土管 D300 | m | 4.617
62 | 黑玛钢活接头 DN65 | 个 | 16.16
63 | 黑玛钢活接头 DN80 | 个
64 | 黑玛钢活接头 DN100 | 个 | 2.02
65 | 黑玛钢堵头 DN15 | 个 | 5.05
66 | 螺纹阀门 DN20 | 个 | 0.7117
67 | 弹簧压力表 Y-100 0~1.6MPa | 块 | 0.3305
68 | 压力表弯管 DN15 | 个 | 0.3305
69 | 塑钢踏步 | kg | 120.522
70 | 草板纸 80# | 张 | 357.0972
71 | 水 | m3 | 2613.3849
72 | 电 | kW·h | 15.968
73 | 复合木模板面板 | m2 | 24.5207
74 | 钢模板 | kg | 10.82
75 | 木脚手板 | m3 | 0.116
76 | 木支撑 | m3 | 31.3306
77 | 扣件 | kg | 7.772
78 | 其他材料费 | 元 | 16758.636
79 | 普通预拌混凝土 碎石粒径综合考虑 C10 | m3 | 15.7247
80 | 普通预拌混凝土 碎石粒径综合考虑 C15 | m3 | 446.1571
81 | 普通预拌混凝土 碎石粒径综合考虑 C25 | m3 | 157.8489
82 | 普通预拌混凝土 碎石粒径综合考虑 C30 | m3 | 8.085
83 | 普通预拌混凝土 碎石粒径综合考虑 C35 | m3 | 7.272
84 | 橡胶圈 DN200 | 个 | 8.256
注：1.此表由招标人填写除“投标单价”栏的内容，投标人在投标时自主确定投标单价。 2.基准单价应优先采用工程造价管理机构发布的单价，未发布的，通过市场调查确定其基准单价。
表-21
承包人提供主要材料和工程设备一览表
(适用于造价信息差额调整法)
工程名称：罗州大道（一期）建设工程--给排水工程（东区K2+810~K3+414） | [5 empty] | 标段： |  | 第 4 页 共 6 页
序号 | 名称、规格、型号 | 单位 | 数量 | 风险系数 (%) | 基准单价 （元） |  | 投标单价 |  | 发承包人 确认单价 (元) | 备注
85 | 橡胶圈 DN400 | 个 | 264.71
86 | 橡胶圈 DN600 | 个 | 292.52
87 | 橡胶圈 DN300 | 个 | 313.12
88 | 橡胶圈 DN800 | 个 | 5.15
89 | 橡胶圈 DN1000 | 个 | 242.05
90 | 煤焦油沥清漆 L01-17 | kg | 5.199
91 | 焊接刚管DN500 9mm厚 | m
92 | 焊接刚管DN1000 10mm厚 | m | 605.4
93 | 球墨铸铁给水管 DN200 | m | 48
94 | 塑料给水PE管 DN20 | m | 241.74
95 | 塑料给水PE管 DN50 | m | 527.34
96 | 塑料给水PE管 DN75 | m | 10.15
97 | 塑料给水PE管 DN110 | m | 597.835
98 | 二级机制钢筋砼排水管 Ф300*2000*30 | m | 614.08
99 | 二级机制钢筋砼排水管 Ф600*2000*60 | m | 573.68
100 | 二级机制钢筋砼排水管 Ф800*2000*80 | m | 10.1
101 | 二级机制钢筋砼排水管 Ф1000*2000*100 | m | 474.7
102 | 二级机制钢筋砼排水管 Ф400*2000*40 | m | 519.14
103 | 90°弯头DN1000 | 个 | 1
104 | 90°弯头DN500 | 个 | 3
105 | 22.5°弯头DN1000 | 个 | 21
106 | 三通1000*1000*500 | 个 | 1
107 | 四通200*200 | 个 | 1
108 | 室外塑料给水管热熔管件 DN20 | 个 | 67.071
109 | 室外塑料给水管热熔管件 DN50 | 个 | 147.862
110 | 室外塑料给水管热熔管件 | 个 | 2.81
注：1.此表由招标人填写除“投标单价”栏的内容，投标人在投标时自主确定投标单价。 2.基准单价应优先采用工程造价管理机构发布的单价，未发布的，通过市场调查确定其基准单价。
表-21
承包人提供主要材料和工程设备一览表
(适用于造价信息差额调整法)
工程名称：罗州大道（一期）建设工程--给排水工程（东区K2+810~K3+414） | [5 empty] | 标段： |  | 第 5 页 共 6 页
序号 | 名称、规格、型号 | 单位 | 数量 | 风险系数 (%) | 基准单价 （元） |  | 投标单价 |  | 发承包人 确认单价 (元) | 备注
DN75
111 | 室外塑料给水管热熔管件 DN110 | 个 | 160.797
112 | 分水栓 DN65 | 个
113 | 止回阀 DN75 | 个
114 | 电磁阀 DN75 | 个
115 | 碟阀 DN75 | 个
116 | 闸阀 DN110 | 个 | 2.02
117 | 软密封闸阀 DN200 | 个 | 2
118 | 法兰闸阀 DN100 | 个 | 4
119 | 蝶阀 DN1000 | 个 | 2
120 | 法兰止回阀 DN100 | 个 | 2
121 | 平焊钢法兰 DN100 | 副 | 8
122 | 平焊钢法兰 DN80 | 副
123 | 钢板平焊法兰 DN100 | 副 | 2.5
124 | 平焊钢法兰 DN200 | 副 | 2
125 | 盲堵板DN500 | 个 | 1
126 | 盲堵板DN1000 | 个 | 1
127 | 地上式消防栓 SSF100/65-1.6 | 套 | 5
128 | 水表 LXS-80 | 个 | 2
129 | 离心式可调塑料微喷头 WLSK | 套 | 198.97
130 | 铸铁圆形检查井盖座 Ф700 | 套
131 | 球墨铸铁井盖φ700 | 套 | 10
132 | 球墨铸铁井盖φ700（重型） | 套 | 48
133 | 铸铁平箅 600×400 | 套
134 | 铸铁平箅 600×400 | 套
135 | 防坠网 | 套 | 48
136 | 防蚊罩 | 套 | 88
注：1.此表由招标人填写除“投标单价”栏的内容，投标人在投标时自主确定投标单价。 2.基准单价应优先采用工程造价管理机构发布的单价，未发布的，通过市场调查确定其基准单价。
表-21
承包人提供主要材料和工程设备一览表
(适用于造价信息差额调整法)
工程名称：罗州大道（一期）建设工程--给排水工程（东区K2+810~K3+414） | [5 empty] | 标段： |  | 第 6 页 共 6 页
序号 | 名称、规格、型号 | 单位 | 数量 | 风险系数 (%) | 基准单价 （元） |  | 投标单价 |  | 发承包人 确认单价 (元) | 备注
137 | 机上人工 | 工日 | 499.6582
138 | 折旧费 | 元 | 67124.8527
139 | 检修费 | 元 | 17697.171
140 | 维护费 | 元 | 50288.8943
141 | 安拆费 | 元 | 13353.8107
142 | 汽油 (机械用)国Ⅲ93# | kg | 0.2196
143 | 柴油 (机械用)0# | kg | 13341.0583
144 | 电 (机械用) | kw·h | 38823.3565
145 | 机械费调整 | 元 | 0.0895
注：1.此表由招标人填写除“投标单价”栏的内容，投标人在投标时自主确定投标单价。 2.基准单价应优先采用工程造价管理机构发布的单价，未发布的，通过市场调查确定其基准单价。
表-21