## 表-04 单位工程招标控制价汇总表
单位工程招标控制价汇总表
工程名称：罗州大道（一期）建设工程--绿化工程（东区K2+810~K3+414） |  |  | 标段： | 第 1 页 共 1 页
序号 | 汇总内容 | 金额:(元) |  |  | 其中：暂估价(元)
1 | 分部分项合计
1.1 | 绿化工程（K2+810～K3+414）
2 | 措施合计
2.1 | 绿色施工安全防护措施费 | 28532.89
2.2 | 其他措施费
3 | 其他项目 |  |  |  | －
3.1 | 暂列金额 | 112492.62
3.2 | 暂估价
3.3 | 计日工
3.4 | 总承包服务费
3.5 | 预算包干费
3.6 | 工程优质费
3.7 | 概算幅度差
3.8 | 索赔费用
3.9 | 现场签证费用
3.10 | 其他费用
4 | 税前工程造价
5 | 增值税销项税额 |  |  |  | －
6 | 总造价
7 | 人工费
招标控制价合计=1+2+3+5 |  |  |  |  | 0.00
注：本表适用于单位工程招标控制价或投标报价的汇总，如无单位工程划分，单项工程也使用本表汇总
表—04

## 表-08 分部分项工程和单价措施项目清单与计价表(含分部小计)
分部分项工程和单价措施项目清单与计价表
工程名称：罗州大道（一期）建设工程--绿化工程（东区K2+810~K3+414） |  |  |  | 标段： |  |  |  | 第 1 页 共 3 页
序号 | 项目编码 | 项目名称 | 项目特征描述 |  | 计量单位 | 工程量 | 金额（元）
[7 empty] | 综合单价 |  | 综合合价 | 其中
暂估价
绿化工程（K2+810～K3+414）
1 | 050102001006 | 栽植乔木 （秋枫） | 1.胸径或干径:14～16cm 2.株高、冠径:550～650cm、冠幅＞400cm 3.种类:秋枫 4.养护期:12个月 |  | 株 | 266
2 | 050102001007 | 栽植乔木（火焰木） | 1.胸径或干径:12～14cm 2.株高、冠径:450～500cm、冠幅＞300cm 3.种类:火焰木 4.养护期:12个月 |  | 株 | 43
3 | 050102001008 | 栽植乔木（尖叶杜英） | 1.胸径或干径:10～12cm 2.株高、冠径:450～500cm、冠幅＞300cm 3.种类:尖叶杜英 4.养护期:12个月 |  | 株 | 20
4 | 050102001009 | 栽植乔木（小叶榄仁） | 1.胸径或干径:10～12cm 2.株高、冠径:450～500cm、冠幅＞300cm 3.种类:小叶榄仁 4.养护期:12个月 |  | 株 | 20
5 | 050102002004 | 栽植灌木（红檵木球） | 1.冠丛高:120～150cm 2.养护期:12个月 3.冠幅:100～120cm 4.种类:红继木球 |  | 株 | 40
6 | 050102002005 | 栽植灌木（红绒球） | 1.冠丛高:120～150cm 2.养护期:12个月 3.冠幅:100～120cm 4.种类:红绒球 |  | 株 | 40
7 | 050102002006 | 栽植灌木（大红花） | 1.冠丛高:120～150cm 2.养护期:12个月 3.冠幅:100～120cm 4.种类:大红花 |  | 株 | 86
8 | 050102008005 | 栽植花卉（花叶假连翘） | 1.单位面积袋数:25袋/m2 2.花卉种类:花叶假连翘 3.株高或蓬径:高30cm；冠幅20cm 4.养护期:12个月 |  | m2 | 201
本页小计
注：为计取规费等的使用，可在表中增设其中：“定额人工费”。
表—08
分部分项工程和单价措施项目清单与计价表
工程名称：罗州大道（一期）建设工程--绿化工程（东区K2+810~K3+414） |  |  |  | 标段： |  |  |  | 第 2 页 共 3 页
序号 | 项目编码 | 项目名称 | 项目特征描述 |  | 计量单位 | 工程量 | 金额（元）
[7 empty] | 综合单价 |  | 综合合价 | 其中
暂估价
9 | 050102008006 | 栽植花卉（金边假连翘） | 1.单位面积袋数:25袋/m2 2.花卉种类:金边假连翘 3.株高或蓬径:高30cm；冠幅20cm 4.养护期:12个月 |  | m2 | 432
10 | 050102008007 | 栽植花卉（春羽） | 1.单位面积袋数:36袋/m2；5斤袋苗 2.花卉种类:春羽 3.养护期:12个月 |  | m2 | 835
11 | 050102008008 | 栽植花卉（肾蕨） | 1.单位面积袋数:49袋/m2；5斤袋苗 2.花卉种类:肾蕨 3.养护期:12个月 |  | m2 | 404
12 | 050102012002 | 铺种草皮（台湾草） | 1.养护期:12个月 2.草皮种类:台湾草 |  | m2 | 1241
13 | 粤050101023002 | 回填方 | 1.填方材料品种:原有土回填 2.填方粒径要求:松填 |  | m3 | 939
14 | 050101009002 | 种植土回(换)填 | 1.回填厚度:0.5m 2.回填土质要求:种植土 |  | m3 | 1556
15 | 粤050101020002 | 挖土方 | 1.挖一般土方 一、二类土 2.人工为辅占5%，机械为主占95% |  | m3 | 2675
16 | 040103002002 | 余方弃置 | 1.装载机装土 2.自卸汽车运土方 运距5km内 |  | m3 | 1736
17 | 050403001003 | 树木支撑架（成品钢管支撑） | 1.支撑材料规格:圆形钢管四根、成品弹力套杯、绑带等 2.单株支撑材料数量:(四脚桩） 3.支撑类型、材质:成品镀锌钢管护树桩 |  | 株 | 266
18 | 050403001004 | 树木支撑架（竹子支撑） | 1.支撑材料规格:3m内竹子 2.单株支撑材料数量:3根竹子 3.支撑类型、材质:竹子防护支撑 |  | 株 | 83
绿化工程（K2+810～K3+414）合计
分部分项合计
本页小计
注：为计取规费等的使用，可在表中增设其中：“定额人工费”。
表—08
分部分项工程和单价措施项目清单与计价表
工程名称：罗州大道（一期）建设工程--绿化工程（东区K2+810~K3+414） |  |  |  | 标段： |  |  |  | 第 3 页 共 3 页
序号 | 项目编码 | 项目名称 | 项目特征描述 |  | 计量单位 | 工程量 | 金额（元）
[7 empty] | 综合单价 |  | 综合合价 | 其中
暂估价
措施项目
单价措施合计
本页小计
合 计
注：为计取规费等的使用，可在表中增设其中：“定额人工费”。
表—08

## 表-11 总价措施项目清单与计价表
总价措施项目清单与计价表
工程名称：罗州大道（一期）建设工程--绿化工程（东区K2+810~K3+414） | [5 empty] | 标段： |  | 第 1 页 共 1 页
序号 | 项目编码 | 项目名称 | 计算基础 | 费率 (%) | 金额 (元) |  | 调整 费率(%) |  | 调整后 金额(元) | 备注
1 | LSSGCSF00001 | 绿色施工安全防护措施费 | 分部分项人工费+分部分项机具费 | 10 | 28532.89 |  |  |  |  | 以分部分项的人工费与施工机具费之和为计算基础，按10%计算
2 | 粤050405010001 | 文明工地增加费 | 分部分项人工费+分部分项机具费 | 0 | [5 empty] | 以分部分项的人工费与施工机具费之和为计算基础；市级文明工地0.61%；省级文明工地1.20%
3 | 050405002001 | 夜间施工增加费 |  | 20 | [5 empty] | 以夜间施工项目人工费的20%计算
4 | 粤050405009001 | 赶工措施费 | 分部分项人工费+分部分项机具费 | 0 | [5 empty] | 赶工措施费=（1-δ）*分部分项的（人工费+施工机具费）*0.58 （0.8≤δ＜1 式中：δ=合同工期/定额工期）
5 | 050405006001 | 反季节栽植影响措施 | [7 empty] | 按实际发生或经批准的施工方案计算
6 | QTFY00000001 | 其他费用 | [7 empty] | 按经批准的专项施工组织方案计算
合 计 |  |  |  |  | 28532.89
编制人（造价人员）： | [5 empty] | 复核人（造价工程师）：
表-11

## 表-12 其他项目清单与计价汇总表
其他项目清单与计价汇总表
工程名称：罗州大道（一期）建设工程--绿化工程（东区K2+810~K3+414） |  |  | 标段： |  | 第 1 页 共 1 页
序号 | 项目名称 | 金额（元） |  | 结算金额（元） |  | 备注
1 | 暂列金额 | 112492.62 |  |  |  | 明细详见表-12-1
2 | 暂估价
2.1 | 材料暂估价 | — |  |  |  | 明细详见表-12-2
2.2 | 专业工程暂估价 |  |  |  |  | 明细详见表-12-3
3 | 计日工 |  |  |  |  | 明细详见表-12-4
4 | 总承包服务费 |  |  |  |  | 明细详见表-12-5
5 | 预算包干费
6 | 工程优质费
7 | 概算幅度差
8 | 现场签证费用
9 | 索赔费用
10 | 其他费用
| 合 计 |  |  |  |  | —
注：材料（工程设备）暂估单价进入清单项目综合单价，此处不汇总。
表—12

## 表-12-1 暂列金额表
暂列金额明细表
工程名称：罗州大道（一期）建设工程--绿化工程（东区K2+810~K3+414） |  |  | 标段： |  | 第 1 页 共 1 页
序号 | 名称 | 计量单位 |  | 暂定金额（元） |  | 备注
1 | 暂列金额 | 项 |  | 112492.62
合 计 |  |  |  | 112492.62 |  | —
注：此表由招标人填写，如不能详列，也可只列暂列金额总额，投标人应将上述暂列金额计入投标总价中。
表—12—1

## 表-12-2 材料(工程设备)暂估价及调整表
材料（工程设备）暂估单价及调整表
工程名称：罗州大道（一期）建设工程--绿化工程（东区K2+810~K3+414） | [6 empty] | 标段： |  |  | 第 1 页 共 1 页
序号 | 材料(工程设备) 名称、规格、型号 | 计量单位 | 数量 |  | 暂估（元） |  |  | 确认(元) |  |  | 差额±(元) |  | 备注
|  |  | 暂估 | 确认 | 单价 | 合价 |  | 单价 | 合价 |  | 单价 | 合价
合 计
注：1.此表由招标人填写“暂估单价”，并在备注栏说明暂估价的材料、工程设备拟用在那些清单项目上，投标人应将上述材料、工程设备暂估单价计入工程量清单综合单价报价中
表—12—2

## 表-13 规费、税金项目清单与计价表
规费、税金项目清单与计价表
工程名称：罗州大道（一期）建设工程--绿化工程（东区K2+810~K3+414） |  |  | 标段： |  |  | 第 1 页 共 1 页
序号 | 项目名称 | 计算基础 |  | 计算基数 | 计算费率 (%) |  | 金额(元)
1 | 增值税销项税额 | 分部分项合计+措施合计+其他项目 |  |  | 9
合 计
编制人（造价人员）： |  |  | 复核人（造价工程师）：
表—13

## 表-21 承包人提供主要材料和工程设备一览表
承包人提供主要材料和工程设备一览表
(适用于造价信息差额调整法)
工程名称：罗州大道（一期）建设工程--绿化工程（东区K2+810~K3+414） | [5 empty] | 标段： |  | 第 1 页 共 2 页
序号 | 名称、规格、型号 | 单位 | 数量 | 风险系数 (%) | 基准单价 （元） |  | 投标单价 |  | 发承包人 确认单价 (元) | 备注
1 | 人工费 | 元 | 171650.4819
2 | 余土外运 | m3 | 1943.8123
3 | 熟耕土(松方) | m3 | 779.8614
4 | 通用种植土(松方) | m3 | 1252.58
5 | 杀虫剂 | kg | 147.8712
6 | 无机肥(复合肥) | kg | 954.4476
7 | 有机肥 | t | 42.4534
8 | 成品镀锌钢管护树桩 (四脚桩) | 套 | 266
9 | 水 | m3 | 3676.2166
10 | 其他材料费 | 元 | 3598.9649
11 | 材料费调整 | 元 | -0.4758
12 | 尖叶杜英 胸径10~12cm，H=450～500cm | 株 | 20.8
13 | 小叶榄仁 胸径10~12cm，H=450～500cm | 株 | 20.8
14 | 火焰木 胸径12~14cm，H=450～500cm | 株 | 44.72
15 | 秋枫 胸径14~16cm，H=550～650cm | 株 | 276.64
16 | 红檵木球 苗高×冠径 150cm×120cm | 丛 | 41.6
17 | 红绒球 苗高×冠径 150cm×120cm | 丛 | 41.6
18 | 大红花 苗高×冠径 150cm×120cm | 丛 | 89.44
19 | 春羽苗 5斤袋苗 | 袋 | 30060
20 | 肾蕨苗 5斤袋苗 | 袋 | 14544
21 | 台湾草 件装 30cm×30cm/件 | m2 | 1303.05
22 | 花叶假连翘 育苗袋φ20cm内 | 袋 | 5025
23 | 金边假连翘 育苗袋φ20cm内 | 袋 | 10800
注：1.此表由招标人填写除“投标单价”栏的内容，投标人在投标时自主确定投标单价。 2.基准单价应优先采用工程造价管理机构发布的单价，未发布的，通过市场调查确定其基准单价。
表-21
承包人提供主要材料和工程设备一览表
(适用于造价信息差额调整法)
工程名称：罗州大道（一期）建设工程--绿化工程（东区K2+810~K3+414） | [5 empty] | 标段： |  | 第 2 页 共 2 页
序号 | 名称、规格、型号 | 单位 | 数量 | 风险系数 (%) | 基准单价 （元） |  | 投标单价 |  | 发承包人 确认单价 (元) | 备注
24 | 机上人工 | 工日 | 169.1907
25 | 折旧费 | 元 | 17157.0279
26 | 检修费 | 元 | 4033.4959
27 | 维护费 | 元 | 12344.5691
28 | 汽油 (机械用)国Ⅲ93# | kg | 170.9333
29 | 柴油 (机械用)0# | kg | 5765.9343
30 | 机械费调整 | 元 | -0.0302
注：1.此表由招标人填写除“投标单价”栏的内容，投标人在投标时自主确定投标单价。 2.基准单价应优先采用工程造价管理机构发布的单价，未发布的，通过市场调查确定其基准单价。
表-21