## 封-2 招标控制价封面
广州市文物保护单位横沙民俗建筑群之功甫家塾修缮工程
招 标 控 制 价
招 标 人：
(单位盖章)
造价咨询人：
(单位盖章)
年 月 日

## 扉-2 招标控制价扉页
广州市文物保护单位横沙民俗建筑群之功甫家塾修缮工程
招 标 控 制 价
招标控制价 |  | （小写）： | 1,334,602.34
|  | （大写）： | 壹佰叁拾叁万肆仟陆佰零贰元叁角肆分
招 标 人： |  |  |  | 造价咨询人：
|  | （单位盖章） |  |  | (单位资质专用章)
法定代表人 或其授权人： |  |  |  | 法定代表人 或其授权人：
|  | (签字或盖章) |  |  | (签字或盖章)
编 制 人： |  |  |  | 复 核 人：
|  | (造价人员签字盖专用章) |  |  | (造价工程师签字盖专用章)
编 制 时 间： |  |  |  | 复 核 时 间：

## 表-04 单位工程招标控制价汇总表
单位工程招标控制价汇总表
工程名称：广州市文物保护单位横沙民俗建筑群之功甫家塾修缮工程 |  |  | 标段： | 第 1 页 共 1 页
序号 | 汇总内容 | 金额:(元) |  |  | 其中：暂估价(元)
1 | 分部分项合计 | 1079887.87
1.1 | 地面清理、清洗工程 | 35906.96
1.2 | 地面修缮工程 | 83045.27
1.3 | 墙体清洗工程 | 112895.05
1.4 | 维修青砖工程 | 168005.92
1.5 | 拆墙面抹灰层工程 | 19628.46
1.6 | 屋面修善工程 | 198509.69
1.7 | 桷板重铺修缮工程 | 33304.81
1.8 | 梁架修缮工程 | 135100.90
1.9 | 柱及柱础结构修缮工程 | 1636.12
1.10 | 装饰及构件修缮工程 | 67845.02
1.11 | 石构件修缮工程 | 1705.12
1.12 | 正脊、垂脊及卷草纹灰塑修缮工程 | 31185.95
1.13 | 木构件修缮工程 | 158778.33
1.14 | 壁画修缮工程 | 6610.88
1.15 | 其他工程 | 25729.39
2 | 措施合计 | 144517.95
2.1 | 绿色施工安全防护措施费 | 144517.95
2.2 | 其他措施费
3 | 其他项目 |  |  |  | －
3.1 | 暂列金额
3.2 | 暂估价
3.3 | 计日工
3.4 | 预算包干费
3.5 | 概算幅度差
3.6 | 索赔费用
3.7 | 现场签证费用
3.8 | 其他费用
4 | 税前工程造价 | 1224405.82
5 | 增值税销项税额 | 110196.52 |  |  | －
6 | 总造价 | 1334602.34
7 | 人工费 | 532026.62
招标控制价合计=1+2+3+5 |  | 1,334,602.34 |  |  | 0.00
注：本表适用于单位工程招标控制价或投标报价的汇总，如无单位工程划分，单项工程也使用本表汇总
表—04

## 表-08 分部分项工程和单价措施项目清单与计价表
分部分项工程和单价措施项目清单与计价表
工程名称：广州市文物保护单位横沙民俗建筑群之功甫家塾修缮工程 |  |  |  | 标段： |  |  |  | 第 1 页 共 38 页
序号 | 项目编码 | 项目名称 | 项目特征描述 |  | 计量单位 | 工程量 | 金额（元）
[7 empty] | 综合单价 |  | 综合合价 | 其中
暂估价
|  | 地面清理、清洗工程 | [6 empty] | 35906.96
1 | 011605001001 | 偏房地面 | 1.清理偏房地面的杂物及残损建筑构件 2.垃圾外运 |  | m2 | 82.37 | 21.37 |  | 1760.25
2 | 011605001002 | 院落地面 | 1.清除地面覆盖的树叶及垃圾 2.垃圾外运 |  | m2 | 181.74 | 21.37 |  | 3883.78
3 | 011605001003 | 右耳房二层阳台地面 | 1.清除地面覆盖的树叶及垃圾 2.垃圾外运 |  | m2 | 2.77 | 21.37 |  | 59.19
4 | 011605001004 | 偏房前地面 | 1.清除地面杂草及青苔 2.垃圾外运 |  | m2 | 7.17 | 21.37 |  | 153.22
5 | 011605001005 | 门楼地面清洗 | 1.人工清洗门楼地面 |  | m2 | 6.8 | 48.37 |  | 328.92
6 | 011605001006 | 院落地面清洗 | 1.人工清洗院落地面 |  | m2 | 181.74 | 48.37 |  | 8790.76
7 | 011605001007 | 主楼前及一进前檐地面清洗 | 1.人工清洗主楼前及一进前檐地面 |  | m2 | 19.9 | 48.37 |  | 962.56
8 | 011605001008 | 主楼一进后檐地面清洗 | 1.人工清洗主楼一进后檐地面 |  | m2 | 12.8 | 48.37 |  | 619.14
9 | 011605001009 | 主楼左侧廊部地面清洗 | 1.人工清洗主楼左侧廊部地面 |  | m2 | 3.36 | 48.37 |  | 162.52
10 | 011605001010 | 主楼右侧廊部地面清洗 | 1.人工清洗主楼右侧廊部地面 |  | m2 | 3.36 | 48.37 |  | 162.52
11 | 011605001011 | 主楼天井地面清洗 | 1.人工清洗主楼天井地面 |  | m2 | 7.23 | 48.37 |  | 349.72
12 | 011605001012 | 主楼二进地面清洗 | 1.人工清洗主楼二进地面 |  | m2 | 37.42 | 48.37 |  | 1810.01
13 | 011605001013 | 主楼右耳房一层地面①清洗 | 1.人工清洗主楼右耳房一层地面① |  | m2 | 12.56 | 48.37 |  | 607.53
14 | 011605001014 | 主楼右耳房一层地面②清洗 | 1.人工清洗主楼右耳房一层地面② |  | m2 | 7.56 | 48.37 |  | 365.68
15 | 011605001015 | 主楼右耳房一层地面③清洗 | 1.人工清洗主楼右耳房一层地面③ |  | m2 | 18.38 | 48.37 |  | 889.04
16 | 011605001016 | 主楼右耳房一层地面④清洗 | 1.人工清洗主楼右耳房一层地面④ |  | m2 | 4.43 | 48.37 |  | 214.28
17 | 011605001017 | 主楼左耳房一层地面①清洗 | 1.人工清洗主楼左耳房一层地面① |  | m2 | 13 | 48.37 |  | 628.81
18 | 011605001018 | 主楼左耳房一层地面②清洗 | 1.人工清洗主楼左耳房一层地面② |  | m2 | 8.41 | 48.37 |  | 406.79
本页小计 | [8 empty] | 22154.72
注：为计取规费等的使用，可在表中增设其中：“定额人工费”。
表—08
分部分项工程和单价措施项目清单与计价表
工程名称：广州市文物保护单位横沙民俗建筑群之功甫家塾修缮工程 |  |  |  | 标段： |  |  |  | 第 2 页 共 38 页
序号 | 项目编码 | 项目名称 | 项目特征描述 |  | 计量单位 | 工程量 | 金额（元）
[7 empty] | 综合单价 |  | 综合合价 | 其中
暂估价
19 | 011605001019 | 主楼左耳房一层地面③清洗 | 1.人工清洗主楼左耳房一层地面③ |  | m2 | 28.8 | 48.37 |  | 1393.06
20 | 011605001020 | 右耳房二层阳台地面清洗 | 1.人工清洗右耳房二层阳台地面 |  | m2 | 2.77 | 48.37 |  | 133.98
21 | 011605001021 | 右耳房二层地面①清洗 | 1.人工清洗右耳房二层地面① |  | m2 | 8.82 | 48.37 |  | 426.62
22 | 011605001022 | 右耳房二层地面②清洗 | 1.人工清洗右耳房二层地面② |  | m2 | 24.95 | 48.37 |  | 1206.83
23 | 011605001023 | 主楼左耳房阳台地面清洗 | 1.人工清洗主楼左耳房阳台地面 |  | m2 | 2.83 | 48.37 |  | 136.89
24 | 011605001024 | 主楼右耳房二层地面①清洗 | 1.人工清洗主楼右耳房二层地面① |  | m2 | 8.83 | 48.37 |  | 427.11
25 | 011605001025 | 主楼右耳房二层地面②清洗 | 1.人工清洗主楼右耳房二层地面② |  | m2 | 35.22 | 48.37 |  | 1703.59
26 | 011605001026 | 右耳房天台地面清洗 | 1.人工清洗右耳房天台地面 |  | m2 | 19.66 | 48.37 |  | 950.95
27 | 011605001027 | 左耳房天台地面清洗 | 1.人工清洗左耳房天台地面 |  | m2 | 21.85 | 48.37 |  | 1056.88
28 | 011605001028 | 偏房①②③前地面清洗 | 1.人工清洗偏房①②③前地面 |  | m2 | 27.28 | 48.37 |  | 1319.53
29 | 011605001029 | 偏房④前地面清洗 | 1.人工清洗偏房④前地面 |  | m2 | 7.17 | 48.37 |  | 346.81
30 | 011605001030 | 偏房①地面清洗 | 1.人工清洗偏房①地面 |  | m2 | 25.53 | 48.37 |  | 1234.89
31 | 011605001031 | 偏房②地面清洗 | 1.人工清洗偏房②地面 |  | m2 | 30.95 | 48.37 |  | 1497.05
32 | 011605001032 | 偏房③地面清洗 | 1.人工清洗偏房③地面 |  | m2 | 13.19 | 48.37 |  | 638
33 | 011605001033 | 偏房④地面清洗 | 1.人工清洗偏房④地面 |  | m2 | 23.5 | 48.37 |  | 1136.7
34 | 011605001034 | 剔除右耳房一层地面④水泥砂浆 | 1.人工揭开阶砖，剔除水泥砂浆 2.废料外运 |  | m2 | 4.43 | 32.36 |  | 143.35
|  | 地面修缮工程 | [6 empty] | 83045.27
本页小计 | [8 empty] | 13752.24
注：为计取规费等的使用，可在表中增设其中：“定额人工费”。
表—08
分部分项工程和单价措施项目清单与计价表
工程名称：广州市文物保护单位横沙民俗建筑群之功甫家塾修缮工程 |  |  |  | 标段： |  |  |  | 第 3 页 共 38 页
序号 | 项目编码 | 项目名称 | 项目特征描述 |  | 计量单位 | 工程量 | 金额（元）
[7 empty] | 综合单价 |  | 综合合价 | 其中
暂估价
35 | 011102003001 | 按传统古建工艺更换家塾一进后檐个别断裂红泥阶砖地面 | 1.按传统古建工艺更换370×370×40mm45°对角斜铺红泥阶砖地面 2.底铺100mm厚的干净河砂 3.磨砖：将砖正面磨平，在四个侧面划线，把多余砖边砍掉磨平，底面斜收，呈面底小的斗形 4.细墁时先铺1：3白灰砂浆作底20厚，砖块边棱接缝处用青白灰勾灰，用木锤击震将砖缝挤严，令四角合缝，砖面平整 |  | m2 | 0.84 | 543.17 |  | 456.26
36 | 011102003002 | 按传统古建工艺重铺右耳房一层红泥阶砖地面 | 1.按传统古建工艺重铺370×370×40mm十字对缝铺设红泥阶砖地面 2.底铺100mm厚的干净河砂 3.磨砖：将砖正面磨平，在四个侧面划线，把多余砖边砍掉磨平，底面斜收，呈面底小的斗形 4.细墁时先铺1：3白灰砂浆作底20厚，砖块边棱接缝处用青白灰勾灰，用木锤击震将砖缝挤严，令四角合缝，砖面平整 |  | m2 | 42.93 | 543.17 |  | 23318.29
37 | 011102003003 | 按传统古建工艺重铺左耳房一层红泥阶砖地面 | 1.按传统古建工艺按原铺设方式重铺370×370×40mm红泥阶砖地面 2.底铺100mm厚的干净河砂 3.磨砖：将砖正面磨平，在四个侧面划线，把多余砖边砍掉磨平，底面斜收，呈面底小的斗形 4.细墁时先铺1：3白灰砂浆作底20厚，砖块边棱接缝处用青白灰勾灰，用木锤击震将砖缝挤严，令四角合缝，砖面平整 |  | m2 | 50.29 | 543.17 |  | 27316.02
本页小计 | [8 empty] | 51090.57
注：为计取规费等的使用，可在表中增设其中：“定额人工费”。
表—08
分部分项工程和单价措施项目清单与计价表
工程名称：广州市文物保护单位横沙民俗建筑群之功甫家塾修缮工程 |  |  |  | 标段： |  |  |  | 第 4 页 共 38 页
序号 | 项目编码 | 项目名称 | 项目特征描述 |  | 计量单位 | 工程量 | 金额（元）
[7 empty] | 综合单价 |  | 综合合价 | 其中
暂估价
38 | 011102003004 | 按传统古建工艺更换左耳房天台地面破损红泥阶砖地面 | 1.按传统古建工艺按原铺设方式更换破损350×350×40mm红泥阶砖地面 2.底铺100mm厚的干净河砂 3.磨砖：将砖正面磨平，在四个侧面划线，把多余砖边砍掉磨平，底面斜收，呈面底小的斗形 4.细墁时先铺1：3白灰砂浆作底20厚，砖块边棱接缝处用青白灰勾灰，用木锤击震将砖缝挤严，令四角合缝，砖面平整 |  | m2 | 4.83 | 543.17 |  | 2623.51
39 | 011102003005 | 按传统古建工艺更换右耳房天台破损红泥阶砖地面 | 1.按传统古建工艺按原铺设方式更换破损350×350×40mm红泥阶砖地面 2.底铺100mm厚的干净河砂 3.磨砖：将砖正面磨平，在四个侧面划线，把多余砖边砍掉磨平，底面斜收，呈面底小的斗形 4.细墁时先铺1：3白灰砂浆作底20厚，砖块边棱接缝处用青白灰勾灰，用木锤击震将砖缝挤严，令四角合缝，砖面平整 |  | m2 | 4.74 | 543.17 |  | 2574.63
40 | 011102003006 | 按传统古建工艺重铺偏房地面红泥阶砖地面 | 1.按传统古建工艺按工字铺设重铺370×370×40mm红泥阶砖地面 2.底铺100mm厚的干净河砂 3.磨砖：将砖正面磨平，在四个侧面划线，把多余砖边砍掉磨平，底面斜收，呈面底小的斗形 4.细墁时先铺1：3白灰砂浆作底20厚，砖块边棱接缝处用青白灰勾灰，用木锤击震将砖缝挤严，令四角合缝，砖面平整 |  | m2 | 42.69 | 543.17 |  | 23187.93
本页小计 | [8 empty] | 28386.07
注：为计取规费等的使用，可在表中增设其中：“定额人工费”。
表—08
分部分项工程和单价措施项目清单与计价表
工程名称：广州市文物保护单位横沙民俗建筑群之功甫家塾修缮工程 |  |  |  | 标段： |  |  |  | 第 5 页 共 38 页
序号 | 项目编码 | 项目名称 | 项目特征描述 |  | 计量单位 | 工程量 | 金额（元）
[7 empty] | 综合单价 |  | 综合合价 | 其中
暂估价
41 | 011102003007 | 按传统古建工艺重铺家塾左右廊部红泥阶砖地面 | 1.按传统古建工艺按45°对角铺设重铺370×370×40mm红泥阶砖地面 2.底铺100mm厚的干净河砂 3.磨砖：将砖正面磨平，在四个侧面划线，把多余砖边砍掉磨平，底面斜收，呈面底小的斗形 4.细墁时先铺1：3白灰砂浆作底20厚，砖块边棱接缝处用青白灰勾灰，用木锤击震将砖缝挤严，令四角合缝，砖面平整 |  | m2 | 3.98 | 543.17 |  | 2161.82
42 | 011102001001 | 按传统古建工艺恢复家塾门楼前地面花岗岩条石360×130mm地面 | 1.三合土垫层碎石换：1：3：6中砂三合土 2.按传统古建工艺修复花岗岩条石360×130mm地面 |  | m2 | 1.2 | 1172.34 |  | 1406.81
|  | 墙体清洗工程 | [6 empty] | 112895.05
43 | 011201001001 | 按传统古建工艺清理，清洗门楼正立面内外墙体 | 1.按传统古建工艺清理，清洗门楼正立面内外墙体 |  | m2 | 21.38 | 59.35 |  | 1268.9
44 | 011201001002 | 按传统古建工艺清理，清洗门楼山墙内外墙体 | 1.按传统古建工艺清理，清洗门楼山墙内外墙体 |  | m2 | 20.25 | 59.35 |  | 1201.84
45 | 011201001003 | 按传统古建工艺清理，清洗门楼背立面内外墙体 | 1.按传统古建工艺清理，清洗门楼背立面内外墙体 |  | m2 | 27.45 | 59.35 |  | 1629.16
46 | 011201001004 | 按传统古建工艺清理，清洗门楼左侧院落内外围墙 | 1.按传统古建工艺清理，清洗门楼左侧院落内外围墙 |  | m2 | 63.38 | 59.35 |  | 3761.6
47 | 011201001005 | 按传统古建工艺清理，清洗门楼右侧院落内外围墙 | 1.按传统古建工艺清理，清洗门楼右侧院落内外围墙 |  | m2 | 139.68 | 59.35 |  | 8290.01
本页小计 | [8 empty] | 19720.14
注：为计取规费等的使用，可在表中增设其中：“定额人工费”。
表—08
分部分项工程和单价措施项目清单与计价表
工程名称：广州市文物保护单位横沙民俗建筑群之功甫家塾修缮工程 |  |  |  | 标段： |  |  |  | 第 6 页 共 38 页
序号 | 项目编码 | 项目名称 | 项目特征描述 |  | 计量单位 | 工程量 | 金额（元）
[7 empty] | 综合单价 |  | 综合合价 | 其中
暂估价
48 | 011201001006 | 按传统古建工艺清理，清洗院落前围墙 | 1.按传统古建工艺清理，清洗院落前围墙 |  | m2 | 111.14 | 59.35 |  | 6596.16
49 | 011201001007 | 按传统古建工艺清理，清洗家塾一进正立面墙体 | 1.按传统古建工艺清理，清洗家塾一进正立面墙体 |  | m2 | 48.11 | 59.35 |  | 2855.33
50 | 011201001008 | 按传统古建工艺清理，清洗家塾一进山墙 | 1.按传统古建工艺清理，清洗家塾一进山墙 |  | m2 | 96.16 | 59.35 |  | 5707.1
51 | 011201001009 | 按传统古建工艺清理，清洗家塾左侧廊部 | 1.按传统古建工艺清理，清洗家塾左侧廊部 |  | m2 | 18.68 | 59.35 |  | 1108.66
52 | 011201001010 | 按传统古建工艺清理，清洗家塾右侧廊部 | 1.按传统古建工艺清理，清洗家塾右侧廊部 |  | m2 | 18.68 | 59.35 |  | 1108.66
53 | 011201001011 | 按传统古建工艺清理，清洗家塾二进左侧山墙 | 1.按传统古建工艺清理，清洗家塾二进左侧山墙 |  | m2 | 98.14 | 59.35 |  | 5824.61
54 | 011201001012 | 按传统古建工艺清理，清洗家塾二进右侧山墙 | 1.按传统古建工艺清理，清洗家塾二进右侧山墙 |  | m2 | 98.14 | 59.35 |  | 5824.61
55 | 011201001013 | 按传统古建工艺清理，清洗家塾二进后檐墙 | 1.按传统古建工艺清理，清洗家塾二进后檐墙 |  | m2 | 54.53 | 59.35 |  | 3236.36
56 | 011201001014 | 按传统古建工艺清理，清洗左耳房正立面内外墙墙体 | 1.按传统古建工艺清理，清洗左耳房正立面内外墙墙体 |  | m2 | 32.42 | 59.35 |  | 1924.13
57 | 011201001015 | 按传统古建工艺清理，清洗右耳房正立面墙体内外墙 | 1.按传统古建工艺清理，清洗右耳房正立面墙体内外墙 |  | m2 | 30.1 | 59.35 |  | 1786.44
58 | 011201001016 | 按传统古建工艺清理，清洗右耳房一层房间①墙体 | 1.按传统古建工艺清理，清洗右耳房一层房间①墙体 |  | m2 | 24.06 | 59.35 |  | 1427.96
本页小计 | [8 empty] | 37400.02
注：为计取规费等的使用，可在表中增设其中：“定额人工费”。
表—08
分部分项工程和单价措施项目清单与计价表
工程名称：广州市文物保护单位横沙民俗建筑群之功甫家塾修缮工程 |  |  |  | 标段： |  |  |  | 第 7 页 共 38 页
序号 | 项目编码 | 项目名称 | 项目特征描述 |  | 计量单位 | 工程量 | 金额（元）
[7 empty] | 综合单价 |  | 综合合价 | 其中
暂估价
59 | 011201001017 | 按传统古建工艺清理，清洗右耳房一层房间②左侧墙体 | 1.按传统古建工艺清理，清洗右耳房一层房间②左侧墙体 |  | m2 | 10.75 | 59.35 |  | 638.01
60 | 011201001018 | 按传统古建工艺清理，清洗右耳房一层房间②右侧墙体 | 1.按传统古建工艺清理，清洗右耳房一层房间②右侧墙体 |  | m2 | 11.15 | 59.35 |  | 661.75
61 | 011201001019 | 按传统古建工艺清理，清洗右耳房一层房间③右侧墙体 | 1.按传统古建工艺清理，清洗右耳房一层房间③右侧墙体 |  | m2 | 32.22 | 59.35 |  | 1912.26
62 | 011201001020 | 按传统古建工艺清理，清洗右耳房一层房间③④间隔墙 | 1.按传统古建工艺清理，清洗右耳房一层房间③④间隔墙 |  | m2 | 7.51 | 59.35 |  | 445.72
63 | 011201001021 | 按传统古建工艺清理，清洗右耳房一层房间④山墙 | 1.按传统古建工艺清理，清洗右耳房一层房间④山墙 |  | m2 | 4.25 | 59.35 |  | 252.24
64 | 011201001022 | 按传统古建工艺清理，清洗右耳房一层房间④后檐墙体 | 1.按传统古建工艺清理，清洗右耳房一层房间④后檐墙体 |  | m2 | 7.71 | 59.35 |  | 457.59
65 | 011201001023 | 按传统古建工艺清理，清洗左耳房一层房间①左侧山墙内墙 | 1.按传统古建工艺清理，清洗左耳房一层房间①左侧山墙内墙 |  | m2 | 10.56 | 59.35 |  | 626.74
66 | 011201001024 | 按传统古建工艺清理，清洗左耳房一层房间①右侧山墙内墙 | 1.按传统古建工艺清理，清洗左耳房一层房间①右侧山墙内墙 |  | m2 | 11.91 | 59.35 |  | 706.86
67 | 011201001025 | 按传统古建工艺清理，清洗耳房一层房间②左侧内墙 | 1.按传统古建工艺清理，清洗耳房一层房间②左侧内墙 |  | m2 | 7.28 | 59.35 |  | 432.07
本页小计 | [8 empty] | 6133.24
注：为计取规费等的使用，可在表中增设其中：“定额人工费”。
表—08
分部分项工程和单价措施项目清单与计价表
工程名称：广州市文物保护单位横沙民俗建筑群之功甫家塾修缮工程 |  |  |  | 标段： |  |  |  | 第 8 页 共 38 页
序号 | 项目编码 | 项目名称 | 项目特征描述 |  | 计量单位 | 工程量 | 金额（元）
[7 empty] | 综合单价 |  | 综合合价 | 其中
暂估价
68 | 011201001026 | 按传统古建工艺清理，清洗左耳房一层房间②右侧内墙 | 1.按传统古建工艺清理，清洗左耳房一层房间②右侧内墙 |  | m2 | 5.38 | 59.35 |  | 319.3
69 | 011201001027 | 按传统古建工艺清理，清洗左耳房一层房间③左侧墙体 | 1.按传统古建工艺清理，清洗左耳房一层房间③左侧墙体 |  | m2 | 20.05 | 59.35 |  | 1189.97
70 | 011201001028 | 按传统古建工艺清理，清洗左耳房一层房间③左山墙内墙 | 1.按传统古建工艺清理，清洗左耳房一层房间③左山墙内墙 |  | m2 | 22.75 | 59.35 |  | 1350.21
71 | 011201001029 | 按传统古建工艺清理，清洗左耳房一层房间③后檐内墙 | 1.按传统古建工艺清理，清洗左耳房一层房间③后檐内墙 |  | m2 | 10.41 | 59.35 |  | 617.83
72 | 011201001030 | 按传统古建工艺清理，清洗右耳房二层左侧山墙 | 1.按传统古建工艺清理，清洗右耳房二层左侧山墙 |  | m2 | 43.56 | 59.35 |  | 2585.29
73 | 011201001031 | 按传统古建工艺清理，清洗右耳房二层右侧山墙内外墙 | 1.按传统古建工艺清理，清洗右耳房二层右侧山墙内外墙 |  | m2 | 72.19 | 59.35 |  | 4284.48
74 | 011201001032 | 按传统古建工艺清理，清洗右耳房二层后檐墙体 | 1.按传统古建工艺清理，清洗右耳房二层后檐墙体 |  | m2 | 18.35 | 59.35 |  | 1089.07
75 | 011201001033 | 按传统古建工艺清理，清洗左耳房二层左侧山墙内墙 | 1.按传统古建工艺清理，清洗左耳房二层左侧山墙内墙 |  | m2 | 34.53 | 59.35 |  | 2049.36
76 | 011201001034 | 按传统古建工艺清理，清洗左耳房二层右侧山墙内墙 | 1.按传统古建工艺清理，清洗左耳房二层右侧山墙内墙 |  | m2 | 29.6 | 59.35 |  | 1756.76
77 | 011201001035 | 按传统古建工艺清理，清洗左耳房二层后檐墙体内外墙 | 1.按传统古建工艺清理，清洗左耳房二层后檐墙体内外墙 |  | m2 | 24.39 | 59.35 |  | 1447.55
本页小计 | [8 empty] | 16689.82
注：为计取规费等的使用，可在表中增设其中：“定额人工费”。
表—08
分部分项工程和单价措施项目清单与计价表
工程名称：广州市文物保护单位横沙民俗建筑群之功甫家塾修缮工程 |  |  |  | 标段： |  |  |  | 第 9 页 共 38 页
序号 | 项目编码 | 项目名称 | 项目特征描述 |  | 计量单位 | 工程量 | 金额（元）
[7 empty] | 综合单价 |  | 综合合价 | 其中
暂估价
78 | 011201001036 | 按传统古建工艺清理，清洗左耳房二层阳台墙体内外墙 | 1.按传统古建工艺清理，清洗左耳房二层阳台墙体内外墙 |  | m2 | 7.76 | 59.35 |  | 460.56
79 | 011201001037 | 按传统古建工艺清理，清洗左耳房二层房间①左侧内外墙 | 1.按传统古建工艺清理，清洗左耳房二层房间①左侧内外墙 |  | m2 | 18.66 | 59.35 |  | 1107.47
80 | 011201001038 | 按传统古建工艺清理，清洗左耳房二层房间①右侧墙体 | 1.按传统古建工艺清理，清洗左耳房二层房间①右侧墙体 |  | m2 | 18.66 | 59.35 |  | 1107.47
81 | 011201001039 | 按传统古建工艺清理，清洗左耳房左侧山墙外墙 | 1.按传统古建工艺清理，清洗左耳房左侧山墙外墙 |  | m2 | 45.35 | 59.35 |  | 2691.52
82 | 011201001040 | 按传统古建工艺清理，清洗右耳房楼梯间内墙 | 1.按传统古建工艺清理，清洗右耳房楼梯间内墙 |  | m2 | 3.16 | 59.35 |  | 187.55
83 | 011201001041 | 按传统古建工艺清理，清洗右耳房楼梯间门楼外墙 | 1.按传统古建工艺清理，清洗右耳房楼梯间门楼外墙 |  | m2 | 3.16 | 59.35 |  | 187.55
84 | 011201001042 | 按传统古建工艺清理，清洗左耳房楼梯间内墙 | 1.按传统古建工艺清理，清洗左耳房楼梯间内墙 |  | m2 | 3.16 | 59.35 |  | 187.55
85 | 011201001043 | 按传统古建工艺清理，清洗左耳房楼梯间门楼外墙 | 1.按传统古建工艺清理，清洗左耳房楼梯间门楼外墙 |  | m2 | 3.16 | 59.35 |  | 187.55
86 | 011201001044 | 按传统古建工艺清理，清洗偏房①正立面墙体 | 1.按传统古建工艺清理，清洗偏房①正立面墙体 |  | m2 | 52.93 | 59.35 |  | 3141.4
87 | 011201001045 | 按传统古建工艺清理，清洗偏房①左侧山墙墙体 | 1.按传统古建工艺清理，清洗偏房①左侧山墙墙体 |  | m2 | 25.16 | 59.35 |  | 1493.25
本页小计 | [8 empty] | 10751.87
注：为计取规费等的使用，可在表中增设其中：“定额人工费”。
表—08
分部分项工程和单价措施项目清单与计价表
工程名称：广州市文物保护单位横沙民俗建筑群之功甫家塾修缮工程 |  |  |  | 标段： |  |  |  | 第 10 页 共 38 页
序号 | 项目编码 | 项目名称 | 项目特征描述 |  | 计量单位 | 工程量 | 金额（元）
[7 empty] | 综合单价 |  | 综合合价 | 其中
暂估价
88 | 011201001046 | 按传统古建工艺清理，清洗偏房①后檐墙体 | 1.按传统古建工艺清理，清洗偏房①后檐墙体 |  | m2 | 52.49 | 59.35 |  | 3115.28
89 | 011201001047 | 按传统古建工艺清理，清洗偏房②正立面墙体 | 1.按传统古建工艺清理，清洗偏房②正立面墙体 |  | m2 | 58.78 | 59.35 |  | 3488.59
90 | 011201001048 | 按传统古建工艺清理，清洗偏房②左侧山墙 | 1.按传统古建工艺清理，清洗偏房②左侧山墙 |  | m2 | 30.76 | 59.35 |  | 1825.61
91 | 011201001049 | 按传统古建工艺清理，清洗偏房②右侧山墙 | 1.按传统古建工艺清理，清洗偏房②右侧山墙 |  | m2 | 30.76 | 59.35 |  | 1825.61
92 | 011201001050 | 按传统古建工艺清理，清洗偏房②隔墙墙体 | 1.按传统古建工艺清理，清洗偏房②隔墙墙体 |  | m2 | 22.01 | 59.35 |  | 1306.29
93 | 011201001051 | 按传统古建工艺清理，清洗偏房②后檐墙体 | 1.按传统古建工艺清理，清洗偏房②后檐墙体 |  | m2 | 67.18 | 59.35 |  | 3987.13
94 | 011201001052 | 按传统古建工艺清理，清洗偏房③正立面墙体 | 1.按传统古建工艺清理，清洗偏房③正立面墙体 |  | m2 | 12.55 | 59.35 |  | 744.84
95 | 011201001053 | 按传统古建工艺清理，清洗偏房③山墙墙体 | 1.按传统古建工艺清理，清洗偏房③山墙墙体 |  | m2 | 30.76 | 59.35 |  | 1825.61
96 | 011201001054 | 按传统古建工艺清理，清洗偏房③后檐墙体 | 1.按传统古建工艺清理，清洗偏房③后檐墙体 |  | m2 | 28 | 59.35 |  | 1661.8
97 | 011201001055 | 按传统古建工艺清理，清洗偏房④正立面墙体 | 1.按传统古建工艺清理，清洗偏房④正立面墙体 |  | m2 | 43.59 | 59.35 |  | 2587.07
本页小计 | [8 empty] | 22367.83
注：为计取规费等的使用，可在表中增设其中：“定额人工费”。
表—08
分部分项工程和单价措施项目清单与计价表
工程名称：广州市文物保护单位横沙民俗建筑群之功甫家塾修缮工程 |  |  |  | 标段： |  |  |  | 第 11 页 共 38 页
序号 | 项目编码 | 项目名称 | 项目特征描述 |  | 计量单位 | 工程量 | 金额（元）
[7 empty] | 综合单价 |  | 综合合价 | 其中
暂估价
98 | 011201001056 | 按传统古建工艺清理，清洗偏房④山墙墙体 | 1.按传统古建工艺清理，清洗偏房④山墙墙体 |  | m2 | 30.76 | 59.35 |  | 1825.61
99 | 011201001057 | 按传统古建工艺清理，清洗偏房④后檐墙墙体 | 1.按传统古建工艺清理，清洗偏房④后檐墙墙体 |  | m2 | 26.54 | 59.35 |  | 1575.15
|  | 维修青砖工程 | [6 empty] | 168005.92
100 | 010401003001 | 按传统古建工艺维修门楼山墙内外墙体腐蚀、破损严重的青砖 | 1.将个别腐蚀崩缺的青砖按照原青砖尺寸采用剔除挖补的方式逐一进行更换，墙体砖缝修补、平直 |  | m2 | 1.17 | 475.87 |  | 556.77
101 | 010401003002 | 按传统古建工艺维修门楼背立面内外墙体 | 1.将个别腐蚀崩缺的青砖按照原青砖尺寸采用剔除挖补的方式逐一进行更换，墙体砖缝修补、平直 |  | m2 | 1.64 | 475.87 |  | 780.43
102 | 010401003003 | 按传统古建工艺维修门楼左侧院落内外围墙 | 1.拆除墙体外墙加挂的电线、电箱 2.修补破损青砖，将个别崩缺、腐蚀的青砖按照原青砖规格进行更换 3.墙体砖缝修补、平直；墙体上部砖檐檐口进行检修、塑形 4.个别已腐朽、断裂的压顶红泥阶砖进行更换 |  | m2 | 37.62 | 475.87 |  | 17902.23
103 | 010401003004 | 按传统古建工艺维修门楼右侧院落内外围墙 | 1.拆除墙体外墙加挂的电线、电箱 2.修补破损青砖，将个别崩缺、腐蚀的青砖按照原青砖规格进行更换 3.墙体砖缝修补、平直；墙体上部砖檐檐口进行检修、塑形 4.个别已腐朽、断裂的压顶红泥阶砖进行更换 |  | m2 | 18.51 | 475.87 |  | 8808.35
本页小计 | [8 empty] | 31448.54
注：为计取规费等的使用，可在表中增设其中：“定额人工费”。
表—08
分部分项工程和单价措施项目清单与计价表
工程名称：广州市文物保护单位横沙民俗建筑群之功甫家塾修缮工程 |  |  |  | 标段： |  |  |  | 第 12 页 共 38 页
序号 | 项目编码 | 项目名称 | 项目特征描述 |  | 计量单位 | 工程量 | 金额（元）
[7 empty] | 综合单价 |  | 综合合价 | 其中
暂估价
104 | 010401003005 | 按传统古建工艺维修院落前围墙280 | 1.拆除墙体外墙加挂的电线、电箱 2.修补破损青砖，将个别崩缺、腐蚀的青砖按照原青砖规格进行更换 3.墙体砖缝修补、平直；墙体上部砖檐檐口进行检修、塑形 4.个别已腐朽、断裂的压顶红泥阶砖进行更换 |  | m2 | 4.45 | 475.87 |  | 2117.62
105 | 010401003006 | 按传统古建工艺维修家塾二进后檐墙 | 1.墙体个别腐蚀的青砖按照原青砖规格（280×110×70mm）进行更换，墙体砖缝平顺、修补 |  | m2 | 47.02 | 475.87 |  | 22375.41
106 | 010401003007 | 按传统古建工艺维修右耳房一层房间①墙体 | 1.拆除外墙墙体加挂的电线、电箱 2.底部及外墙个别腐蚀的青砖采用剔除挖补的方式进行更换，钉装破损的青砖进行修补，墙体砖缝修补、平顺 |  | m2 | 2.88 | 475.87 |  | 1370.51
107 | 010401003008 | 按传统古建工艺维修右耳房一层房间②左侧墙体 | 1.个别腐蚀的青砖采用剔除挖补的方式进行更换 2.墙体砖缝修补、平顺 |  | m2 | 0.23 | 475.87 |  | 109.45
108 | 010401003009 | 按传统古建工艺维修右耳房一层房间②右侧墙体 | 1.个别腐蚀的青砖采用剔除挖补的方式进行更换 2.墙体砖缝修补、平顺 |  | m2 | 1.64 | 475.87 |  | 780.43
109 | 010401003010 | 按传统古建工艺维修右耳房一层房间③右侧墙体 | 1.个别腐蚀的青砖采用剔除挖补的方式进行更换 2.墙体砖缝修补、平顺 |  | m2 | 1.73 | 475.87 |  | 823.26
110 | 010401003011 | 按传统古建工艺维修右耳房一层房间④后檐墙体 | 1.个别腐蚀的青砖采用剔除挖补的方式进行更换 2.墙体砖缝修补、平顺 |  | m2 | 15.41 | 475.87 |  | 7333.16
111 | 010401003012 | 按传统古建工艺维修左耳房一层房间①左侧山墙内墙 | 1.将个别破损的青砖采用剔除挖补的方式进行更换 2.墙体砖缝修补 |  | m2 | 3.5 | 475.87 |  | 1665.55
本页小计 | [8 empty] | 36575.39
注：为计取规费等的使用，可在表中增设其中：“定额人工费”。
表—08
分部分项工程和单价措施项目清单与计价表
工程名称：广州市文物保护单位横沙民俗建筑群之功甫家塾修缮工程 |  |  |  | 标段： |  |  |  | 第 13 页 共 38 页
序号 | 项目编码 | 项目名称 | 项目特征描述 |  | 计量单位 | 工程量 | 金额（元）
[7 empty] | 综合单价 |  | 综合合价 | 其中
暂估价
112 | 010401003013 | 按传统古建工艺维修左耳房一层房间①右侧山墙内墙 | 1.将个别破损的青砖采用剔除挖补的方式进行更换 2.墙体砖缝修补 |  | m2 | 4.2 | 475.87 |  | 1998.65
113 | 010401003014 | 按传统古建工艺维修左耳房一层房间②左侧内墙 | 1.将个别破损的青砖采用剔除挖补的方式进行更换 2.墙体砖缝修补 |  | m2 | 1.64 | 475.87 |  | 780.43
114 | 010401003015 | 按传统古建工艺维修左耳房一层房间②右侧内墙 | 1.将个别破损的青砖采用剔除挖补的方式进行更换 2.墙体砖缝修补 |  | m2 | 1.05 | 475.87 |  | 499.66
115 | 010401003016 | 按传统古建工艺维修左耳房一层房间③左山墙内墙 | 1.将个别破损的青砖采用剔除挖补的方式进行更换 2.墙体砖缝修补 |  | m2 | 4.2 | 475.87 |  | 1998.65
116 | 010401003017 | 按传统古建工艺维修右耳房二层后檐墙体 | 1.将个别破损的青砖采用剔除挖补的方式进行更换 2.墙体砖缝修补 |  | m2 | 0.74 | 475.87 |  | 352.14
117 | 010401003018 | 按传统古建工艺维修左耳房二层阳台墙体内外墙 | 1.将个别破损的青砖采用剔除挖补的方式进行更换 2.墙体砖缝修补 |  | m2 | 0.46 | 475.87 |  | 218.9
118 | 010401003019 | 按传统古建工艺维修左耳房左侧山墙外墙 | 1.个别破损的青砖进行更换 2.墙体底部个别松动的青砖扶正，墙体砖缝修补、粘实，平顺墙体砖缝 |  | m2 | 4 | 475.87 |  | 1903.48
119 | 010401003020 | 按传统古建工艺维修右耳房楼梯间内墙 | 1.个别出现细小崩缺的青砖进行检修，墙体砖缝修补 |  | m2 | 1.89 | 475.87 |  | 899.39
120 | 010401003021 | 按传统古建工艺维修左耳房楼梯间内墙 | 1.个别出现细小崩缺的青砖进行检修，墙体砖缝修补 |  | m2 | 1.89 | 475.87 |  | 899.39
121 | 010401003022 | 按传统古建工艺维修偏房①正立面墙体 | 1.将腐蚀的青砖采用剔除挖补的方式进行更换 2.墙体砖缝修补、平直 3.表面风化的青砖进行检修 |  | m2 | 21.38 | 475.87 |  | 10174.1
本页小计 | [8 empty] | 19724.79
注：为计取规费等的使用，可在表中增设其中：“定额人工费”。
表—08
分部分项工程和单价措施项目清单与计价表
工程名称：广州市文物保护单位横沙民俗建筑群之功甫家塾修缮工程 |  |  |  | 标段： |  |  |  | 第 14 页 共 38 页
序号 | 项目编码 | 项目名称 | 项目特征描述 |  | 计量单位 | 工程量 | 金额（元）
[7 empty] | 综合单价 |  | 综合合价 | 其中
暂估价
122 | 010401003023 | 按传统古建工艺维修偏房①左侧山墙墙体 | 1.将腐蚀的青砖采用剔除挖补的方式进行更换 2.墙体砖缝修补、平直 3.表面风化的青砖进行检修 |  | m2 | 25.16 | 475.87 |  | 11972.89
123 | 010401003024 | 按传统古建工艺维修偏房①后檐墙体 | 1.将腐蚀的青砖采用剔除挖补的方式进行更换 2.墙体砖缝修补、平直 3.表面风化的青砖进行检修 |  | m2 | 26.24 | 475.87 |  | 12486.83
124 | 010401003026 | 按传统古建工艺维修偏房②左侧山墙 | 1.将腐蚀的青砖采用剔除挖补的方式进行更换 2.墙体砖缝修补、平直 3.表面风化的青砖进行检修 |  | m2 | 0.65 | 475.87 |  | 309.32
125 | 010401003025 | 按传统古建工艺维修偏房②正立面墙体 | 1.将腐蚀的青砖采用剔除挖补的方式进行更换 2.墙体砖缝修补、平直 3.表面风化的青砖进行检修 |  | m2 | 28.06 | 475.87 |  | 13352.91
126 | 010401003027 | 按传统古建工艺维修偏房②右侧山墙 | 1.将腐蚀的青砖采用剔除挖补的方式进行更换 2.墙体砖缝修补、平直 3.表面风化的青砖进行检修 |  | m2 | 0.6 | 475.87 |  | 285.52
127 | 010401003028 | 按传统古建工艺维修偏房②隔墙墙体 | 1.将腐蚀的青砖采用剔除挖补的方式进行更换 2.墙体砖缝修补、平直 3.表面风化的青砖进行检修 |  | m2 | 0.7 | 475.87 |  | 333.11
128 | 010401003029 | 按传统古建工艺维修偏房②后檐墙体 | 1.将腐蚀的青砖采用剔除挖补的方式进行更换 2.墙体砖缝修补、平直 3.表面风化的青砖进行检修 |  | m2 | 17.55 | 475.87 |  | 8351.52
129 | 010401003030 | 按传统古建工艺维修偏房③正立面墙体 | 1.将腐蚀的青砖采用剔除挖补的方式进行更换 2.墙体砖缝修补、平直 3.表面风化的青砖进行检修 |  | m2 | 2.24 | 475.87 |  | 1065.95
130 | 010401003031 | 按传统古建工艺维修偏房③后檐墙体 | 1.将腐蚀的青砖采用剔除挖补的方式进行更换 2.墙体砖缝修补、平直 3.表面风化的青砖进行检修 |  | m2 | 13.72 | 475.87 |  | 6528.94
131 | 010401003032 | 按传统古建工艺维修偏房④正立面墙体 | 1.将腐蚀的青砖采用剔除挖补的方式进行更换 2.墙体砖缝修补、平直 3.表面风化的青砖进行检修 |  | m2 | 21.3 | 475.87 |  | 10136.03
本页小计 | [8 empty] | 64823.02
注：为计取规费等的使用，可在表中增设其中：“定额人工费”。
表—08
分部分项工程和单价措施项目清单与计价表
工程名称：广州市文物保护单位横沙民俗建筑群之功甫家塾修缮工程 |  |  |  | 标段： |  |  |  | 第 15 页 共 38 页
序号 | 项目编码 | 项目名称 | 项目特征描述 |  | 计量单位 | 工程量 | 金额（元）
[7 empty] | 综合单价 |  | 综合合价 | 其中
暂估价
132 | 010401003033 | 按传统古建工艺维修偏房④山墙墙体 | 1.将腐蚀的青砖采用剔除挖补的方式进行更换 2.墙体砖缝修补、平直 3.表面风化的青砖进行检修 |  | m2 | 14.18 | 475.87 |  | 6747.84
133 | 010401003034 | 按传统古建工艺维修偏房④后檐墙墙体 | 1.将腐蚀的青砖采用剔除挖补的方式进行更换 2.墙体砖缝修补、平直 3.表面风化的青砖进行检修 |  | m2 | 25.4 | 475.87 |  | 12087.1
|  | 拆墙面抹灰层工程 | [6 empty] | 19628.46
134 | 011604002001 | 拆除家塾一进正立面内墙墙体抹灰层 | 1.人工拆除墙体抹灰层 |  | m2 | 24.06 | 10.51 |  | 252.87
135 | 011604002002 | 拆除家塾一进山墙抹灰层 | 1.人工拆除墙体抹灰层 |  | m2 | 48.08 | 10.51 |  | 505.32
136 | 011604002003 | 拆除家塾左侧廊部抹灰层 | 1.人工拆除墙体抹灰层 |  | m2 | 18.68 | 25.54 |  | 477.09
137 | 011604002004 | 拆除家塾右侧廊部抹灰层 | 1.人工拆除墙体抹灰层 |  | m2 | 18.68 | 25.54 |  | 477.09
138 | 011604002005 | 拆除家塾二进左侧山墙抹灰层 | 1.人工拆除墙体抹灰层 |  | m2 | 98.14 | 25.54 |  | 2506.5
139 | 011604002006 | 拆除家塾二进右侧山墙抹灰层 | 1.人工拆除墙体抹灰层 |  | m2 | 98.14 | 25.54 |  | 2506.5
140 | 011604002007 | 拆除右耳房正立面墙体内墙抹灰层 | 1.人工拆除墙体抹灰层 |  | m2 | 30.1 | 25.54 |  | 768.75
141 | 011604002008 | 拆除右耳房一层房间①墙体抹灰层 | 1.人工拆除墙体抹灰层 |  | m2 | 24.06 | 25.54 |  | 614.49
142 | 011604002009 | 拆除右耳房一层房间②左侧墙体抹灰层 | 1.人工拆除墙体抹灰层 |  | m2 | 10.75 | 25.54 |  | 274.56
143 | 011604002010 | 拆除右耳房一层房间②右侧墙体抹灰层 | 1.人工拆除墙体抹灰层 |  | m2 | 11.15 | 25.54 |  | 284.77
144 | 011604002011 | 拆除右耳房一层房间③右侧墙体抹灰层 | 1.人工拆除墙体抹灰层 |  | m2 | 32.22 | 25.54 |  | 822.9
本页小计 | [8 empty] | 28325.78
注：为计取规费等的使用，可在表中增设其中：“定额人工费”。
表—08
分部分项工程和单价措施项目清单与计价表
工程名称：广州市文物保护单位横沙民俗建筑群之功甫家塾修缮工程 |  |  |  | 标段： |  |  |  | 第 16 页 共 38 页
序号 | 项目编码 | 项目名称 | 项目特征描述 |  | 计量单位 | 工程量 | 金额（元）
[7 empty] | 综合单价 |  | 综合合价 | 其中
暂估价
145 | 011604002012 | 拆除右耳房一层房间③④间隔墙抹灰层 | 1.人工拆除墙体抹灰层 |  | m2 | 7.51 | 25.54 |  | 191.81
146 | 011604002013 | 拆除右耳房一层房间④山墙抹灰层 | 1.人工拆除墙体抹灰层 |  | m2 | 4.25 | 25.54 |  | 108.55
147 | 011604002014 | 拆除左耳房一层房间①左侧山墙内墙抹灰层 | 1.人工拆除墙体抹灰层 |  | m2 | 10.56 | 25.54 |  | 269.7
148 | 011604002015 | 拆除左耳房一层房间①右侧山墙内墙抹灰层 | 1.人工拆除墙体抹灰层 |  | m2 | 11.91 | 25.54 |  | 304.18
149 | 011604002016 | 拆除耳房一层房间②左侧内墙抹灰层 | 1.人工拆除墙体抹灰层 |  | m2 | 7.28 | 25.54 |  | 185.93
150 | 011604002017 | 拆除左耳房一层房间②右侧内墙抹灰层 | 1.人工拆除墙体抹灰层 |  | m2 | 5.38 | 25.54 |  | 137.41
151 | 011604002018 | 拆除左耳房一层房间③左侧墙体抹灰层 | 1.人工拆除墙体抹灰层 |  | m2 | 20.05 | 25.54 |  | 512.08
152 | 011604002019 | 拆除左耳房一层房间③左山墙内墙抹灰层 | 1.人工拆除墙体抹灰层 |  | m2 | 22.75 | 25.54 |  | 581.04
153 | 011604002020 | 拆除左耳房一层房间③后檐内墙抹灰层 | 1.人工拆除墙体抹灰层 |  | m2 | 10.41 | 25.54 |  | 265.87
154 | 011604002021 | 拆除右耳房二层左侧山墙抹灰层 | 1.人工拆除墙体抹灰层 |  | m2 | 43.56 | 25.54 |  | 1112.52
155 | 011604002022 | 拆除右耳房二层右侧山墙内外墙抹灰层 | 1.人工拆除墙体抹灰层 |  | m2 | 72.19 | 25.54 |  | 1843.73
156 | 011604002023 | 拆除右耳房二层后檐墙体抹灰层 | 1.人工拆除墙体抹灰层 |  | m2 | 18.35 | 25.54 |  | 468.66
本页小计 | [8 empty] | 5981.48
注：为计取规费等的使用，可在表中增设其中：“定额人工费”。
表—08
分部分项工程和单价措施项目清单与计价表
工程名称：广州市文物保护单位横沙民俗建筑群之功甫家塾修缮工程 |  |  |  | 标段： |  |  |  | 第 17 页 共 38 页
序号 | 项目编码 | 项目名称 | 项目特征描述 |  | 计量单位 | 工程量 | 金额（元）
[7 empty] | 综合单价 |  | 综合合价 | 其中
暂估价
157 | 011604002024 | 拆除左耳房二层左侧山墙内墙抹灰层 | 1.人工拆除墙体抹灰层 |  | m2 | 34.53 | 25.54 |  | 881.9
158 | 011604002025 | 拆除左耳房二层右侧山墙内墙抹灰层 | 1.人工拆除墙体抹灰层 |  | m2 | 29.6 | 25.54 |  | 755.98
159 | 011604002026 | 拆除左耳房二层后檐墙体内墙抹灰层 | 1.人工拆除墙体抹灰层 |  | m2 | 12.19 | 25.54 |  | 311.33
160 | 011604002027 | 拆除左耳房二层阳台墙体内墙抹灰层 | 1.人工拆除墙体抹灰层 |  | m2 | 3.88 | 25.54 |  | 99.1
161 | 011604002028 | 拆除左耳房二层房间①左侧内墙抹灰层 | 1.人工拆除墙体抹灰层 |  | m2 | 9.33 | 25.54 |  | 238.29
162 | 011604002029 | 拆除左耳房二层房间①右侧墙体抹灰层 | 1.人工拆除墙体抹灰层 |  | m2 | 18.66 | 25.54 |  | 476.58
163 | 011604002030 | 拆除偏房①左侧山墙墙体抹灰层 | 1.人工拆除墙体抹灰层 |  | m2 | 25.16 | 25.54 |  | 642.59
164 | 011604002031 | 拆除偏房③山墙墙体抹灰层 | 1.人工拆除墙体抹灰层 |  | m2 | 15.38 | 25.54 |  | 392.81
165 | 011604002032 | 拆除偏房③后檐墙体抹灰层 | 1.人工拆除墙体抹灰层 |  | m2 | 14 | 25.54 |  | 357.56
|  | 屋面修善工程 | [6 empty] | 198509.69
166 | 011607001002 | 按传统古建工艺更楼屋面进行检修 | 1.按传统古建工艺更楼屋面进行检修 2.将个别移位的瓦件进行检修，个别断裂的瓦件更换，裹灰层修补后重新上灰，底瓦扫白灰 3.单处检修面积小于10m2 |  | m2 | 11.85 | 462.75 |  | 5483.59
本页小计 | [8 empty] | 9639.73
注：为计取规费等的使用，可在表中增设其中：“定额人工费”。
表—08
分部分项工程和单价措施项目清单与计价表
工程名称：广州市文物保护单位横沙民俗建筑群之功甫家塾修缮工程 |  |  |  | 标段： |  |  |  | 第 18 页 共 38 页
序号 | 项目编码 | 项目名称 | 项目特征描述 |  | 计量单位 | 工程量 | 金额（元）
[7 empty] | 综合单价 |  | 综合合价 | 其中
暂估价
167 | 011607001003 | 按传统古建工艺家塾一进屋面屋面进行检修 | 1.按传统古建工艺家塾一进屋屋面进行检修 2.将个别移位的瓦件进行检修，个别断裂的瓦件更换，裹灰层修补后重新上灰，底瓦扫白灰 3.单处检修面积小于10m2 |  | m2 | 26.32 | 462.75 |  | 12179.58
168 | 011607001004 | 按传统古建工艺家塾二进屋面屋面进行检修 | 1.按传统古建工艺家塾二进屋屋面进行检修 2.将个别移位的瓦件进行检修，个别断裂的瓦件更换，裹灰层修补后重新上灰，底瓦扫白灰 3.单处检修面积小于10m2 |  | m2 | 46.93 | 462.75 |  | 21716.86
169 | 011607001005 | 按传统古建工艺廊部屋面进行检修 | 1.按传统古建工艺廊部屋面进行检修 2.将个别移位的瓦件进行检修，个别断裂的瓦件更换，裹灰层修补后重新上灰，底瓦扫白灰 3.单处检修面积小于10m2 |  | m2 | 5.61 | 462.75 |  | 2596.03
170 | 011607001006 | 按传统古建工艺左右耳房屋面屋面进行检修 | 1.左右耳房屋面进行检修 2.屋面裹灰层维修、上灰 3.右耳房个别渗水位置的屋面进行检修，瓦件更换、摆正，底瓦扫白灰水 3.单处检修面积小于10m2 |  | m2 | 72.05 | 462.75 |  | 33341.14
171 | 011607001007 | 按传统古建工艺楼梯间屋面屋面进行检修 | 1.左右耳房屋面进行检修 2.屋面裹灰层维修、上灰 3.单处检修面积小于10m2 |  | m2 | 5.86 | 462.75 |  | 2711.72
172 | 011607001008 | 小心细致拆除偏房屋面旧瓦片及瓦筒并垂直搬运至地面后搬运至指定地点 | 1.人工单项拆除 屋面 辘筒瓦面双层瓦 2.其他拆除料二次运输 运输距离50m以内 |  | m2 | 139.95 | 36.69 |  | 5134.77
173 | 011607001009 | 利用旧瓦片及瓦筒重铺 | 1.利用旧瓦片及瓦筒重铺屋面 |  | m2 | 114.975 | 228.77 |  | 26302.83
本页小计 | [8 empty] | 103982.93
注：为计取规费等的使用，可在表中增设其中：“定额人工费”。
表—08
分部分项工程和单价措施项目清单与计价表
工程名称：广州市文物保护单位横沙民俗建筑群之功甫家塾修缮工程 |  |  |  | 标段： |  |  |  | 第 19 页 共 38 页
序号 | 项目编码 | 项目名称 | 项目特征描述 |  | 计量单位 | 工程量 | 金额（元）
[7 empty] | 综合单价 |  | 综合合价 | 其中
暂估价
174 | 010901001011 | 不可利用的瓦件则按原尺寸进行替换，更换破损断裂瓦件，补配、定制同年代瓦片筒瓦 | 1.不可利用的瓦件则按原尺寸进行替换，更换破损断裂瓦件 2.补配、定制同年代瓦片筒瓦 |  | m2 | 24.12 | 421.7 |  | 10171.4
175 | 010901001012 | 传统工艺复原重盖屋面瓦片、瓦筒人工费（不含瓦片） | 1.传统工艺复原重盖屋面瓦片、瓦筒人工费（不含瓦片） 2.底瓦压六留四，面瓦压七留三，筒瓦重新辘筒裹灰 |  | m2 | 332.68 | 237.08 |  | 78871.77
|  | 桷板重铺修缮工程 | [6 empty] | 33304.81
176 | 011603001001 | 拆除偏房屋面桷板 | 1.人工单项拆除偏房屋面桷板 |  | m2 | 139.95 | 8.36 |  | 1169.98
177 | 010702005001 | 按传统古建工艺桷板油漆 | 1.人工单项油漆桷板 2.重新油漆，并做防虫、防蛀及防腐处理 |  | m2 | 158.17 | 182.91 |  | 28930.87
178 | 010702005002 | 按传统古建工艺更换糟朽开裂的桷板 | 1.人工单项更换桷板 2.桷板规格：L*100*30 |  | m2 | 39.88 | 80.34 |  | 3203.96
|  | 梁架修缮工程 | [6 empty] | 135100.9
179 | 010702003001 | 检修门楼檩条Φ150 | 1.检修门楼檩条Φ150*2 2.修补檩条裂缝 3.梁表面的干缩裂缝（宽度小于5毫米以下）在油饰断白时用腻子勾抹严实，并用砂纸打磨 |  | m | 5.66 | 31.96 |  | 180.89
180 | 010702003037 | 检修门楼檩条Φ150 | 1.检修门楼檩条Φ150*2 2.修补檩条裂缝 3.构件的水平裂缝宽度（当有对面裂缝时，用两者之和）小于梁宽或梁直径的1/4时，可采用嵌补的方式进行修补，即先用木条和耐水性胶粘剂，将缝隙嵌补粘结严实，再用铁箍箍紧。 |  | m | 5.66 | 198.75 |  | 1124.93
本页小计 | [8 empty] | 123653.8
注：为计取规费等的使用，可在表中增设其中：“定额人工费”。
表—08
分部分项工程和单价措施项目清单与计价表
工程名称：广州市文物保护单位横沙民俗建筑群之功甫家塾修缮工程 |  |  |  | 标段： |  |  |  | 第 20 页 共 38 页
序号 | 项目编码 | 项目名称 | 项目特征描述 |  | 计量单位 | 工程量 | 金额（元）
[7 empty] | 综合单价 |  | 综合合价 | 其中
暂估价
181 | 010702003002 | 检修门楼檩条Φ200 | 1.检修门楼檩条Φ200*3 2.修补檩条裂缝 3.梁表面的干缩裂缝（宽度小于5毫米以下）在油饰断白时用腻子勾抹严实，并用砂纸打磨 |  | m | 8.49 | 38.08 |  | 323.3
182 | 010702003038 | 检修门楼檩条Φ200 | 1.检修门楼檩条Φ200*3 2.修补檩条裂缝 3.构件的水平裂缝宽度（当有对面裂缝时，用两者之和）小于梁宽或梁直径的1/4时，可采用嵌补的方式进行修补，即先用木条和耐水性胶粘剂，将缝隙嵌补粘结严实，再用铁箍箍紧。 |  | m | 8.49 | 203.4 |  | 1726.87
183 | 010702003003 | 检修门楼檩条200*150mm | 1.检修门楼檩条200*150mm*1 2.修补檩条裂缝 |  | m | 2.83 | 23.27 |  | 65.85
184 | 010702003004 | 检修一进腐朽檩条Φ200 | 1.检修一进檩条Φ200*2 2.修补檩条裂缝 3.梁表面的干缩裂缝（宽度小于5毫米以下）在油饰断白时用腻子勾抹严实，并用砂纸打磨。 |  | m | 9.72 | 38.07 |  | 370.04
185 | 010702003039 | 检修一进腐朽檩条Φ200 | 1.检修一进檩条Φ200*2 2.修补檩条裂缝 3.构件的水平裂缝宽度（当有对面裂缝时，用两者之和）小于梁宽或梁直径的1/4时，可采用嵌补的方式进行修补，即先用木条和耐水性胶粘剂，将缝隙嵌补粘结严实，再用铁箍箍紧。 |  | m | 9.72 | 131.89 |  | 1281.97
186 | 010702003005 | 检修二进腐朽檩条Φ200 | 1.检修二进檩条Φ200*5 2.修补檩条裂缝 3.梁表面的干缩裂缝（宽度小于5毫米以下）在油饰断白时用腻子勾抹严实，并用砂纸打磨。 |  | m | 24.3 | 38.07 |  | 925.1
本页小计 | [8 empty] | 4693.13
注：为计取规费等的使用，可在表中增设其中：“定额人工费”。
表—08
分部分项工程和单价措施项目清单与计价表
工程名称：广州市文物保护单位横沙民俗建筑群之功甫家塾修缮工程 |  |  |  | 标段： |  |  |  | 第 21 页 共 38 页
序号 | 项目编码 | 项目名称 | 项目特征描述 |  | 计量单位 | 工程量 | 金额（元）
[7 empty] | 综合单价 |  | 综合合价 | 其中
暂估价
187 | 010702003040 | 检修二进腐朽檩条Φ200 | 1.检修二进檩条Φ200*4 2.修补檩条裂缝 3.构件的水平裂缝宽度（当有对面裂缝时，用两者之和）小于梁宽或梁直径的1/4时，可采用嵌补的方式进行修补，即先用木条和耐水性胶粘剂，将缝隙嵌补粘结严实，再用铁箍箍紧。 |  | m | 19.44 | 131.89 |  | 2563.94
188 | 010702003006 | 检修廊部腐朽檩条Φ300 | 1.检修门楼檩条Φ300 2.修补檩条裂缝 3.梁表面的干缩裂缝（宽度小于5毫米以下）在油饰断白时用腻子勾抹严实，并用砂纸打磨。 |  | m | 9.15 | 51.03 |  | 466.92
189 | 010702003007 | 检修廊部腐朽梁架200*150mm | 1.检修廊部腐朽梁架200*150mm*2 2.修补檩条裂缝 3.梁表面的干缩裂缝（宽度小于5毫米以下）在油饰断白时用腻子勾抹严实，并用砂纸打磨。 |  | m | 1.58 | 29.81 |  | 47.1
190 | 010702003041 | 检修廊部腐朽梁架200*150mm | 1.检修廊部腐朽梁架200*150mm*2 2.修补檩条裂缝 3.构件的水平裂缝宽度（当有对面裂缝时，用两者之和）小于梁宽或梁直径的1/4时，可采用嵌补的方式进行修补，即先用木条和耐水性胶粘剂，将缝隙嵌补粘结严实，再用铁箍箍紧。 |  | m | 1.58 | 507.07 |  | 801.17
191 | 010702003008 | 检修廊部腐朽梁架150*150mm | 1.检修廊部腐朽梁架150*150mm*2 2.修补檩条裂缝 3.梁表面的干缩裂缝（宽度小于5毫米以下）在油饰断白时用腻子勾抹严实，并用砂纸打磨。 |  | m | 1.5 | 23.09 |  | 34.64
本页小计 | [8 empty] | 3913.77
注：为计取规费等的使用，可在表中增设其中：“定额人工费”。
表—08
分部分项工程和单价措施项目清单与计价表
工程名称：广州市文物保护单位横沙民俗建筑群之功甫家塾修缮工程 |  |  |  | 标段： |  |  |  | 第 22 页 共 38 页
序号 | 项目编码 | 项目名称 | 项目特征描述 |  | 计量单位 | 工程量 | 金额（元）
[7 empty] | 综合单价 |  | 综合合价 | 其中
暂估价
192 | 010702003042 | 检修廊部腐朽梁架150*150mm | 1.检修廊部腐朽梁架150*150mm*2 2.修补檩条裂缝 3.构件的水平裂缝宽度（当有对面裂缝时，用两者之和）小于梁宽或梁直径的1/4时，可采用嵌补的方式进行修补，即先用木条和耐水性胶粘剂，将缝隙嵌补粘结严实，再用铁箍箍紧。 |  | m | 1.5 | 527.08 |  | 790.62
193 | 010702003009 | 检修右侧耳房檩条Φ160 | 1.检修门楼檩条Φ160*4 2.修补檩条裂缝 3.梁表面的干缩裂缝（宽度小于5毫米以下）在油饰断白时用腻子勾抹严实，并用砂纸打磨。 |  | m | 12.4 | 36.04 |  | 446.9
194 | 010702003043 | 检修右侧耳房檩条Φ160 | 1.检修檩条Φ160*3 2.修补檩条裂缝 3.构件的水平裂缝宽度（当有对面裂缝时，用两者之和）小于梁宽或梁直径的1/4时，可采用嵌补的方式进行修补，即先用木条和耐水性胶粘剂，将缝隙嵌补粘结严实，再用铁箍箍紧。 |  | m | 9.3 | 187.63 |  | 1744.96
195 | 010702003010 | 检修右侧耳房檩条Φ150 | 1.检修檩条Φ150*1 2.修补檩条裂缝 3.梁表面的干缩裂缝（宽度小于5毫米以下）在油饰断白时用腻子勾抹严实，并用砂纸打磨。 |  | m | 3.1 | 31.98 |  | 99.14
196 | 010702003011 | 检修右侧耳房檩条Φ140 | 1.检修门楼檩条Φ140*2 2.修补檩条裂缝 3.梁表面的干缩裂缝（宽度小于5毫米以下）在油饰断白时用腻子勾抹严实，并用砂纸打磨。 |  | m | 6.2 | 28.11 |  | 174.28
本页小计 | [8 empty] | 3255.9
注：为计取规费等的使用，可在表中增设其中：“定额人工费”。
表—08
分部分项工程和单价措施项目清单与计价表
工程名称：广州市文物保护单位横沙民俗建筑群之功甫家塾修缮工程 |  |  |  | 标段： |  |  |  | 第 23 页 共 38 页
序号 | 项目编码 | 项目名称 | 项目特征描述 |  | 计量单位 | 工程量 | 金额（元）
[7 empty] | 综合单价 |  | 综合合价 | 其中
暂估价
197 | 010702003044 | 检修右侧耳房檩条Φ140 | 1.检修檩条Φ140*1 2.修补檩条裂缝 3.构件的水平裂缝宽度（当有对面裂缝时，用两者之和）小于梁宽或梁直径的1/4时，可采用嵌补的方式进行修补，即先用木条和耐水性胶粘剂，将缝隙嵌补粘结严实，再用铁箍箍紧。 |  | m | 3.1 | 180.28 |  | 558.87
198 | 010702003012 | 检修右侧耳房檩条Φ260 | 1.检修门楼檩条Φ260*1 2.修补檩条裂缝 3.梁表面的干缩裂缝（宽度小于5毫米以下）在油饰断白时用腻子勾抹严实，并用砂纸打磨。 |  | m | 3.1 | 43.06 |  | 133.49
199 | 010702003013 | 检修右侧耳房檩条Φ130 | 1.检修门楼檩条Φ130*1 2.修补檩条裂缝 3.梁表面的干缩裂缝（宽度小于5毫米以下）在油饰断白时用腻子勾抹严实，并用砂纸打磨。 |  | m | 3.1 | 24.5 |  | 75.95
200 | 010702003014 | 检修右侧耳房檩条Φ180 | 1.检修门楼檩条Φ180*1 2.修补檩条裂缝 3.梁表面的干缩裂缝（宽度小于5毫米以下）在油饰断白时用腻子勾抹严实，并用砂纸打磨。 |  | m | 3.1 | 31.35 |  | 97.19
201 | 010702003015 | 检修右侧耳房檩条Φ200 | 1.检修门楼檩条Φ200*3 2.修补檩条裂缝 3.梁表面的干缩裂缝（宽度小于5毫米以下）在油饰断白时用腻子勾抹严实，并用砂纸打磨。 |  | m | 9.3 | 38.07 |  | 354.05
202 | 010702003045 | 检修右侧耳房檩条Φ200 | 1.检修门楼檩条Φ200*2 2.修补檩条裂缝 3.构件的水平裂缝宽度（当有对面裂缝时，用两者之和）小于梁宽或梁直径的1/4时，可采用嵌补的方式进行修补，即先用木条和耐水性胶粘剂，将缝隙嵌补粘结严实，再用铁箍箍紧。 |  | m | 6.2 | 188.49 |  | 1168.64
本页小计 | [8 empty] | 2388.19
注：为计取规费等的使用，可在表中增设其中：“定额人工费”。
表—08
分部分项工程和单价措施项目清单与计价表
工程名称：广州市文物保护单位横沙民俗建筑群之功甫家塾修缮工程 |  |  |  | 标段： |  |  |  | 第 24 页 共 38 页
序号 | 项目编码 | 项目名称 | 项目特征描述 |  | 计量单位 | 工程量 | 金额（元）
[7 empty] | 综合单价 |  | 综合合价 | 其中
暂估价
203 | 010702003016 | 检修左侧耳房檩条Φ160 | 1.检修门楼檩条Φ160*4 2.修补檩条裂缝 3.梁表面的干缩裂缝（宽度小于5毫米以下）在油饰断白时用腻子勾抹严实，并用砂纸打磨。 |  | m | 15.2 | 36.05 |  | 547.96
204 | 010702003046 | 检修左侧耳房檩条Φ160 | 1.检修门楼檩条Φ160*3 2.修补檩条裂缝 3.构件的水平裂缝宽度（当有对面裂缝时，用两者之和）小于梁宽或梁直径的1/4时，可采用嵌补的方式进行修补，即先用木条和耐水性胶粘剂，将缝隙嵌补粘结严实，再用铁箍箍紧。 |  | m | 15.2 | 126.97 |  | 1929.94
205 | 010702003017 | 检修左侧耳房檩条Φ150 | 1.检修门楼檩条Φ150*1 2.修补檩条裂缝 3.梁表面的干缩裂缝（宽度小于5毫米以下）在油饰断白时用腻子勾抹严实，并用砂纸打磨。 |  | m | 3.8 | 31.95 |  | 121.41
206 | 010702003018 | 检修左侧耳房檩条Φ140 | 1.检修门楼檩条Φ140*2 2.修补檩条裂缝 3.梁表面的干缩裂缝（宽度小于5毫米以下）在油饰断白时用腻子勾抹严实，并用砂纸打磨。 |  | m | 7.6 | 28.1 |  | 213.56
207 | 010702003047 | 检修左侧耳房檩条Φ140 | 1.检修门楼檩条Φ140*1 2.修补檩条裂缝 3.构件的水平裂缝宽度（当有对面裂缝时，用两者之和）小于梁宽或梁直径的1/4时，可采用嵌补的方式进行修补，即先用木条和耐水性胶粘剂，将缝隙嵌补粘结严实，再用铁箍箍紧。 |  | m | 3.8 | 151.51 |  | 575.74
208 | 010702003019 | 检修左侧耳房檩条Φ260 | 1.检修门楼檩条Φ260*1 2.修补檩条裂缝 3.梁表面的干缩裂缝（宽度小于5毫米以下）在油饰断白时用腻子勾抹严实，并用砂纸打磨。 |  | m | 3.8 | 43.07 |  | 163.67
本页小计 | [8 empty] | 3552.28
注：为计取规费等的使用，可在表中增设其中：“定额人工费”。
表—08
分部分项工程和单价措施项目清单与计价表
工程名称：广州市文物保护单位横沙民俗建筑群之功甫家塾修缮工程 |  |  |  | 标段： |  |  |  | 第 25 页 共 38 页
序号 | 项目编码 | 项目名称 | 项目特征描述 |  | 计量单位 | 工程量 | 金额（元）
[7 empty] | 综合单价 |  | 综合合价 | 其中
暂估价
209 | 010702003020 | 检修左侧耳房檩条Φ130 | 1.检修门楼檩条Φ130*1 2.修补檩条裂缝 3.梁表面的干缩裂缝（宽度小于5毫米以下）在油饰断白时用腻子勾抹严实，并用砂纸打磨。 |  | m | 3.8 | 24.5 |  | 93.1
210 | 010702003021 | 检修左侧耳房檩条Φ180 | 1.检修门楼檩条Φ180*1 2.修补檩条裂缝 3.梁表面的干缩裂缝（宽度小于5毫米以下）在油饰断白时用腻子勾抹严实，并用砂纸打磨。 |  | m | 3.8 | 31.36 |  | 119.17
211 | 010702003022 | 检修左侧耳房檩条Φ200 | 1.检修门楼檩条Φ200*3 2.修补檩条裂缝 3.梁表面的干缩裂缝（宽度小于5毫米以下）在油饰断白时用腻子勾抹严实，并用砂纸打磨。 |  | m | 11.4 | 38.08 |  | 434.11
212 | 010702003048 | 检修左侧耳房檩条Φ200 | 1.检修门楼檩条Φ200*2 2.修补檩条裂缝 3.构件的水平裂缝宽度（当有对面裂缝时，用两者之和）小于梁宽或梁直径的1/4时，可采用嵌补的方式进行修补，即先用木条和耐水性胶粘剂，将缝隙嵌补粘结严实，再用铁箍箍紧。 |  | m | 7.6 | 159.69 |  | 1213.64
213 | 010702003023 | 检修楼梯间檩条Φ150 | 1.检修檩条Φ150 2.修补檩条裂缝 3.梁表面的干缩裂缝（宽度小于5毫米以下）在油饰断白时用腻子勾抹严实，并用砂纸打磨。 |  | m | 44.875 | 31.95 |  | 1433.76
214 | 010702003049 | 检修楼梯间檩条Φ150 | 1.检修檩条Φ150 2.修补檩条裂缝 3.构件的水平裂缝宽度（当有对面裂缝时，用两者之和）小于梁宽或梁直径的1/4时，可采用嵌补的方式进行修补，即先用木条和耐水性胶粘剂，将缝隙嵌补粘结严实，再用铁箍箍紧。 |  | m | 44.875 | 135.51 |  | 6081.01
本页小计 | [8 empty] | 9374.79
注：为计取规费等的使用，可在表中增设其中：“定额人工费”。
表—08
分部分项工程和单价措施项目清单与计价表
工程名称：广州市文物保护单位横沙民俗建筑群之功甫家塾修缮工程 |  |  |  | 标段： |  |  |  | 第 26 页 共 38 页
序号 | 项目编码 | 项目名称 | 项目特征描述 |  | 计量单位 | 工程量 | 金额（元）
[7 empty] | 综合单价 |  | 综合合价 | 其中
暂估价
215 | 010702003024 | 检修偏房①梁架Φ200 | 1.检修偏房①梁架Φ200 2.修补裂缝 3.梁表面的干缩裂缝（宽度小于5毫米以下）在油饰断白时用腻子勾抹严实，并用砂纸打磨。 |  | m | 8.03 | 38.07 |  | 305.7
216 | 010702003025 | 检修偏房③檩条Φ200 | 1.检修偏房③梁架Φ200*1 2.修补裂缝 3.梁表面的干缩裂缝（宽度小于5毫米以下）在油饰断白时用腻子勾抹严实，并用砂纸打磨。 |  | m | 3.56 | 38.08 |  | 135.56
217 | 010702003050 | 检修偏房③檩条Φ200 | 1.检修偏房③梁架Φ200*1 2.修补裂缝 3.构件的水平裂缝宽度（当有对面裂缝时，用两者之和）小于梁宽或梁直径的1/4时，可采用嵌补的方式进行修补，即先用木条和耐水性胶粘剂，将缝隙嵌补粘结严实，再用铁箍箍紧。 |  | m | 3.56 | 168.3 |  | 599.15
218 | 010702003026 | 检修偏房④梁架Φ200 | 1.检修偏房④梁架Φ200*2 2.修补裂缝 3.梁表面的干缩裂缝（宽度小于5毫米以下）在油饰断白时用腻子勾抹严实，并用砂纸打磨。 |  | m | 8.47 | 38.08 |  | 322.54
219 | 010702003051 | 检修偏房④梁架Φ200 | 1.检修偏房④梁架Φ200*1 2.修补裂缝 3.构件的水平裂缝宽度（当有对面裂缝时，用两者之和）小于梁宽或梁直径的1/4时，可采用嵌补的方式进行修补，即先用木条和耐水性胶粘剂，将缝隙嵌补粘结严实，再用铁箍箍紧。 |  | m | 4.23 | 146.73 |  | 620.67
220 | 010702003027 | 更换一进腐朽檩条Φ200 | 1.更换腐朽檩条Φ200*4 |  | m | 19.44 | 180.67 |  | 3512.22
221 | 010702003028 | 更换一进腐朽檩条Φ250 | 1.更换腐朽檩条Φ250*2 |  | m | 9.72 | 234.02 |  | 2274.67
本页小计 | [8 empty] | 7770.51
注：为计取规费等的使用，可在表中增设其中：“定额人工费”。
表—08
分部分项工程和单价措施项目清单与计价表
工程名称：广州市文物保护单位横沙民俗建筑群之功甫家塾修缮工程 |  |  |  | 标段： |  |  |  | 第 27 页 共 38 页
序号 | 项目编码 | 项目名称 | 项目特征描述 |  | 计量单位 | 工程量 | 金额（元）
[7 empty] | 综合单价 |  | 综合合价 | 其中
暂估价
222 | 010702003029 | 更换二进腐朽檩条Φ200 | 1.更换腐朽檩条Φ200*9 |  | m | 43.74 | 180.67 |  | 7902.51
223 | 010702003030 | 更换二进腐朽檩条Φ250 | 1.更换腐朽檩条Φ250*1 |  | m | 9.72 | 234.02 |  | 2274.67
224 | 010702003031 | 更换二进腐朽檩条Φ300 | 1.更换腐朽檩条Φ300*1 |  | m | 4.86 | 321.35 |  | 1561.76
225 | 010702003032 | 更换廊部腐朽檩条Φ150 | 1.更换廊部腐朽檩条Φ150*5 |  | m | 11.5 | 124.84 |  | 1435.66
226 | 010702003033 | 更换偏房①檩条Φ200 | 1.更换偏房①檩条Φ200*9 |  | m | 59.67 | 180.67 |  | 10780.58
227 | 010702003034 | 更换偏房②檩条Φ200 | 1.更换偏房②檩条Φ200*9 |  | m | 80.91 | 180.67 |  | 14618.01
228 | 010702003035 | 更换偏房③檩条Φ200 | 1.更换偏房③檩条Φ200*7 |  | m | 24.71 | 180.67 |  | 4464.36
229 | 010702003036 | 更换偏房④梁架Φ200 | 1.更换偏房④梁架Φ200*6 |  | m | 43.08 | 180.67 |  | 7783.26
230 | 010702002001 | 更换梁架Φ200 | 1.更换梁架Φ200 |  | m | 8.03 | 349.07 |  | 2803.03
231 | 011404007001 | 按传统古建工艺对梁架油漆 | 1.梁架及檩条全部进行油漆，做防虫、防蛀及防腐处理 |  | m2 | 247.24 | 182.91 |  | 45222.67
|  | 柱及柱础结构修缮工程 | [6 empty] | 1636.12
232 | 010702001001 | 按传统古建工艺修复仪门柱及柱础 | 1.仪门花岗岩柱础进行清理 2.木柱及进行检修 3.木柱重新油漆，做防虫、防虫、防蛀及防腐处理 |  | 根 | 2 | 818.06 |  | 1636.12
|  | 装饰及构件修缮工程 | [6 empty] | 67845.02
233 | 010801001001 | 按传统古建工艺检修大门 | 1.按传统古建工艺检修大门，配件 |  | m2 | 3.36 | 342.51 |  | 1150.83
234 | 010801001002 | 按传统古建工艺检修检修右侧廊部木门 | 1.按传统古建工艺检修检修右侧廊部木门 |  | m2 | 1.82 | 202.95 |  | 369.37
235 | 010801001003 | 按传统古建工艺检修家塾后围墙木门 | 1.按传统古建工艺检修家塾后围墙木门 |  | m2 | 1.65 | 202.95 |  | 334.87
本页小计 | [8 empty] | 102337.7
注：为计取规费等的使用，可在表中增设其中：“定额人工费”。
表—08
分部分项工程和单价措施项目清单与计价表
工程名称：广州市文物保护单位横沙民俗建筑群之功甫家塾修缮工程 |  |  |  | 标段： |  |  |  | 第 28 页 共 38 页
序号 | 项目编码 | 项目名称 | 项目特征描述 |  | 计量单位 | 工程量 | 金额（元）
[7 empty] | 综合单价 |  | 综合合价 | 其中
暂估价
236 | 010801001004 | 按传统古建工艺检修耳房房间②右山墙木门 | 1.按传统古建工艺检修耳房房间②右山墙木门 |  | m2 | 1.67 | 202.95 |  | 338.93
237 | 010801001005 | 按传统古建工艺检修耳房二层木门及槛窗 | 1.按传统古建工艺检修耳房二层木门及槛窗 |  | m2 | 5.76 | 202.95 |  | 1168.99
238 | 010801001006 | 按传统古建工艺检修耳房二层阳台木门及槛窗 | 1.按传统古建工艺检修耳房二层阳台木门及槛窗 |  | m2 | 7.61 | 202.95 |  | 1544.45
239 | 010801001007 | 按传统古建工艺检修楼梯间木门 | 1.按传统古建工艺检修楼梯间木门 |  | m2 | 2.69 | 202.95 |  | 545.94
240 | 010801001008 | 按传统古建工艺检修偏房木门① | 1.按传统古建工艺检修偏房木门① |  | m2 | 2.16 | 202.95 |  | 438.37
241 | 010801001009 | 按传统古建工艺检修偏房木门② | 1.按传统古建工艺检修偏房木门② |  | m2 | 2.16 | 202.95 |  | 438.37
242 | 010801001010 | 按传统古建工艺检修偏房木门③ | 1.按传统古建工艺检修偏房木门③ |  | m2 | 2.16 | 202.95 |  | 438.37
243 | 010801001011 | 按传统古建工艺检修偏房木门④ | 1.按传统古建工艺检修偏房木门④ |  | m2 | 2.16 | 202.95 |  | 438.37
244 | 010801001012 | 按传统古建工艺检修偏房木门⑤⑥ | 1.按传统古建工艺检修偏房木门⑤⑥ |  | m2 | 4.32 | 202.95 |  | 876.74
245 | 010801001013 | 按传统古建工艺检修一进仪门 | 1.按传统古建工艺检修一进仪门 |  | m2 | 3.92 | 171.92 |  | 673.93
246 | 011401001001 | 按传统古建工艺对大门油漆 | 1.按传统古建工艺对大门油漆 2.清除旧油漆，全部重新油漆，做防虫、防蛀及防腐处理 |  | m2 | 6.73 | 328.56 |  | 2211.21
247 | 011401001002 | 按传统古建工艺对家塾一进大门油漆 | 1.按传统古建工艺对家塾一进大门油漆 2.清除旧油漆，全部重新油漆，做防虫、防蛀及防腐处理 |  | m2 | 6.94 | 328.56 |  | 2280.21
本页小计 | [8 empty] | 11393.88
注：为计取规费等的使用，可在表中增设其中：“定额人工费”。
表—08
分部分项工程和单价措施项目清单与计价表
工程名称：广州市文物保护单位横沙民俗建筑群之功甫家塾修缮工程 |  |  |  | 标段： |  |  |  | 第 29 页 共 38 页
序号 | 项目编码 | 项目名称 | 项目特征描述 |  | 计量单位 | 工程量 | 金额（元）
[7 empty] | 综合单价 |  | 综合合价 | 其中
暂估价
248 | 011401001003 | 按传统古建工艺对左侧廊部木门油漆 | 1.按传统古建工艺对左侧廊部木门油漆 2.清除旧油漆，全部重新油漆，做防虫、防蛀及防腐处理 |  | m2 | 3.65 | 328.56 |  | 1199.24
249 | 011401001004 | 按传统古建工艺对右侧廊部木门油漆 | 1.按传统古建工艺对右侧廊部木门油漆 2.清除旧油漆，全部重新油漆，做防虫、防蛀及防腐处理 |  | m2 | 3.65 | 328.56 |  | 1199.24
250 | 011401001005 | 按传统古建工艺对耳房一层房间①屏风门油漆 | 1.按传统古建工艺对耳房一层房间①屏风门 2.清除旧油漆，全部重新油漆，做防虫、防蛀及防腐处理 |  | m2 | 16.43 | 328.56 |  | 5398.24
251 | 011401001006 | 按传统古建工艺对家塾后围墙木门油漆 | 1.按传统古建工艺对家塾后围墙木门 2.清除旧油漆，全部重新油漆，做防虫、防蛀及防腐处理 |  | m2 | 3.3 | 328.56 |  | 1084.25
252 | 011401001007 | 按传统古建工艺对耳房房间②右山墙木门油漆 | 1.按传统古建工艺对耳房房间②右山墙木门油漆 2.清除旧油漆，全部重新油漆，做防虫、防蛀及防腐处理 |  | m2 | 3.34 | 328.56 |  | 1097.39
253 | 011401001008 | 按传统古建工艺对耳房一层房间③屏风门油漆 | 1.按传统古建工艺对耳房一层房间③屏风门油漆 2.清除旧油漆，全部重新油漆，做防虫、防蛀及防腐处理 |  | m2 | 16.74 | 328.56 |  | 5500.09
254 | 011401001009 | 按传统古建工艺对耳房二层木门及槛窗油漆 | 1.按传统古建工艺对耳房二层木门及槛窗油漆 2.清除旧油漆，全部重新油漆，做防虫、防蛀及防腐处理 |  | m2 | 11.52 | 328.56 |  | 3785.01
255 | 011401001010 | 按传统古建工艺对耳房二层阳台木门及槛窗油漆 | 1.按传统古建工艺对耳房二层阳台木门及槛窗油漆 2.清除旧油漆，全部重新油漆，做防虫、防蛀及防腐处理 |  | m2 | 15.22 | 328.56 |  | 5000.68
256 | 011401001011 | 按传统古建工艺对楼梯间木门油漆 | 1.按传统古建工艺对楼梯间木门油漆 2.清除旧油漆，全部重新油漆，做防虫、防蛀及防腐处理 |  | m2 | 5.39 | 328.56 |  | 1770.94
257 | 011401001012 | 按传统古建工艺对偏房木门①油漆 | 1.按传统古建工艺对偏房木门①油漆 2.清除旧油漆，全部重新油漆，做防虫、防蛀及防腐处理 |  | m2 | 4.32 | 328.56 |  | 1419.38
本页小计 | [8 empty] | 27454.46
注：为计取规费等的使用，可在表中增设其中：“定额人工费”。
表—08
分部分项工程和单价措施项目清单与计价表
工程名称：广州市文物保护单位横沙民俗建筑群之功甫家塾修缮工程 |  |  |  | 标段： |  |  |  | 第 30 页 共 38 页
序号 | 项目编码 | 项目名称 | 项目特征描述 |  | 计量单位 | 工程量 | 金额（元）
[7 empty] | 综合单价 |  | 综合合价 | 其中
暂估价
258 | 011401001013 | 按传统古建工艺对偏房木门②油漆 | 1.按传统古建工艺对偏房木门②油漆 2.清除旧油漆，全部重新油漆，做防虫、防蛀及防腐处理 |  | m2 | 4.32 | 328.56 |  | 1419.38
259 | 011401001014 | 按传统古建工艺对偏房木门③油漆 | 1.按传统古建工艺对偏房木门③油漆 2.清除旧油漆，全部重新油漆，做防虫、防蛀及防腐处理 |  | m2 | 4.32 | 328.56 |  | 1419.38
260 | 011401001015 | 按传统古建工艺对偏房木门④油漆 | 1.按传统古建工艺对偏房木门④油漆 2.清除旧油漆，全部重新油漆，做防虫、防蛀及防腐处理 |  | m2 | 4.32 | 328.56 |  | 1419.38
261 | 011401001016 | 按传统古建工艺对偏房木门⑤⑥油漆 | 1.按传统古建工艺对偏房木门⑤⑥油漆 2.清除旧油漆，全部重新油漆，做防虫、防蛀及防腐处理 |  | m2 | 4.32 | 328.56 |  | 1419.38
262 | 010806001001 | 按传统古建工艺检修更楼木窗 | 1.按传统古建工艺检修更楼木窗 |  | m2 | 0.39 | 252.96 |  | 98.65
263 | 010806001002 | 按传统古建工艺检修偏房①后檐墙木窗① | 1.按传统古建工艺检修偏房①后檐墙木窗① |  | m2 | 0.88 | 252.96 |  | 222.6
264 | 010806001003 | 按传统古建工艺检修偏房①后檐墙木窗② | 1.按传统古建工艺检修偏房①后檐墙木窗② |  | m2 | 0.51 | 252.96 |  | 129.01
265 | 010806001004 | 按传统古建工艺检修偏房②后檐墙木窗① | 1.按传统古建工艺检修偏房②后檐墙木窗① |  | m2 | 0.51 | 252.96 |  | 129.01
266 | 010806001005 | 按传统古建工艺检修偏房②后檐墙木窗②③ | 1.按传统古建工艺检修偏房②后檐墙木窗②③ |  | m2 | 1.02 | 252.96 |  | 258.02
267 | 010806001006 | 按传统古建工艺检修偏房③后檐墙木窗 | 1.按传统古建工艺检修偏房③后檐墙木窗 |  | m2 | 0.91 | 252.96 |  | 230.19
268 | 010806001007 | 按传统古建工艺检修偏房④后檐墙木窗 | 1.按传统古建工艺检修偏房④后檐墙木窗 |  | m2 | 0.46 | 252.96 |  | 116.36
本页小计 | [8 empty] | 6861.36
注：为计取规费等的使用，可在表中增设其中：“定额人工费”。
表—08
分部分项工程和单价措施项目清单与计价表
工程名称：广州市文物保护单位横沙民俗建筑群之功甫家塾修缮工程 |  |  |  | 标段： |  |  |  | 第 31 页 共 38 页
序号 | 项目编码 | 项目名称 | 项目特征描述 |  | 计量单位 | 工程量 | 金额（元）
[7 empty] | 综合单价 |  | 综合合价 | 其中
暂估价
269 | 010806001008 | 按传统古建工艺检修右耳房一层前檐木窗 | 1.按传统古建工艺检修右耳房一层前檐木窗 |  | m2 | 3 | 252.96 |  | 758.88
270 | 010806001009 | 按传统古建工艺检修左耳房一层木窗 | 1.按传统古建工艺检修左耳房一层木窗 |  | m2 | 19.5 | 252.96 |  | 4932.72
271 | 011402001001 | 按传统古建工艺对右耳房一层前檐木窗油漆 | 1.按传统古建工艺对右耳房一层前檐木窗油漆 2.清除旧油漆，全部重新油漆，做防虫、防蛀及防腐处理 |  | m2 | 3 | 313.33 |  | 939.99
272 | 011402001002 | 按传统古建工艺对左耳房一层前檐木窗油漆 | 1.按传统古建工艺对左耳房一层前檐木窗油漆 2.清除旧油漆，全部重新油漆，做防虫、防蛀及防腐处理 |  | m2 | 3 | 313.33 |  | 939.99
273 | 011402001003 | 按传统古建工艺对右耳房一层木窗油漆 | 1.按传统古建工艺对右耳房一层木窗油漆 2.清除旧油漆，全部重新油漆，做防虫、防蛀及防腐处理 |  | m2 | 9 | 313.33 |  | 2819.97
274 | 011402001004 | 按传统古建工艺对右耳房二层木窗油漆 | 1.按传统古建工艺对右耳房二层木窗油漆 2.清除旧油漆，全部重新油漆，做防虫、防蛀及防腐处理 |  | m2 | 12 | 313.33 |  | 3759.96
275 | 011402001005 | 按传统古建工艺对左耳房一层木窗油漆 | 1.按传统古建工艺对左耳房一层木窗油漆 2.清除旧油漆，全部重新油漆，做防虫、防蛀及防腐处理 |  | m2 | 9 | 313.33 |  | 2819.97
276 | 011402001006 | 按传统古建工艺对左耳房二层木窗油漆 | 1.按传统古建工艺对左耳房二层木窗油漆 2.清除旧油漆，全部重新油漆，做防虫、防蛀及防腐处理 |  | m2 | 3 | 313.33 |  | 939.99
277 | 011402001007 | 按传统古建工艺对偏房①后檐墙木窗①油漆 | 1.按传统古建工艺对偏房①后檐墙木窗① 2.清除旧油漆，全部重新油漆，做防虫、防蛀及防腐处理油漆 |  | m2 | 1.76 | 313.33 |  | 551.46
278 | 011402001008 | 按传统古建工艺对偏房①后檐墙木窗②油漆 | 1.按传统古建工艺对偏房①后檐墙木窗② 2.清除旧油漆，全部重新油漆，做防虫、防蛀及防腐处理油漆 |  | m2 | 1.02 | 313.33 |  | 319.6
本页小计 | [8 empty] | 18782.53
注：为计取规费等的使用，可在表中增设其中：“定额人工费”。
表—08
分部分项工程和单价措施项目清单与计价表
工程名称：广州市文物保护单位横沙民俗建筑群之功甫家塾修缮工程 |  |  |  | 标段： |  |  |  | 第 32 页 共 38 页
序号 | 项目编码 | 项目名称 | 项目特征描述 |  | 计量单位 | 工程量 | 金额（元）
[7 empty] | 综合单价 |  | 综合合价 | 其中
暂估价
279 | 011402001009 | 按传统古建工艺对偏房②后檐墙木窗①油漆 | 1.按传统古建工艺对偏房②后檐墙木窗① 2.清除旧油漆，全部重新油漆，做防虫、防蛀及防腐处理油漆 |  | m2 | 1.02 | 313.33 |  | 319.6
280 | 011402001010 | 按传统古建工艺对偏房②后檐墙木窗②③油漆 | 1.按传统古建工艺对偏房②后檐墙木窗② 2.清除旧油漆，全部重新油漆，做防虫、防蛀及防腐处理③油漆 |  | m2 | 1.02 | 313.33 |  | 319.6
281 | 011402001011 | 按传统古建工艺对偏房③后檐墙木窗油漆 | 1.按传统古建工艺对偏房③后檐墙木窗油 2.清除旧油漆，全部重新油漆，做防虫、防蛀及防腐处理漆 |  | m2 | 1.82 | 313.33 |  | 570.26
282 | 011402001012 | 按传统古建工艺对偏房④后檐墙木窗油漆 | 1.按传统古建工艺对偏房④后檐墙木窗油 2.清除旧油漆，全部重新油漆，做防虫、防蛀及防腐处理漆 |  | m2 | 0.92 | 313.33 |  | 288.26
|  | 石构件修缮工程 | [6 empty] | 1705.12
283 | 010403008001 | 按传统古建工艺清洗门楼匾额及门夹石 | 1.按传统古建工艺清洗门楼匾额及门夹石 |  | m2 | 4.58 | 59.35 |  | 271.82
284 | 010403008002 | 按传统古建工艺清洗家塾一进匾额及门夹石 | 1.按传统古建工艺清洗家塾一进匾额及门夹石 |  | m2 | 8.86 | 59.35 |  | 525.84
285 | 010403008003 | 按传统古建工艺清洗二进台阶及垂带 | 1.按传统古建工艺清洗二进台阶及垂带 |  | m2 | 4.31 | 59.35 |  | 255.8
286 | 010403006001 | 按传统古建工艺清洗神台 | 1.按传统古建工艺清洗神台 |  | m2 | 10.98 | 59.35 |  | 651.66
|  | 正脊、垂脊及卷草纹灰塑修缮工程 | [6 empty] | 31185.95
287 | 010901001001 | 按传统古建工艺检修一进正脊 | 1.按传统古建工艺清除一进正脊表面污渍 2.检修上灰 |  | m | 5 | 46.61 |  | 233.05
本页小计 | [8 empty] | 3435.89
注：为计取规费等的使用，可在表中增设其中：“定额人工费”。
表—08
分部分项工程和单价措施项目清单与计价表
工程名称：广州市文物保护单位横沙民俗建筑群之功甫家塾修缮工程 |  |  |  | 标段： |  |  |  | 第 33 页 共 38 页
序号 | 项目编码 | 项目名称 | 项目特征描述 |  | 计量单位 | 工程量 | 金额（元）
[7 empty] | 综合单价 |  | 综合合价 | 其中
暂估价
288 | 010901001002 | 按传统古建工艺检修一进垂脊 | 1.按传统古建工艺清除一进垂脊表面污渍 2.检修上灰 |  | m | 10.8 | 31.33 |  | 338.36
289 | 010901001003 | 按传统古建工艺检修二进正脊 | 1.按传统古建工艺清除二进正脊表面污渍 2.检修上灰 |  | m | 4.92 | 46.61 |  | 229.32
290 | 010901001004 | 按传统古建工艺检修二进垂脊 | 1.按传统古建工艺清除二进垂脊面污渍 2.检修上灰 |  | m | 19.54 | 31.33 |  | 612.19
291 | 010901001005 | 按传统古建工艺检修左耳房正脊 | 1.按传统古建工艺清除左耳房正脊表面污渍 2.批制、塑形裹灰 |  | m | 4.16 | 46.61 |  | 193.9
292 | 010901001006 | 按传统古建工艺检修左耳房垂脊 | 1.按传统古建工艺清除左耳房垂脊表面污渍 2.批制、塑形裹灰 |  | m | 3.13 | 31.33 |  | 98.06
293 | 010901001007 | 按传统古建工艺检修右耳房正脊 | 1.按传统古建工艺清除右耳房正脊表面污渍 2.批制、塑形裹灰 |  | m | 3.38 | 46.61 |  | 157.54
294 | 010901001008 | 按传统古建工艺检修右耳房垂脊 | 1.按传统古建工艺清除右耳房垂脊表面污渍 2.批制、塑形裹灰 |  | m | 19.52 | 31.33 |  | 611.56
295 | 010901001009 | 按传统古建工艺清除右耳房山墙卷草纹灰塑表面污渍 | 1.按传统古建工艺清除右耳房山墙卷草纹灰塑表面污渍 |  | m | 6.3 | 112.02 |  | 705.73
296 | 010901001010 | 按传统古建工艺清除左耳房山墙卷草纹灰塑表面污渍 | 1.按传统古建工艺清除左耳房山墙卷草纹灰塑表面污渍 |  | m | 4.2 | 112.02 |  | 470.48
本页小计 | [8 empty] | 3417.14
注：为计取规费等的使用，可在表中增设其中：“定额人工费”。
表—08
分部分项工程和单价措施项目清单与计价表
工程名称：广州市文物保护单位横沙民俗建筑群之功甫家塾修缮工程 |  |  |  | 标段： |  |  |  | 第 34 页 共 38 页
序号 | 项目编码 | 项目名称 | 项目特征描述 |  | 计量单位 | 工程量 | 金额（元）
[7 empty] | 综合单价 |  | 综合合价 | 其中
暂估价
297 | 011207002001 | 按传统古建工艺修复左耳房山墙卷草纹灰塑 | 1.按传统古建工艺修复左耳房山墙卷草纹灰塑,参照现存博缝样式，修补山墙博缝局部破损部分，按照其博缝现存色彩，局部崩缺的部分重新批制后上色 2.灰塑制作步骤（1）炼制灰泥（2）调色灰（3）灰塑构图（4）灰塑打底，绘底（5）灰塑打胚（6）塑形（7）上色（8）修光 3.（1）本工程灰塑工艺师需要高级技师（2）采用传统材料，技术制作（3）灰塑面层与基层粘结牢固 |  | m | 4.2 | 1067.31 |  | 4482.7
298 | 011207002002 | 按传统古建工艺修复右耳房山墙卷草纹灰塑 | 1.按传统古建工艺修复修复右耳房山墙卷草纹灰塑 2.灰塑制作步骤（1）炼制灰泥（2）调色灰（3）灰塑构图（4）灰塑打底，绘底（5）灰塑打胚（6）塑形（7）上色（8）修光 3.（1）本工程灰塑工艺师需要高级技师（2）采用传统材料，技术制作（3）灰塑面层与基层粘结牢固 |  | m | 6.3 | 1067.31 |  | 6724.05
299 | 011207002003 | 按传统古建工艺修复前围墙照壁 | 1.按传统古建工艺修复前围墙照壁 2.局部崩缺的部位重新批制塑形，按照现存灰塑颜色重新着色，左右对联字体进行检修塑形，灰塑上色 3.灰塑制作步骤（1）炼制灰泥（2）调色灰（3）灰塑构图（4）灰塑打底，绘底（5）灰塑打胚（6）塑形（7）上色（8）修光 4.（1）本工程灰塑工艺师需要高级技师（2）采用传统材料，技术制作（3）灰塑面层与基层粘结牢固 |  | 幅 | 1 | 5531.07 |  | 5531.07
本页小计 | [8 empty] | 16737.82
注：为计取规费等的使用，可在表中增设其中：“定额人工费”。
表—08
分部分项工程和单价措施项目清单与计价表
工程名称：广州市文物保护单位横沙民俗建筑群之功甫家塾修缮工程 |  |  |  | 标段： |  |  |  | 第 35 页 共 38 页
序号 | 项目编码 | 项目名称 | 项目特征描述 |  | 计量单位 | 工程量 | 金额（元）
[7 empty] | 综合单价 |  | 综合合价 | 其中
暂估价
300 | 011207002004 | 按传统古建工艺修复院落内树池 | 1.按传统古建工艺修复院落内树池 2.院落内的树池进行检修，将局部崩缺部位的图案检修批制后塑形，灰塑重新上色 |  | m2 | 24.86 | 434.35 |  | 10797.94
|  | 木构件修缮工程 | [6 empty] | 158778.33
301 | 010702005001 | 按传统古建工艺检修门楼封檐板 | 1.按传统古建工艺检修门楼封檐板 |  | m2 | 0.8 | 215.58 |  | 172.46
302 | 010702005002 | 按传统古建工艺检修家塾一进前檐封檐板 | 1.按传统古建工艺检修家塾一进前檐封檐板 |  | m2 | 1.31 | 215.58 |  | 282.41
303 | 010702005003 | 按传统古建工艺检修家塾一进后檐封檐板 | 1.按传统古建工艺检修家塾一进后檐封檐板 |  | m2 | 1.17 | 215.58 |  | 252.23
304 | 010702005004 | 按传统古建工艺检修家塾二进封檐板 | 1.按传统古建工艺检修家塾二进封檐板 |  | m2 | 1.31 | 215.58 |  | 282.41
305 | 010702005005 | 按传统古建工艺检修左侧廊部封檐板 | 1.按传统古建工艺检修左侧廊部封檐板 |  | m2 | 0.57 | 215.58 |  | 122.88
306 | 010702005006 | 按传统古建工艺检修右侧廊部封檐板 | 1.按传统古建工艺检修右侧廊部封檐板 |  | m2 | 0.57 | 215.58 |  | 122.88
307 | 010702005007 | 按传统古建工艺检修二进落地花罩 | 1.按传统古建工艺检修二进落地花罩 |  | m2 | 14.46 | 215.58 |  | 3117.29
308 | 010702005008 | 按传统古建工艺检修家塾二进匾额 | 1.按传统古建工艺检修家塾二进匾额 |  | m2 | 1.1 | 1251.25 |  | 1376.38
309 | 010702005009 | 按传统古建工艺检修右耳房二层楼板 | 1.按传统古建工艺检修右耳房二层楼板 |  | m2 | 34.74 | 429.66 |  | 14926.39
310 | 010702005010 | 按传统古建工艺检修右耳房天台楼板 | 1.按传统古建工艺检修右耳房天台楼板 |  | m2 | 20.58 | 429.66 |  | 8842.4
311 | 010702005011 | 按传统古建工艺检修左耳房天台楼板 | 1.按传统古建工艺检修左耳房天台楼板 |  | m2 | 22.08 | 429.66 |  | 9486.89
本页小计 | [8 empty] | 49782.56
注：为计取规费等的使用，可在表中增设其中：“定额人工费”。
表—08
分部分项工程和单价措施项目清单与计价表
工程名称：广州市文物保护单位横沙民俗建筑群之功甫家塾修缮工程 |  |  |  | 标段： |  |  |  | 第 36 页 共 38 页
序号 | 项目编码 | 项目名称 | 项目特征描述 |  | 计量单位 | 工程量 | 金额（元）
[7 empty] | 综合单价 |  | 综合合价 | 其中
暂估价
312 | 010702004001 | 按传统古建工艺检修右耳房楼梯① | 1.按传统古建工艺检修右耳房楼梯① 2.更换腐朽的踏板 |  | m2 | 7.68 | 1382.2 |  | 10615.3
313 | 010702004002 | 按传统古建工艺检修左耳房楼梯① | 1.按传统古建工艺检修左耳房楼梯① 2.更换腐朽的踏板 |  | m2 | 7.49 | 1382.2 |  | 10352.68
314 | 010702004003 | 按传统古建工艺检修右耳房楼梯② | 1.按传统古建工艺检修右耳房楼梯② 2.更换腐朽的踏板 |  | m2 | 5.61 | 1382.2 |  | 7754.14
315 | 010702004004 | 按传统古建工艺检修左耳房楼梯② | 1.按传统古建工艺检修左耳房楼梯② 2.更换腐朽的踏板 |  | m2 | 5.61 | 1382.2 |  | 7754.14
316 | 011403003001 | 按传统古建工艺对门楼封檐板油漆 | 1.按传统古建工艺油漆 2.清除旧油漆，全部重新油漆，做防虫、防蛀及防腐处理油漆 |  | m2 | 1.6 | 333.07 |  | 532.91
317 | 011403003002 | 按传统古建工艺对家塾一进前檐封檐板油漆 | 1.按传统古建工艺油漆 2.清除旧油漆，全部重新油漆，做防虫、防蛀及防腐处理油漆 |  | m2 | 2.62 | 333.07 |  | 872.64
318 | 011403003003 | 按传统古建工艺对家塾一进后檐封檐板油漆 | 1.按传统古建工艺油漆 2.清除旧油漆，全部重新油漆，做防虫、防蛀及防腐处理油漆 |  | m2 | 2.33 | 333.07 |  | 776.05
319 | 011403003004 | 按传统古建工艺对家塾二进封檐板油漆 | 1.按传统古建工艺油漆 2.清除旧油漆，全部重新油漆，做防虫、防蛀及防腐处理油漆 |  | m2 | 2.62 | 333.07 |  | 872.64
320 | 011403003005 | 按传统古建工艺对左侧廊部封檐板油漆 | 1.按传统古建工艺油漆 2.清除旧油漆，全部重新油漆，做防虫、防蛀及防腐处理油漆 |  | m2 | 1.14 | 333.07 |  | 379.7
321 | 011403003006 | 按传统古建工艺对右侧廊部封檐板油漆 | 1.按传统古建工艺油漆 2.清除旧油漆，全部重新油漆，做防虫、防蛀及防腐处理油漆 |  | m2 | 1.14 | 333.07 |  | 379.7
本页小计 | [8 empty] | 40289.9
注：为计取规费等的使用，可在表中增设其中：“定额人工费”。
表—08
分部分项工程和单价措施项目清单与计价表
工程名称：广州市文物保护单位横沙民俗建筑群之功甫家塾修缮工程 |  |  |  | 标段： |  |  |  | 第 37 页 共 38 页
序号 | 项目编码 | 项目名称 | 项目特征描述 |  | 计量单位 | 工程量 | 金额（元）
[7 empty] | 综合单价 |  | 综合合价 | 其中
暂估价
322 | 011403003007 | 按传统古建工艺对二进落地花罩油漆 | 1.按传统古建工艺油漆 2.清除旧油漆，全部重新油漆，做防虫、防蛀及防腐处理油漆 |  | m2 | 28.92 | 333.07 |  | 9632.38
323 | 011403003008 | 按传统古建工艺对家塾二进匾额油漆 | 1.按传统古建工艺油漆 2.清除旧油漆，全部重新油漆，做防虫、防蛀及防腐处理油漆 |  | m2 | 2.2 | 333.07 |  | 732.75
324 | 011404007001 | 按传统古建工艺对右耳房二层楼板油漆 | 1.按传统古建工艺油漆 2.清除旧油漆，全部重新油漆，做防虫、防蛀及防腐处理油漆 |  | m2 | 69.48 | 333.07 |  | 23141.7
325 | 011404007002 | 按传统古建工艺对右耳房天台楼板油漆 | 1.按传统古建工艺油漆 2.清除旧油漆，全部重新油漆，做防虫、防蛀及防腐处理油漆 |  | m2 | 41.16 | 333.07 |  | 13709.16
326 | 011404007003 | 按传统古建工艺对左耳房天台楼板油漆 | 1.按传统古建工艺油漆 2.清除旧油漆，全部重新油漆，做防虫、防蛀及防腐处理油漆 |  | m2 | 44.16 | 333.07 |  | 14708.37
327 | 011404007004 | 按传统古建工艺对右耳房楼梯①油漆 | 1.按传统古建工艺油漆 2.清除旧油漆，全部重新油漆，做防虫、防蛀及防腐处理油漆 |  | m2 | 15.36 | 333.07 |  | 5115.96
328 | 011404007005 | 按传统古建工艺对左耳房楼梯①油漆 | 1.按传统古建工艺油漆 2.清除旧油漆，全部重新油漆，做防虫、防蛀及防腐处理油漆 |  | m2 | 14.98 | 333.07 |  | 4989.39
329 | 011404007006 | 按传统古建工艺对右耳房楼梯②油漆 | 1.按传统古建工艺油漆 2.清除旧油漆，全部重新油漆，做防虫、防蛀及防腐处理油漆 |  | m2 | 11.22 | 333.07 |  | 3737.05
330 | 011404007007 | 按传统古建工艺对左耳房楼梯②油漆 | 1.按传统古建工艺油漆 2.清除旧油漆，全部重新油漆，做防虫、防蛀及防腐处理油漆 |  | m2 | 11.22 | 333.07 |  | 3737.05
|  | 壁画修缮工程 | [6 empty] | 6610.88
本页小计 | [8 empty] | 79503.81
注：为计取规费等的使用，可在表中增设其中：“定额人工费”。
表—08
分部分项工程和单价措施项目清单与计价表
工程名称：广州市文物保护单位横沙民俗建筑群之功甫家塾修缮工程 |  |  |  | 标段： |  |  |  | 第 38 页 共 38 页
序号 | 项目编码 | 项目名称 | 项目特征描述 |  | 计量单位 | 工程量 | 金额（元）
[7 empty] | 综合单价 |  | 综合合价 | 其中
暂估价
331 | 011207002001 | 按传统古建工艺清理壁画 | 1.廊部壁画表面污渍进行清理，去除灰尘；壁画边框按照现有轮廓进行绘制，保留整体形制特征，内部图案暂不进行修复 |  | m2 | 7.57 | 873.3 |  | 6610.88
|  | 其他工程 | [6 empty] | 25729.39
332 | 011612001001 | 清理、疏通、整改建筑内排水暗渠，清理、疏通建筑两侧排水暗渠，清理后墙排水明沟，排水沟破烂部分进行修复、加固 | 1.清理、疏通、整改建筑内排水暗渠，清理、疏通建筑两侧排水暗渠，清理后墙排水明沟，排水沟破烂部分进行修复、加固 |  | m | 196.88 | 77.19 |  | 15197.17
333 | 011405001002 | 天台栏杆清污渍 | 蓝色琉璃宝瓶栏杆表面污渍进行清理 |  | m | 1 | 110.81 |  | 110.81
334 | 010103002003 | 建筑废料外运 | 1.建筑废料外运 人工装卸汽车运 3km以内 实际运输距离（km）：15 2.场地造成的二次人工搬运 |  | m3 | 86.78 | 120.09 |  | 10421.41
|  | 措施项目 | [6 empty] | 48044.99
335 | 粤011701008001 | 综合钢脚手架 | 1、综合钢脚手架 高度(m以内) 12.5 |  | m2 | 755.07 | 37.75 |  | 28503.89
336 | 粤011701010001 | 满堂脚手架 | 1、满堂脚手架(钢管) 基本层5.2m |  | m2 | 301.83 | 13.56 |  | 4092.81
337 | 粤011701009001 | 单排钢脚手架 | 1、单排钢脚手架 高度(m以内) 10 |  | m2 | 57.58 | 9.45 |  | 544.13
338 | 粤050401008001 | 施工围栏 | 1、钢板施工围栏 |  | m | 126.79 | 117.55 |  | 14904.16
本页小计 | [8 empty] | 80385.26
合 计 | [8 empty] | 1127932.86
注：为计取规费等的使用，可在表中增设其中：“定额人工费”。
表—08

## 表-11 总价措施项目清单与计价表
总价措施项目清单与计价表
工程名称：广州市文物保护单位横沙民俗建筑群之功甫家塾修缮工程 | [5 empty] | 标段： |  | 第 1 页 共 1 页
序号 | 项目编码 | 项目名称 | 计算基础 | 费率 (%) | 金额 (元) |  | 调整 费率(%) |  | 调整后 金额(元) | 备注
1 | LSSGCSF00001 | 绿色施工安全防护措施费 | 分部分项人工费 | 18.94 | 96472.96 |  |  |  |  | 按人工费的18.94%计算
2 | 011707002001 | 夜间施工增加费 |  | 10 | [5 empty] | 按其夜间施工项目人工费的10%计算
3 | ASJXZJF00001 | 在洞内、地下室内、库内或暗室内进行施工增加费 |  | 20 | [5 empty] | 按该部分工程的人工费增加20.00%计算
4 | SCYTSJXF0001 | 生产与施工同时进行增加费 |  | 10 | [5 empty] | 按该项工程的人工费增加 10.00%计算
5 | WXXAQGLF0001 | 危险性较大的分部分项工程安全管理措施费 | [7 empty] | 按经批准的专项施工组织方案计算
合 计 |  |  |  |  | 96472.96
表-11

## 表-12 其他项目清单与计价汇总表
其他项目清单与计价汇总表
工程名称：广州市文物保护单位横沙民俗建筑群之功甫家塾修缮工程 |  |  | 标段： |  | 第 1 页 共 1 页
序号 | 项目名称 | 金额（元） |  | 结算金额（元） |  | 备注
1 | 暂列金额 |  |  |  |  | 明细详见表-12-1
2 | 暂估价
2.1 | 材料暂估价 | — |  |  |  | 明细详见表-12-2
2.2 | 专业工程暂估价 |  |  |  |  | 明细详见表-12-3
3 | 计日工 |  |  |  |  | 明细详见表-12-4
4 | 预算包干费
5 | 概算幅度差
6 | 现场签证费用
7 | 索赔费用
8 | 其他费用
| 合 计 | 0.00 |  |  |  | —
注：材料（工程设备）暂估单价进入清单项目综合单价，此处不汇总。
表—12

## 表-12-1 暂列金额表
暂列金额明细表
工程名称：广州市文物保护单位横沙民俗建筑群之功甫家塾修缮工程 |  |  | 标段： |  | 第 1 页 共 1 页
序号 | 名称 | 计量单位 |  | 暂定金额（元） |  | 备注
1
合 计 |  |  |  | 0 |  | —
注：此表由招标人填写，如不能详列，也可只列暂列金额总额，投标人应将上述暂列金额计入投标总价中。
表—12—1

## 表-13 规费、税金项目清单与计价表
规费、税金项目清单与计价表
工程名称：广州市文物保护单位横沙民俗建筑群之功甫家塾修缮工程 |  |  | 标段： |  |  | 第 1 页 共 1 页
序号 | 项目名称 | 计算基础 |  | 计算基数 | 计算费率 (%) |  | 金额(元)
1 | 增值税销项税额 | 分部分项合计+措施合计+其他项目 |  | 1224405.82 | 9 |  | 110196.52
合 计 | [6 empty] | 110196.52
表—13