## 封-3 投标总价封面
| 广州市文物保护单位横沙民俗建筑群之壶天罗公祠修缮工程 |  |  | 工程
投 标 总 价
投 标 人：
(单位盖章)
年 月 日
封-3

## 扉-3 投标总价扉页
| 广州市文物保护单位横沙民俗建筑群之壶天罗公祠修缮工程 |  |  | 工程
投 标 总 价
招 标 人： |  | 广州市黄埔区人民政府大沙街道办事处
工 程 名 称： |  | 广州市文物保护单位横沙民俗建筑群之壶天罗公祠修缮工程
投 标 总 价 |  | （小写）： | 2,446,648.74
|  | （大写）： | 贰佰肆拾肆万陆仟陆佰肆拾捌元柒角肆分
投 标 人：
(单位盖章)
法定代表人 或其授权人：
(签字或盖章)
编 制 人：
（造价人员签字盖专用章）
编 制 时 间：
扉-3

## 表-04 单位工程投标报价汇总表
单位工程预算汇总表
工程名称：广州市文物保护单位横沙民俗建筑群之壶天罗公祠修缮工程 |  |  | 标段： | 第 1 页 共 1 页
序号 | 汇总内容 | 金额:(元) |  |  | 其中：暂估价(元)
1 | 分部分项合计 | 1993071.33
1.1 | 地面清理、清洗工程 | 39000.68
1.2 | 地面拆除工程 | 12755.65
1.3 | 地面修缮工程 | 409810.54
1.4 | 墙体清洗工程 | 105015.50
1.5 | 墙体拆除工程 | 10653.72
1.6 | 拆墙面抹灰层工程 | 15872.20
1.7 | 青砖墙体砌筑工程 | 128351.09
1.8 | 屋面揭瓦重铺工程 | 217871.17
1.9 | 桷板重铺修缮工程 | 169077.41
1.10 | 梁架修缮工程 | 240747.63
1.11 | 柱及柱础结构修缮工程 | 26819.56
1.12 | 装饰及构件修缮工程 | 32645.92
1.13 | 石构件修缮工程 | 20911.31
1.14 | 正脊、垂脊及卷草纹灰塑修缮工程 | 525080.40
1.15 | 其他工程 | 38458.55
2 | 措施合计 | 226698.88
2.1 | 绿色施工安全防护措施费 | 226698.88
2.2 | 其他措施费
3 | 其他项目 | 24861.66 |  |  | －
3.1 | 暂列金额
3.2 | 暂估价
3.3 | 计日工
3.4 | 预算包干费 | 24861.66
3.5 | 概算幅度差
3.6 | 索赔费用
3.7 | 现场签证费用
3.8 | 其他费用
4 | 税前工程造价 | 2244631.87
5 | 增值税销项税额 | 202016.87 |  |  | －
6 | 总造价 | 2446648.74
7 | 人工费 | 862150.07
投标报价合计=1+2+3+5 |  | 2,446,648.74 |  |  | 0
注：本表适用于单位工程招标控制价或投标报价的汇总，如无单位工程划分，单项工程也使用本表汇总
表—04

## 表-08 分部分项工程和单价措施项目清单与计价表
分部分项工程和单价措施项目清单与计价表
工程名称：广州市文物保护单位横沙民俗建筑群之壶天罗公祠修缮工程 |  |  |  | 标段： |  |  | 第 1 页 共 31 页
序号 | 项目编码 | 项目名称 | 项目特征描述 |  | 计量单位 | 工程量 |  | 金额（元）
[8 empty] | 综合单价 | 综合合价 | 其中
暂估价
|  | 地面清理、清洗工程 | [6 empty] | 39000.68
1 | 011605001001 | 一进前檐地面清杂物 | 1.人工清理室内堆放杂物 2.垃圾外运 |  | m2 | 31.41 |  | 21.37 | 671.23
2 | 011605001002 | 一进后檐地面清杂物 | 1.人工清理室内堆放杂物 2.垃圾外运 |  | m2 | 50.2 |  | 21.37 | 1072.77
3 | 011605001003 | 天井地面清杂物 | 1.人工清理室内堆放杂物 2.垃圾外运 |  | m2 | 38.59 |  | 21.37 | 824.67
4 | 011605001004 | 左、右廊部地面清杂物 | 1.人工清理室内堆放杂物 2.垃圾外运 |  | m2 | 31.9 |  | 21.37 | 681.7
5 | 011605001005 | 二进地面清杂物 | 1.人工清理室内堆放杂物 2.垃圾外运 |  | m2 | 124.18 |  | 21.37 | 2653.73
6 | 011605001006 | 左衬祠一进地面清杂物 | 1.人工清理室内堆放杂物 2.垃圾外运 |  | m2 | 31.15 |  | 21.37 | 665.68
7 | 011605001007 | 左衬祠天井地面清杂物 | 1.人工清理室内堆放杂物 2.垃圾外运 |  | m2 | 25.87 |  | 21.37 | 552.84
8 | 011605001008 | 左衬祠二进地面清杂物 | 1.人工清理室内堆放杂物 2.垃圾外运 |  | m2 | 44.48 |  | 21.37 | 950.54
9 | 011605001009 | 左侧青云巷地面清杂物 | 1.人工清理室内堆放杂物 2.垃圾外运 |  | m2 | 36.21 |  | 21.37 | 773.81
10 | 011605001010 | 右侧青云巷地面清杂物 | 1.人工清理室内堆放杂物 2.垃圾外运 |  | m2 | 36.21 |  | 21.37 | 773.81
11 | 011605001011 | 右衬祠一进地面清杂物 | 1.人工清理室内堆放杂物 2.垃圾外运 |  | m2 | 30.55 |  | 21.37 | 652.85
12 | 011605001012 | 右衬祠天井地面清杂物 | 1.人工清理室内堆放杂物 2.垃圾外运 |  | m2 | 25.4 |  | 21.37 | 542.8
13 | 011605001013 | 右衬祠二进地面清杂物 | 1.人工清理室内堆放杂物 2.垃圾外运 |  | m2 | 43.62 |  | 21.37 | 932.16
14 | 011605001014 | 一进前檐地面清洗 | 1.人工清洗一进前檐地面 |  | m2 | 31.41 |  | 49.57 | 1556.99
15 | 011605001015 | 一进后檐地面清洗 | 1.人工清洗一进后檐地面 |  | m2 | 50.2 |  | 49.57 | 2488.41
16 | 011605001016 | 天井地面清洗 | 1.人工清洗天井地面 |  | m2 | 38.59 |  | 49.57 | 1912.91
17 | 011605001017 | 左、右廊部地面地面清洗 | 1.人工清洗左、右廊部地面地面 |  | m2 | 31.9 |  | 49.57 | 1581.28
18 | 011605001018 | 二进地面清洗 | 1.人工清洗二进地面 |  | m2 | 124.18 |  | 49.57 | 6155.6
本页小计 | [8 empty] | 25443.78
注：为计取规费等的使用，可在表中增设其中：“定额人工费”。
表—08
分部分项工程和单价措施项目清单与计价表
工程名称：广州市文物保护单位横沙民俗建筑群之壶天罗公祠修缮工程 |  |  |  | 标段： |  |  | 第 2 页 共 31 页
序号 | 项目编码 | 项目名称 | 项目特征描述 |  | 计量单位 | 工程量 |  | 金额（元）
[8 empty] | 综合单价 | 综合合价 | 其中
暂估价
19 | 011605001019 | 左衬祠一进地面清洗 | 1.人工清洗左衬祠一进地面 |  | m2 | 31.15 |  | 49.57 | 1544.11
20 | 011605001020 | 左衬祠天井地面清洗 | 1.人工清洗左衬祠天井地面 |  | m2 | 25.87 |  | 49.57 | 1282.38
21 | 011605001021 | 左衬祠二进地面清洗 | 1.人工清洗左衬祠二进地面 |  | m2 | 44.48 |  | 49.57 | 2204.87
22 | 011605001022 | 左侧青云巷地面清洗 | 1.人工清洗左侧青云巷地面 |  | m2 | 36.21 |  | 49.57 | 1794.93
23 | 011605001023 | 右侧青云巷地面清洗 | 1.人工清洗右侧青云巷地面 |  | m2 | 36.21 |  | 49.57 | 1794.93
24 | 011605001024 | 右衬祠一进地面清洗 | 1.人工清洗右衬祠一进地面 |  | m2 | 30.55 |  | 49.57 | 1514.36
25 | 011605001025 | 右衬祠天井地面清洗 | 1.人工清洗右衬祠天井地面 |  | m2 | 25.4 |  | 49.57 | 1259.08
26 | 011605001026 | 右衬祠二进地面清洗 | 1.人工清洗右衬祠二进地面 |  | m2 | 43.62 |  | 49.57 | 2162.24
|  | 地面拆除工程 | [6 empty] | 12755.65
27 | 011605001027 | 拆除一进后檐水泥砂浆地面，垫层，土层 | 1.人工拆除一进后檐地面的基层类型：地面底层，土层 2.废料外运 |  | m2 | 50.2 |  | 32.36 | 1624.47
28 | 011605001028 | 拆除天井水泥砂浆地面，垫层，土层 | 1.人工拆除天井地面的基层类型：地面底层，土层 2.废料外运 |  | m2 | 38.59 |  | 32.36 | 1248.77
29 | 011605001029 | 拆除廊部地面水泥砂浆地面，垫层，土层 | 1.人工拆除廊部地面的基层类型：地面底层，土层 2.废料外运 |  | m2 | 31.9 |  | 32.36 | 1032.28
30 | 011605001030 | 拆除左衬祠一进地面水泥砂浆地面，垫层，土层 | 1.人工拆除左衬祠一进地面的基层类型：地面底层，土层 2.废料外运 |  | m2 | 31.15 |  | 32.36 | 1008.01
31 | 011605001031 | 拆除左衬祠天井地面水泥砂浆地面，垫层，土层 | 1.人工拆除左衬祠天井地地面的基层类型：地面底层，土层 2.废料外运 |  | m2 | 25.87 |  | 32.36 | 837.15
本页小计 | [8 empty] | 19307.58
注：为计取规费等的使用，可在表中增设其中：“定额人工费”。
表—08
分部分项工程和单价措施项目清单与计价表
工程名称：广州市文物保护单位横沙民俗建筑群之壶天罗公祠修缮工程 |  |  |  | 标段： |  |  | 第 3 页 共 31 页
序号 | 项目编码 | 项目名称 | 项目特征描述 |  | 计量单位 | 工程量 |  | 金额（元）
[8 empty] | 综合单价 | 综合合价 | 其中
暂估价
32 | 011605001032 | 拆除左衬祠二进地面水泥砂浆地面，垫层，土层 | 1.人工拆除左衬祠二进面的基层类型：地面底层，土层 2.废料外运 |  | m2 | 44.48 |  | 32.36 | 1439.37
33 | 011605001033 | 拆除左侧青云巷地面水泥砂浆地面，垫层，土层 | 1.人工拆除左侧青云巷地面的基层类型：地面底层，土层 2.废料外运 |  | m2 | 36.21 |  | 32.36 | 1171.76
34 | 011605001034 | 拆除右侧青云巷地面水泥砂浆地面，垫层，土层 | 1.人工拆除右侧青云巷地面的基层类型：地面底层，土层 2.废料外运 |  | m2 | 36.21 |  | 32.36 | 1171.76
35 | 011605001035 | 拆除右衬祠一进地面水泥砂浆地面，垫层，土层 | 1.人工拆除右衬祠一进地面的基层类型：地面底层，土层 2.废料外运 |  | m2 | 30.55 |  | 32.36 | 988.6
36 | 011605001036 | 拆除右衬祠天井地面水泥砂浆地面，垫层，土层 | 1.人工拆除右衬祠天井地面的基层类型：地面底层，土层 2.废料外运 |  | m2 | 25.4 |  | 32.36 | 821.94
37 | 011605001037 | 拆除右衬祠二进地面，垫层，土层 | 1.人工拆除右衬祠二进地面的基层类型：地面底层，土层 2.废料外运 |  | m2 | 43.62 |  | 32.36 | 1411.54
|  | 地面修缮工程 | [6 empty] | 409810.54
本页小计 | [8 empty] | 7004.97
注：为计取规费等的使用，可在表中增设其中：“定额人工费”。
表—08
分部分项工程和单价措施项目清单与计价表
工程名称：广州市文物保护单位横沙民俗建筑群之壶天罗公祠修缮工程 |  |  |  | 标段： |  |  | 第 4 页 共 31 页
序号 | 项目编码 | 项目名称 | 项目特征描述 |  | 计量单位 | 工程量 |  | 金额（元）
[8 empty] | 综合单价 | 综合合价 | 其中
暂估价
38 | 011102003001 | 按传统古建工艺重铺复原一进后檐后檐红泥阶砖地面 | 1.按传统古建工艺复原370×370×40mm45°对角斜铺红泥阶砖地面 磨面密缝 2.底铺100mm厚的干净河砂 3.磨砖：将砖正面磨平，在四个侧面划线，把多余砖边砍掉磨平，底面斜收，呈面底小的斗形 4.细墁时先铺1：3白灰砂浆作底20厚，砖块边棱接缝处用青白灰勾灰，用木锤击震将砖缝挤严，令四角合缝，砖面平整 |  | m2 | 45.35 |  | 536.62 | 24335.72
39 | 011102003002 | 按传统古建工艺重铺修复原二进红泥阶砖地面 | 1.按传统古建工艺修原370×370×40mm红泥阶砖地面 磨面密缝 ，对腐蚀、断裂不可再利用的阶砖按照原尺寸进行更换 |  | m2 | 111.79 |  | 536.62 | 59988.75
40 | 011102003003 | 按传统古建工艺重铺复原左衬祠一进红泥阶砖地面 | 1.按传统古建工艺复原370×370×40mm45°对角斜铺红泥阶砖地面 磨面密缝 2.底铺100mm厚的干净河砂 3.磨砖：将砖正面磨平，在四个侧面划线，把多余砖边砍掉磨平，底面斜收，呈面底小的斗形 4.细墁时先铺1：3白灰砂浆作底20厚，砖块边棱接缝处用青白灰勾灰，用木锤击震将砖缝挤严，令四角合缝，砖面平整 |  | m2 | 29.36 |  | 536.62 | 15755.16
本页小计 | [8 empty] | 100079.63
注：为计取规费等的使用，可在表中增设其中：“定额人工费”。
表—08
分部分项工程和单价措施项目清单与计价表
工程名称：广州市文物保护单位横沙民俗建筑群之壶天罗公祠修缮工程 |  |  |  | 标段： |  |  | 第 5 页 共 31 页
序号 | 项目编码 | 项目名称 | 项目特征描述 |  | 计量单位 | 工程量 |  | 金额（元）
[8 empty] | 综合单价 | 综合合价 | 其中
暂估价
41 | 011102003004 | 按传统古建工艺重铺复左衬祠二进红泥阶砖地面 | 1.按传统古建工艺复原370×370×40mm45°对角斜铺红泥阶砖地面 磨面密缝 2.底铺100mm厚的干净河砂 3.磨砖：将砖正面磨平，在四个侧面划线，把多余砖边砍掉磨平，底面斜收，呈面底小的斗形 4.细墁时先铺1：3白灰砂浆作底20厚，砖块边棱接缝处用青白灰勾灰，用木锤击震将砖缝挤严，令四角合缝，砖面平整 |  | m2 | 41.07 |  | 536.62 | 22038.98
42 | 011102003005 | 按传统古建工艺重铺复右衬祠一进红泥阶砖地面 | 1.按传统古建工艺复原380×380×40mm45°对角斜铺红泥阶砖地面 磨面密缝 2.底铺100mm厚的干净河砂 3.磨砖：将砖正面磨平，在四个侧面划线，把多余砖边砍掉磨平，底面斜收，呈面底小的斗形 4.细墁时先铺1：3白灰砂浆作底20厚，砖块边棱接缝处用青白灰勾灰，用木锤击震将砖缝挤严，令四角合缝，砖面平整 |  | m2 | 28.79 |  | 555.76 | 16000.33
本页小计 | [8 empty] | 38039.31
注：为计取规费等的使用，可在表中增设其中：“定额人工费”。
表—08
分部分项工程和单价措施项目清单与计价表
工程名称：广州市文物保护单位横沙民俗建筑群之壶天罗公祠修缮工程 |  |  |  | 标段： |  |  | 第 6 页 共 31 页
序号 | 项目编码 | 项目名称 | 项目特征描述 |  | 计量单位 | 工程量 |  | 金额（元）
[8 empty] | 综合单价 | 综合合价 | 其中
暂估价
43 | 011102003006 | 按传统古建工艺重铺复原右衬祠二进红泥阶砖地面 | 1.按传统古建工艺复原380×380×40mm45°对角斜铺红泥阶砖地面 磨面密缝 2.底铺100mm厚的干净河砂 3.磨砖：将砖正面磨平，在四个侧面划线，把多余砖边砍掉磨平，底面斜收，呈面底小的斗形 4.细墁时先铺1：3白灰砂浆作底20厚，砖块边棱接缝处用青白灰勾灰，用木锤击震将砖缝挤严，令四角合缝，砖面平整 |  | m2 | 40.27 |  | 555.76 | 22380.46
44 | 011102003007 | 按传统古建工艺重铺复原左、右廊部红泥阶砖地面 | 1.按传统古建工艺复原380×380×40mm十字对缝铺设红泥阶砖地面 磨面密缝 2.底铺100mm厚的干净河砂 3.磨砖：将砖正面磨平，在四个侧面划线，把多余砖边砍掉磨平，底面斜收，呈面底小的斗形 4.细墁时先铺1：3白灰砂浆作底20厚，砖块边棱接缝处用青白灰勾灰，用木锤击震将砖缝挤严，令四角合缝，砖面平整 |  | m2 | 26.46 |  | 555.76 | 14705.41
45 | 011102001001 | 按传统古建工艺重铺复原一进前檐地面花岗岩条石1440×330×120mm地面，横向错缝铺设 | 1.三合土垫层碎石换：1：3：6中砂三合土 2.按传统古建工艺修复花岗岩条石1440×330×120mm地面，横向错缝铺设 |  | m2 | 31.41 |  | 1110.77 | 34889.29
本页小计 | [8 empty] | 71975.16
注：为计取规费等的使用，可在表中增设其中：“定额人工费”。
表—08
分部分项工程和单价措施项目清单与计价表
工程名称：广州市文物保护单位横沙民俗建筑群之壶天罗公祠修缮工程 |  |  |  | 标段： |  |  | 第 7 页 共 31 页
序号 | 项目编码 | 项目名称 | 项目特征描述 |  | 计量单位 | 工程量 |  | 金额（元）
[8 empty] | 综合单价 | 综合合价 | 其中
暂估价
46 | 011102001002 | 按传统古建工艺重铺复原一进后檐压边条石 | 1.三合土垫层碎石换：1：3：6中砂三合土 2.按传统古建工艺复原压边条石 |  | m2 | 4.85 |  | 1110.77 | 5387.23
47 | 011102001003 | 按传统古建工艺重铺复原天井花岗岩条石1440×330×120mm 地面，横向错缝铺设 | 1.恢复地面标高，夯实地面 2.三合土垫层碎石换：1：3：6中砂三合土 3.按传统古建工艺修复原花岗岩条石1440×330×120mm地面，横向错缝铺设 |  | m2 | 38.04 |  | 1110.77 | 42253.69
48 | 011102001004 | 按传统古建工艺重铺复原左、右廊部压边条石 | 1.三合土垫层碎石换：1：3：6中砂三合土 2.按传统古建工艺复原压边条石 |  | m2 | 5.44 |  | 1110.77 | 6042.59
49 | 011102001005 | 按传统古建工艺重铺复原左衬祠一进地面压边条石，宽度约为370mm | 1.三合土垫层碎石换：1：3：6中砂三合土 2.按传统古建工艺复原压边条石，宽度约为370mm |  | m2 | 1.79 |  | 1110.77 | 1988.28
50 | 011102001006 | 按传统古建工艺重铺复原左衬祠天井地面花岗岩条石1440×330×120mm 地面，横向错缝铺设 | 1.三合土垫层碎石换：1：3：6中砂三合土 2.按传统古建工艺修复原花岗岩条石1440×330×120mm地面，横向错缝铺设 |  | m2 | 24.81 |  | 1110.77 | 27558.2
51 | 011102001007 | 按传统古建工艺重铺复原左衬祠二进地面压边条石2条 | 1.三合土垫层碎石换：1：3：6中砂三合土 2.按传统古建工艺复原压边条石， |  | m2 | 3.21 |  | 1110.77 | 3565.57
本页小计 | [8 empty] | 86795.56
注：为计取规费等的使用，可在表中增设其中：“定额人工费”。
表—08
分部分项工程和单价措施项目清单与计价表
工程名称：广州市文物保护单位横沙民俗建筑群之壶天罗公祠修缮工程 |  |  |  | 标段： |  |  | 第 8 页 共 31 页
序号 | 项目编码 | 项目名称 | 项目特征描述 |  | 计量单位 | 工程量 |  | 金额（元）
[8 empty] | 综合单价 | 综合合价 | 其中
暂估价
52 | 011102001008 | 按传统古建工艺重铺复原青云巷地面压边条石5条，条石宽度约为310~330mm不等，竖向错缝铺设 | 1.三合土垫层碎石换：1：3：6中砂三合土 2.按传统古建工艺复原压边条石5条，条石宽度约为310~330mm不等，竖向错缝铺设 |  | m2 | 72.42 |  | 1110.77 | 80441.96
53 | 011102001009 | 按传统古建工艺重铺复原右衬祠一进地面压边条石，宽度约为370mm | 1.三合土垫层碎石换：1：3：6中砂三合土 2.按传统古建工艺复原压边条石，宽度约为370mm |  | m2 | 1.76 |  | 1110.77 | 1954.96
54 | 011102001010 | 按传统古建工艺重铺复原右衬祠天井地面花岗岩条石1440×330×120mm 地面，横向错缝铺设 | 1.三合土垫层碎石换：1：3：6中砂三合土 2.按传统古建工艺修复原花岗岩条石1440×330×120mm地面，横向错缝铺设 |  | m2 | 24.33 |  | 1110.77 | 27025.03
55 | 011102001011 | 按传统古建工艺重铺复原右衬祠二进地面压边条石2条 | 1.三合土垫层碎石换：1：3：6中砂三合土 2.按传统古建工艺复原压边条石， |  | m2 | 3.15 |  | 1110.77 | 3498.93
|  | 墙体清洗工程 | [6 empty] | 105015.5
56 | 011201001001 | 按传统古建工艺清理，清洗 一进正立面墙体 | 1按传统古建工艺清理，清洗一进正立面墙体 |  | m2 | 130.52 |  | 60.55 | 7902.99
57 | 011201001002 | 按传统古建工艺清理，清洗一进山墙墙体 | 1按传统古建工艺清理，清洗一进山墙墙体 |  | m2 | 211.28 |  | 60.55 | 12793
58 | 011201001003 | 按传统古建工艺清理，清洗左廊墙体 | 1按传统古建工艺清理，清洗左廊墙体 |  | m2 | 38.18 |  | 60.55 | 2311.8
59 | 011201001004 | 按传统古建工艺清理，清洗右廊墙体 | 1按传统古建工艺清理，清洗右廊墙体 |  | m2 | 38.18 |  | 60.55 | 2311.8
本页小计 | [8 empty] | 138240.47
注：为计取规费等的使用，可在表中增设其中：“定额人工费”。
表—08
分部分项工程和单价措施项目清单与计价表
工程名称：广州市文物保护单位横沙民俗建筑群之壶天罗公祠修缮工程 |  |  |  | 标段： |  |  | 第 9 页 共 31 页
序号 | 项目编码 | 项目名称 | 项目特征描述 |  | 计量单位 | 工程量 |  | 金额（元）
[8 empty] | 综合单价 | 综合合价 | 其中
暂估价
60 | 011201001005 | 按传统古建工艺清理，清洗二进山墙墙体 | 1.按传统古建工艺清理，清洗二进山墙墙体 |  | m2 | 282.28 |  | 60.55 | 17092.05
61 | 011201001006 | 按传统古建工艺清理，清洗二进后檐墙体 | 1.按传统古建工艺清理，清洗衬祠二进后檐墙体 |  | m2 | 104.55 |  | 60.55 | 6330.5
62 | 011201001007 | 按传统古建工艺清理，清洗左衬祠一进前檐墙墙体 | 1.按传统古建工艺清理，清洗左衬祠一进前檐墙墙体 |  | m2 | 40.26 |  | 60.55 | 2437.74
63 | 011201001008 | 按传统古建工艺清理，清洗左衬祠一进左山墙墙体 | 1.按传统古建工艺清理，清洗衬祠左衬祠一进左山墙墙体 |  | m2 | 81.94 |  | 60.55 | 4961.47
64 | 011201001009 | 按传统古建工艺清理，清洗左衬祠一进右山墙墙体 | 1.按传统古建工艺清理，清洗衬祠左衬祠一进右山墙墙体 |  | m2 | 77.78 |  | 60.55 | 4709.58
65 | 011201001010 | 按传统古建工艺清理，清洗左衬祠二进左山墙墙体 | 1.按传统古建工艺清理，清洗左衬祠二进左山墙墙体 |  | m2 | 108.46 |  | 60.55 | 6567.25
66 | 011201001011 | 按传统古建工艺清理，清洗左衬祠二进右山墙墙体 | 1.按传统古建工艺清理，清洗左衬祠二进右山墙墙体 |  | m2 | 108.46 |  | 60.55 | 6567.25
67 | 011201001012 | 按传统古建工艺清理，清洗左青云巷前门楼墙体 | 1.按传统古建工艺清理，清洗左青云巷前门楼墙体 |  | m2 | 5.94 |  | 60.55 | 359.67
68 | 011201001013 | 按传统古建工艺清理，清洗左青云巷后门楼墙体 | 1.按传统古建工艺清理，清洗左青云巷后门楼墙体 |  | m2 | 5.66 |  | 60.55 | 342.71
69 | 011201001014 | 按传统古建工艺清理，清洗右衬祠一进前檐墙墙体 | 1.按传统古建工艺清理，清洗右右衬祠一进前檐墙墙体 |  | m2 | 39.57 |  | 60.55 | 2395.96
本页小计 | [8 empty] | 51764.18
注：为计取规费等的使用，可在表中增设其中：“定额人工费”。
表—08
分部分项工程和单价措施项目清单与计价表
工程名称：广州市文物保护单位横沙民俗建筑群之壶天罗公祠修缮工程 |  |  |  | 标段： |  |  | 第 10 页 共 31 页
序号 | 项目编码 | 项目名称 | 项目特征描述 |  | 计量单位 | 工程量 |  | 金额（元）
[8 empty] | 综合单价 | 综合合价 | 其中
暂估价
70 | 011201001015 | 按传统古建工艺清理，清洗右衬祠一进山墙墙体 | 1.按传统古建工艺清理，清洗右衬祠一进山墙墙体 |  | m2 | 188.7 |  | 60.55 | 11425.79
71 | 011201001016 | 按传统古建工艺清理，清洗右衬祠二进前檐墙墙体 | 1.按传统古建工艺清理，清洗右衬祠二进前檐墙墙体 |  | m2 | 21.34 |  | 60.55 | 1292.14
72 | 011201001017 | 按传统古建工艺清理，清洗左衬祠二进左山墙墙体 | 1.按传统古建工艺清理，清洗左衬祠二进左山墙墙体 |  | m2 | 107.98 |  | 60.55 | 6538.19
73 | 011201001018 | 按传统古建工艺清理，清洗左衬祠二进右山墙墙体 | 1.按传统古建工艺清理，清洗左衬祠二进右山墙墙体 |  | m2 | 107.98 |  | 60.55 | 6538.19
74 | 011201001019 | 按传统古建工艺清理，清洗右衬祠二进后檐墙体 | 1.按传统古建工艺清理，清洗右衬祠二进后檐墙体 |  | m2 | 35.3 |  | 60.55 | 2137.42
|  | 墙体拆除工程 | [6 empty] | 10653.72
75 | 011601001001 | 拆除一进前檐墙体外墙腐蚀、破损严重的青砖及加建墙体、加挂的电线 | 1.拆除腐蚀、破损严重的青砖 2.拆除加建墙体 3.拆除加挂的电线 |  | m3 | 7.83 |  | 114.47 | 896.3
76 | 011601001002 | 拆除一进后檐墙体体腐蚀、破损严重的青砖 | 1.拆除腐蚀、破损严重的青砖 |  | m3 | 3.3 |  | 114.47 | 377.75
77 | 011601001003 | 拆除一进山墙内墙墙体腐蚀、破损严重的青砖 | 1.拆除腐蚀、破损严重的青砖 |  | m3 | 6.34 |  | 114.47 | 725.74
78 | 011601001004 | 拆除左廊墙体腐蚀、破损严重的青砖 | 1.拆除腐蚀、破损严重的青砖 |  | m3 | 1.15 |  | 114.47 | 131.64
本页小计 | [8 empty] | 30063.16
注：为计取规费等的使用，可在表中增设其中：“定额人工费”。
表—08
分部分项工程和单价措施项目清单与计价表
工程名称：广州市文物保护单位横沙民俗建筑群之壶天罗公祠修缮工程 |  |  |  | 标段： |  |  | 第 11 页 共 31 页
序号 | 项目编码 | 项目名称 | 项目特征描述 |  | 计量单位 | 工程量 |  | 金额（元）
[8 empty] | 综合单价 | 综合合价 | 其中
暂估价
79 | 011601001005 | 拆除右廊墙体腐蚀、破损严重的青砖，使用红砖修补的部分进行剔除 | 1.拆除腐蚀、破损严重的青砖 2.使用红砖修补的部分进行剔除 |  | m3 | 1.15 |  | 114.47 | 131.64
80 | 011601001006 | 拆除二进山墙墙体腐蚀、破损严重的青砖 | 1.拆除腐蚀、破损严重的青砖 |  | m3 | 8.47 |  | 114.47 | 969.56
81 | 011601001007 | 拆除二进后檐墙体腐蚀、破损严重的青砖 | 1.拆除腐蚀、破损严重的青砖 |  | m3 | 3.14 |  | 114.47 | 359.44
82 | 011601001008 | 拆除左衬祠一进前檐墙墙体腐蚀、破损严重的青砖 | 1.拆除腐蚀、破损严重的青砖 |  | m3 | 1.21 |  | 114.47 | 138.51
83 | 011601001009 | 拆除左衬祠一进前檐墙墙体腐蚀、破损严重的青砖 | 1.拆除腐蚀、破损严重的青砖 |  | m3 | 1.21 |  | 114.47 | 138.51
84 | 011601001010 | 拆除左衬祠一进左山墙墙体内墙腐蚀、破损严重的青砖 | 1.拆除腐蚀、破损严重的青砖 |  | m3 | 2.46 |  | 114.47 | 281.6
85 | 011601001011 | 拆除左衬祠一进右山墙墙体腐蚀、破损严重的青砖 | 1.拆除腐蚀、破损严重的青砖 |  | m3 | 2.33 |  | 114.47 | 266.72
86 | 011601001012 | 拆除左衬祠一进加建后檐墙墙腐蚀、破损严重的青砖 | 1.拆除腐蚀、破损严重的青砖 |  | m3 | 1.11 |  | 114.47 | 127.06
87 | 011601001013 | 拆除左衬祠天井加建墙体腐蚀、破损严重的青砖 | 1.拆除腐蚀、破损严重的青砖 |  | m3 | 6.41 |  | 114.47 | 733.75
88 | 011601001014 | 拆除衬祠左衬祠二进加建墙墙体 | 1.拆除衬祠左衬祠二进加建墙墙体 |  | m3 | 5.94 |  | 114.47 | 679.95
89 | 011601001015 | 拆除左衬祠二进加建墙墙体 | 1.拆除左衬祠二进加建墙墙体 |  | m3 | 5.94 |  | 114.47 | 679.95
本页小计 | [8 empty] | 4506.69
注：为计取规费等的使用，可在表中增设其中：“定额人工费”。
表—08
分部分项工程和单价措施项目清单与计价表
工程名称：广州市文物保护单位横沙民俗建筑群之壶天罗公祠修缮工程 |  |  |  | 标段： |  |  | 第 12 页 共 31 页
序号 | 项目编码 | 项目名称 | 项目特征描述 |  | 计量单位 | 工程量 |  | 金额（元）
[8 empty] | 综合单价 | 综合合价 | 其中
暂估价
90 | 011601001016 | 拆除左衬祠二进山墙墙体腐蚀、破损严重的青砖 | 1.拆除腐蚀、破损严重的青砖 |  | m3 | 13.02 |  | 114.47 | 1490.4
91 | 011601001017 | 拆除左青云巷前门楼墙体腐蚀、破损严重的青砖 | 1.拆除腐蚀、破损严重的青砖 |  | m3 | 0.36 |  | 114.47 | 41.21
92 | 011601001018 | 拆除左青云巷后门楼墙体腐蚀、破损严重的青砖 | 1.拆除腐蚀、破损严重的青砖 |  | m3 | 0.36 |  | 114.47 | 41.21
93 | 011601001019 | 拆除左青云巷后门楼墙体腐蚀、破损严重的青砖 | 1.拆除腐蚀、破损严重的青砖 |  | m3 | 0.36 |  | 114.47 | 41.21
94 | 011601001020 | 拆除右青云巷前门楼墙体腐蚀、破损严重的青砖 | 1.拆除腐蚀、破损严重的青砖 |  | m3 | 0.38 |  | 114.47 | 43.5
95 | 011601001021 | 拆除右青云巷后部加建墙体 | 1.拆除腐蚀、破损严重的青砖 |  | m3 | 0.38 |  | 114.47 | 43.5
96 | 011601001022 | 拆除右衬祠一进前檐墙墙体腐蚀、破损严重的青砖 | 1.拆除腐蚀、破损严重的青砖 |  | m3 | 2.37 |  | 114.47 | 271.29
97 | 011601001023 | 拆除右衬祠一进山墙墙体腐蚀、破损严重的青砖 | 1.拆除腐蚀、破损严重的青砖 |  | m3 | 5.54 |  | 114.47 | 634.16
98 | 011601001024 | 拆除右衬祠一进后檐墙墙体腐蚀、破损严重的青砖 | 1.拆除腐蚀、破损严重的青砖 |  | m3 | 2.17 |  | 114.47 | 248.4
99 | 011601001025 | 拆除右衬祠二进前檐墙墙体 腐蚀、破损严重的青砖 | 1.拆除腐蚀、破损严重的青砖 |  | m3 | 1.28 |  | 114.47 | 146.52
本页小计 | [8 empty] | 3001.4
注：为计取规费等的使用，可在表中增设其中：“定额人工费”。
表—08
分部分项工程和单价措施项目清单与计价表
工程名称：广州市文物保护单位横沙民俗建筑群之壶天罗公祠修缮工程 |  |  |  | 标段： |  |  | 第 13 页 共 31 页
序号 | 项目编码 | 项目名称 | 项目特征描述 |  | 计量单位 | 工程量 |  | 金额（元）
[8 empty] | 综合单价 | 综合合价 | 其中
暂估价
100 | 011601001026 | 拆除右衬祠二进左山墙墙体 腐蚀、破损严重的青砖 | 1.拆除腐蚀、破损严重的青砖 |  | m3 | 3.24 |  | 114.47 | 370.88
101 | 011601001027 | 拆除右衬祠二进右山墙墙体 腐蚀、破损严重的青砖 | 1.拆除腐蚀、破损严重的青砖 |  | m3 | 3.24 |  | 114.47 | 370.88
102 | 011601001028 | 拆除右衬祠二进后檐墙体 腐蚀、破损严重的青砖 | 1.拆除腐蚀、破损严重的青砖 |  | m3 | 2.38 |  | 114.47 | 272.44
|  | 拆墙面抹灰层工程 | [6 empty] | 15872.2
103 | 011604002001 | 拆除一进正立面墙体抹灰层 | 1.人工拆除墙体抹灰层 |  | m2 | 130.52 |  | 10.51 | 1371.77
104 | 011604002002 | 拆除一进山墙墙体抹灰层 | 1.人工拆除墙体抹灰层 |  | m2 | 211.28 |  | 10.51 | 2220.55
105 | 011604002003 | 拆除左廊内墙墙体抹灰层 | 1.人工拆除墙体抹灰层 |  | m2 | 38.18 |  | 10.51 | 401.27
106 | 011604002004 | 拆除右廊内墙墙体抹灰层 | 1.人工拆除墙体抹灰层 |  | m2 | 38.18 |  | 10.51 | 401.27
107 | 011604002005 | 拆除二进山墙墙体抹灰层 | 1.人工拆除墙体抹灰层 |  | m2 | 282.28 |  | 10.51 | 2966.76
108 | 011604002006 | 拆除二进后檐墙体内墙抹灰层 | 1.人工拆除墙体抹灰层 |  | m2 | 104.55 |  | 10.51 | 1098.82
109 | 011604002007 | 拆除左衬祠一进前檐墙墙体抹灰层 | 1.人工拆除墙体抹灰层 |  | m2 | 40.26 |  | 10.51 | 423.13
110 | 011604002008 | 拆除左衬祠一进左山墙墙体抹灰层 | 1.人工拆除墙体抹灰层 |  | m2 | 81.94 |  | 10.51 | 861.19
111 | 011604002009 | 拆除左衬祠一进右山墙墙体抹灰层 | 1.人工拆除墙体抹灰层 |  | m2 | 77.78 |  | 10.51 | 817.47
112 | 011604002010 | 拆除右衬祠一进前檐墙墙体抹灰层 | 1.人工拆除墙体抹灰层 |  | m2 | 39.57 |  | 10.51 | 415.88
本页小计 | [8 empty] | 11992.31
注：为计取规费等的使用，可在表中增设其中：“定额人工费”。
表—08
分部分项工程和单价措施项目清单与计价表
工程名称：广州市文物保护单位横沙民俗建筑群之壶天罗公祠修缮工程 |  |  |  | 标段： |  |  | 第 14 页 共 31 页
序号 | 项目编码 | 项目名称 | 项目特征描述 |  | 计量单位 | 工程量 |  | 金额（元）
[8 empty] | 综合单价 | 综合合价 | 其中
暂估价
113 | 011604002011 | 拆除右衬祠一进山墙墙体抹灰层 | 1.人工拆除墙体抹灰层 |  | m2 | 188.7 |  | 10.51 | 1983.24
114 | 011604002012 | 拆除右衬祠二进前檐墙墙体抹灰层 | 1.人工拆除墙体抹灰层 |  | m2 | 21.34 |  | 10.51 | 224.28
115 | 011604002013 | 拆除右衬祠二进左山墙墙体抹灰层 | 1.人工拆除墙体抹灰层 |  | m2 | 107.98 |  | 10.51 | 1134.87
116 | 011604002014 | 拆除右衬祠二进右山墙墙体抹灰层 | 1.人工拆除墙体抹灰层 |  | m2 | 107.98 |  | 10.51 | 1134.87
117 | 011604002015 | 拆除右衬祠二进后檐墙体抹灰层 | 1.人工拆除墙体抹灰层 |  | m2 | 39.66 |  | 10.51 | 416.83
|  | 青砖墙体砌筑工程 | [6 empty] | 128351.09
118 | 010401003001 | 按传统古建工艺砌筑一进前檐墙体 | 1.按传统古建工艺砌筑一进前檐墙体 |  | m3 | 17.64 |  | 1597.4 | 28178.14
119 | 010401003002 | 按传统古建工艺砌筑一进山墙墙体 | 1.按传统古建工艺砌筑一进山墙墙体 2.按照青砖尺寸255×100×60mm补齐不足的青砖，九顺一丁砌筑，墙体砖缝进行修补、平直 |  | m3 | 6.87 |  | 1597.4 | 10974.14
120 | 010401003003 | 按传统古建工艺砌筑左廊墙体 | 1.按传统古建工艺砌筑左廊墙体 |  | m3 | 0.9 |  | 1597.4 | 1437.66
121 | 010401003004 | 按传统古建工艺砌筑右廊墙体 | 1.按传统古建工艺砌筑右廊墙体 2.青砖规格约为240×95×60mm，九顺一丁砌筑，墙体砖缝修补、平直 |  | m3 | 2.84 |  | 1597.4 | 4536.62
122 | 010401003005 | 按传统古建工艺砌筑二进山墙墙体 | 1.按传统古建工艺砌筑二进山墙墙体 2.按照墙体砌筑形制九顺一丁进行砌筑，青砖规格：240×95×60mm |  | m3 | 3.67 |  | 1597.4 | 5862.46
本页小计 | [8 empty] | 55883.11
注：为计取规费等的使用，可在表中增设其中：“定额人工费”。
表—08
分部分项工程和单价措施项目清单与计价表
工程名称：广州市文物保护单位横沙民俗建筑群之壶天罗公祠修缮工程 |  |  |  | 标段： |  |  | 第 15 页 共 31 页
序号 | 项目编码 | 项目名称 | 项目特征描述 |  | 计量单位 | 工程量 |  | 金额（元）
[8 empty] | 综合单价 | 综合合价 | 其中
暂估价
123 | 010401003006 | 按传统古建工艺砌筑二进后檐墙体 | 1.按传统古建工艺砌筑二进后檐墙体 |  | m3 | 4.08 |  | 1597.4 | 6517.39
124 | 010401003007 | 按传统古建工艺砌筑左衬祠一进前檐墙墙体 | 1.按传统古建工艺砌筑左衬祠一进前檐墙墙体 2.采用青砖九顺一丁的砌筑方式，砌筑形制与周边原墙体平行青砖一致 |  | m3 | 5.03 |  | 1597.4 | 8034.92
125 | 010401003008 | 按传统古建工艺砌筑左衬祠二进山墙墙体 | 1.按传统古建工艺砌筑左衬祠二进山墙墙体 |  | m3 | 13.56 |  | 1597.4 | 21660.74
126 | 010401003009 | 按传统古建工艺砌筑左青云巷前门楼墙体 | 1.按传统古建工艺砌筑左青云巷前门楼墙体 |  | m3 | 1.19 |  | 1597.4 | 1900.91
127 | 010401003010 | 按传统古建工艺砌筑左青云巷后门楼墙体 | 1.按传统古建工艺砌筑左青云巷后门楼墙体 |  | m3 | 1.13 |  | 1597.4 | 1805.06
128 | 010401003011 | 按传统古建工艺砌筑右青云巷前门楼墙体 | 1.按传统古建工艺砌筑衬祠一进前檐墙体外墙 2.青砖九顺一丁砌筑，青砖尺寸为280×110×60mm |  | m3 | 1.19 |  | 1597.4 | 1900.91
129 | 010401003012 | 按传统古建工艺砌筑右衬祠一进前檐墙墙体 | 1.按传统古建工艺砌筑右衬祠一进前檐墙墙体 |  | m3 | 4.95 |  | 1597.4 | 7907.13
130 | 010401003013 | 按传统古建工艺砌筑右衬祠一进山墙墙体 | 1.按传统古建工艺砌筑衬祠一进前檐墙体外墙 2.青砖尺寸240×95×60mm，九顺一丁砌筑，墙体砖缝维修 |  | m3 | 6.92 |  | 1597.4 | 11054.01
131 | 010401003014 | 按传统古建工艺砌筑右衬祠二进左山墙墙体 | 1.按传统古建工艺砌筑右衬祠二进左山墙墙体 |  | m3 | 2.71 |  | 1597.4 | 4328.95
132 | 010401003015 | 按传统古建工艺砌筑右衬祠二进右山墙墙体 | 1.按传统古建工艺砌筑衬祠一进前檐墙体外墙 2.窗洞重新砌筑青砖墙体，青砖尺寸240×95×60mm，九顺一丁砌筑，修补墙体砖缝 |  | m3 | 2.71 |  | 1597.4 | 4328.95
本页小计 | [8 empty] | 69438.97
注：为计取规费等的使用，可在表中增设其中：“定额人工费”。
表—08
分部分项工程和单价措施项目清单与计价表
工程名称：广州市文物保护单位横沙民俗建筑群之壶天罗公祠修缮工程 |  |  |  | 标段： |  |  | 第 16 页 共 31 页
序号 | 项目编码 | 项目名称 | 项目特征描述 |  | 计量单位 | 工程量 |  | 金额（元）
[8 empty] | 综合单价 | 综合合价 | 其中
暂估价
133 | 010401003016 | 按传统古建工艺砌筑右衬祠二进后檐墙体 | 1.按传统古建工艺砌筑右衬祠二进后檐墙体 |  | m3 | 4.96 |  | 1597.4 | 7923.1
|  | 屋面揭瓦重铺工程 | [6 empty] | 217871.17
134 | 011607001014 | 小心细致拆除一进屋面旧瓦片及瓦筒并垂直搬运至地面后搬运至指定地点 | 1.人工单项拆除 屋面 辘筒瓦面双层瓦 2.其他拆除料二次运输 运输距离50m以内 |  | m2 | 112.43 |  | 36.69 | 4125.06
135 | 011607001015 | 小心细致拆除廊部屋面旧瓦片及瓦筒并垂直搬运至地面后搬运至指定地点 | 1.人工单项拆除 屋面 辘筒瓦面双层瓦 2.其他拆除料二次运输 运输距离50m以内 |  | m2 | 37.7 |  | 36.69 | 1383.21
136 | 011607001016 | 小心细致拆除二进屋面旧瓦片及瓦筒并垂直搬运至地面后搬运至指定地点 | 1.人工单项拆除 屋面 辘筒瓦面双层瓦 2.其他拆除料二次运输 运输距离50m以内 |  | m2 | 154 |  | 36.69 | 5650.26
137 | 011607001017 | 小心细致拆除左青云巷前门屋面旧瓦片及瓦筒并垂直搬运至地面后搬运至指定地点 | 1.人工单项拆除 屋面 辘筒瓦面双层瓦 2.其他拆除料二次运输 运输距离50m以内 |  | m2 | 2.4 |  | 36.69 | 88.06
138 | 011607001018 | 小心细致拆除左青云巷后门屋面旧瓦片及瓦筒并垂直搬运至地面后搬运至指定地点 | 1.人工单项拆除 屋面 辘筒瓦面双层瓦 2.其他拆除料二次运输 运输距离50m以内 |  | m2 | 2.36 |  | 36.69 | 86.59
139 | 011607001019 | 小心细致拆除左衬祠一进屋面旧瓦片及瓦筒并垂直搬运至地面后搬运至指定地点 | 1.人工单项拆除 屋面 辘筒瓦面双层瓦 2.其他拆除料二次运输 运输距离50m以内 |  | m2 | 44.46 |  | 36.69 | 1631.24
本页小计 | [8 empty] | 20887.52
注：为计取规费等的使用，可在表中增设其中：“定额人工费”。
表—08
分部分项工程和单价措施项目清单与计价表
工程名称：广州市文物保护单位横沙民俗建筑群之壶天罗公祠修缮工程 |  |  |  | 标段： |  |  | 第 17 页 共 31 页
序号 | 项目编码 | 项目名称 | 项目特征描述 |  | 计量单位 | 工程量 |  | 金额（元）
[8 empty] | 综合单价 | 综合合价 | 其中
暂估价
140 | 011607001020 | 小心细致拆除左衬祠二进屋面旧瓦片及瓦筒并垂直搬运至地面后搬运至指定地点 | 1.人工单项拆除 屋面 辘筒瓦面双层瓦 2.其他拆除料二次运输 运输距离50m以内 |  | m2 | 60.14 |  | 36.69 | 2206.54
141 | 011607001021 | 小心细致拆除右青云巷前门屋面旧瓦片及瓦筒并垂直搬运至地面后搬运至指定地点 | 1.人工单项拆除 屋面 辘筒瓦面双层瓦 2.其他拆除料二次运输 运输距离50m以内 |  | m2 | 2.4 |  | 36.69 | 88.06
142 | 011607001022 | 小心细致拆除右青云巷后门屋面旧瓦片及瓦筒并垂直搬运至地面后搬运至指定地点 | 1.人工单项拆除 屋面 辘筒瓦面双层瓦 2.其他拆除料二次运输 运输距离50m以内 |  | m2 | 2.39 |  | 36.69 | 87.69
143 | 011607001023 | 小心细致拆除右衬祠一进屋面旧瓦片及瓦筒并垂直搬运至地面后搬运至指定地点 | 1.人工单项拆除 屋面 辘筒瓦面双层瓦 2.其他拆除料二次运输 运输距离50m以内 |  | m2 | 43.65 |  | 36.69 | 1601.52
144 | 011607001024 | 小心细致拆除右衬祠二进屋面旧瓦片及瓦筒并垂直搬运至地面后搬运至指定地点 | 1.人工单项拆除 屋面 辘筒瓦面双层瓦 2.其他拆除料二次运输 运输距离50m以内 |  | m2 | 59.16 |  | 36.69 | 2170.58
145 | 010901001006 | 不可利用的瓦件则按原尺寸进行替换，更换破损断裂瓦件，补配、定制同年代瓦片筒瓦 | 1.不可利用的瓦件则按原尺寸进行替换，更换破损断裂瓦件 2.补配、定制同年代瓦片筒瓦 |  | m2 | 351.09 |  | 454.83 | 159686.26
本页小计 | [8 empty] | 165840.65
注：为计取规费等的使用，可在表中增设其中：“定额人工费”。
表—08
分部分项工程和单价措施项目清单与计价表
工程名称：广州市文物保护单位横沙民俗建筑群之壶天罗公祠修缮工程 |  |  |  | 标段： |  |  | 第 18 页 共 31 页
序号 | 项目编码 | 项目名称 | 项目特征描述 |  | 计量单位 | 工程量 |  | 金额（元）
[8 empty] | 综合单价 | 综合合价 | 其中
暂估价
146 | 010901001007 | 传统工艺复原重盖屋面瓦片、瓦筒人工费（不含瓦片） | 1.传统工艺复原重盖屋面瓦片、瓦筒人工费（不含瓦片） 2.底瓦压六留四，面瓦压七留三，筒瓦重新辘筒裹灰 |  | m2 | 169.86 |  | 229.99 | 39066.1
|  | 桷板重铺修缮工程 | [6 empty] | 169077.41
147 | 010702005005 | 重铺一进屋面桷板 | 1.人工单项重铺一进屋面桷板 |  | m2 | 112.43 |  | 61.83 | 6951.55
148 | 010702005006 | 重铺廊部屋面桷板 | 1.人工单项重铺廊部屋面桷板 |  | m2 | 37.7 |  | 61.83 | 2330.99
149 | 010702005007 | 重铺二进屋面桷板 | 1.人工单项重铺二进屋面桷板 |  | m2 | 154 |  | 61.83 | 9521.82
150 | 010702005008 | 重铺左青云巷前门屋面桷板 | 1.人工单项重铺青云巷前门楼屋面桷板 |  | m2 | 2.4 |  | 61.83 | 148.39
151 | 010702005009 | 重铺左青云巷后门屋面桷板 | 1.人工单项重铺青云巷后门屋面桷板 |  | m2 | 2.36 |  | 61.83 | 145.92
152 | 010702005010 | 重铺左衬祠一进屋面桷板 | 1.人工单项重铺左衬祠一进屋面桷板 |  | m2 | 44.46 |  | 61.83 | 2748.96
153 | 010702005011 | 重铺左衬祠二进屋面桷板 | 1.人工单项重铺左衬祠二进屋面桷板 |  | m2 | 60.14 |  | 61.83 | 3718.46
154 | 010702005012 | 重铺右青云巷前门屋面桷板 | 1.人工单项重铺青云巷前门屋面桷板 |  | m2 | 2.4 |  | 61.83 | 148.39
155 | 010702005013 | 重铺右青云巷后门屋面桷板 | 1.人工单项重铺青云巷后门屋面桷板 |  | m2 | 2.3 |  | 61.83 | 142.21
156 | 010702005014 | 重铺右衬祠一进屋面桷板 | 1.人工单项重铺右衬祠一进屋面桷板 |  | m2 | 43.65 |  | 61.83 | 2698.88
157 | 010702005015 | 重铺右衬祠二进屋面桷板 | 1.人工单项重铺右衬祠二进屋面桷板 |  | m2 | 59.16 |  | 61.83 | 3657.86
158 | 010702005016 | 按传统古建工艺桷板油漆 | 1.人工单项油漆桷板 2.重新油漆，并做防虫、防蛀及防腐处理 |  | m2 | 520.95 |  | 262.72 | 136863.98
|  | 梁架修缮工程 | [6 empty] | 240747.63
本页小计 | [8 empty] | 208143.51
注：为计取规费等的使用，可在表中增设其中：“定额人工费”。
表—08
分部分项工程和单价措施项目清单与计价表
工程名称：广州市文物保护单位横沙民俗建筑群之壶天罗公祠修缮工程 |  |  |  | 标段： |  |  | 第 19 页 共 31 页
序号 | 项目编码 | 项目名称 | 项目特征描述 |  | 计量单位 | 工程量 |  | 金额（元）
[8 empty] | 综合单价 | 综合合价 | 其中
暂估价
159 | 010702003001 | 修补一进开裂檩条Φ220 | 1.修补腐朽檩条Φ220*1 2.表面的干缩裂缝（宽度小于5毫米以下）在油饰断白时用腻子勾抹严实，并用砂纸打磨。 |  | m | 11.28 |  | 38.37 | 432.81
160 | 010702003002 | 修补开裂檩条Φ230 | 1.修补腐朽檩条Φ230*1 2.表面的干缩裂缝（宽度小于5毫米以下）在油饰断白时用腻子勾抹严实，并用砂纸打磨。 |  | m | 11.28 |  | 41.63 | 469.59
161 | 010702003055 | 修补开裂檩条Φ230 | 1.修补腐朽檩条Φ230*1 2.构件的水平裂缝宽度（当有对面裂缝时，用两者之和）小于梁宽或梁直径的1/4时，可采用嵌补的方式进行修补，即先用木条和耐水性胶粘剂，将缝隙嵌补粘结严实，再用铁箍箍紧。 |  | m | 11.28 |  | 78.51 | 885.59
162 | 010702003003 | 修补开裂檩条Φ240 | 1.修补腐朽檩条Φ240*1 2.表面的干缩裂缝（宽度小于5毫米以下）在油饰断白时用腻子勾抹严实，并用砂纸打磨。 |  | m | 22.56 |  | 45.03 | 1015.88
163 | 010702003056 | 修补开裂檩条Φ240 | 1.修补腐朽檩条Φ240*1 2.构件的水平裂缝宽度（当有对面裂缝时，用两者之和）小于梁宽或梁直径的1/4时，可采用嵌补的方式进行修补，即先用木条和耐水性胶粘剂，将缝隙嵌补粘结严实，再用铁箍箍紧。 |  | m | 22.56 |  | 59.79 | 1348.86
164 | 010702003004 | 修补廊部开裂檩条Φ180 | 1.修补腐朽檩条Φ180*1 2.表面的干缩裂缝（宽度小于5毫米以下）在油饰断白时用腻子勾抹严实，并用砂纸打磨。 |  | m | 6.56 |  | 31.5 | 206.64
165 | 010702003005 | 修补开裂腐朽檩条Φ190 | 1.修补腐朽檩条Φ190*1 2.表面的干缩裂缝（宽度小于5毫米以下）在油饰断白时用腻子勾抹严实，并用砂纸打磨。 |  | m | 6.56 |  | 34.8 | 228.29
本页小计 | [8 empty] | 4587.66
注：为计取规费等的使用，可在表中增设其中：“定额人工费”。
表—08
分部分项工程和单价措施项目清单与计价表
工程名称：广州市文物保护单位横沙民俗建筑群之壶天罗公祠修缮工程 |  |  |  | 标段： |  |  | 第 20 页 共 31 页
序号 | 项目编码 | 项目名称 | 项目特征描述 |  | 计量单位 | 工程量 |  | 金额（元）
[8 empty] | 综合单价 | 综合合价 | 其中
暂估价
166 | 010702003006 | 修补开裂腐朽檩条Φ200 | 1.修补腐朽檩条Φ200*1 2.表面的干缩裂缝（宽度小于5毫米以下）在油饰断白时用腻子勾抹严实，并用砂纸打磨。 |  | m | 6.56 |  | 38.25 | 250.92
167 | 010702003007 | 修补开裂腐朽檩条Φ210 | 1.修补腐朽檩条Φ210*1 2.表面的干缩裂缝（宽度小于5毫米以下）在油饰断白时用腻子勾抹严实，并用砂纸打磨。 |  | m | 6.56 |  | 35.24 | 231.17
168 | 010702003008 | 修补青云巷门楼腐朽檩条Φ90 | 1.修补腐朽檩条Φ90*1 2.表面的干缩裂缝（宽度小于5毫米以下）在油饰断白时用腻子勾抹严实，并用砂纸打磨。 |  | m | 1.57 |  | 17.28 | 27.13
169 | 010702003009 | 修补腐朽檩条Φ120 | 1.修补腐朽檩条Φ120*1 2.表面的干缩裂缝（宽度小于5毫米以下）在油饰断白时用腻子勾抹严实，并用砂纸打磨。 |  | m | 1.57 |  | 29.43 | 46.21
170 | 010702003010 | 修补左衬祠一进腐朽檩条Φ180 | 1.修补腐朽檩条Φ180*2 2.表面的干缩裂缝（宽度小于5毫米以下）在油饰断白时用腻子勾抹严实，并用砂纸打磨。 |  | m | 8.34 |  | 31.51 | 262.79
171 | 010702003057 | 修补左衬祠一进腐朽檩条Φ180 | 1.修补腐朽檩条Φ180*1 2.构件的水平裂缝宽度（当有对面裂缝时，用两者之和）小于梁宽或梁直径的1/4时，可采用嵌补的方式进行修补，即先用木条和耐水性胶粘剂，将缝隙嵌补粘结严实，再用铁箍箍紧。 |  | m | 4.17 |  | 144.25 | 601.52
172 | 010702003011 | 修补腐朽檩条Φ260 | 1.修补腐朽檩条Φ260*1 2.表面的干缩裂缝（宽度小于5毫米以下）在油饰断白时用腻子勾抹严实，并用砂纸打磨。 |  | m | 4.17 |  | 43.34 | 180.73
本页小计 | [8 empty] | 1600.47
注：为计取规费等的使用，可在表中增设其中：“定额人工费”。
表—08
分部分项工程和单价措施项目清单与计价表
工程名称：广州市文物保护单位横沙民俗建筑群之壶天罗公祠修缮工程 |  |  |  | 标段： |  |  | 第 21 页 共 31 页
序号 | 项目编码 | 项目名称 | 项目特征描述 |  | 计量单位 | 工程量 |  | 金额（元）
[8 empty] | 综合单价 | 综合合价 | 其中
暂估价
173 | 010702003012 | 修补右衬祠一进腐朽檩条Φ140 | 1.修补腐朽檩条Φ140*1 2.表面的干缩裂缝（宽度小于5毫米以下）在油饰断白时用腻子勾抹严实，并用砂纸打磨。 |  | m | 4.09 |  | 28.18 | 115.26
174 | 010702003013 | 修补腐朽檩条Φ160 | 1.修补腐朽檩条Φ160*2 2.表面的干缩裂缝（宽度小于5毫米以下）在油饰断白时用腻子勾抹严实，并用砂纸打磨。 |  | m | 8.18 |  | 49.08 | 401.47
175 | 010702003058 | 修补腐朽檩条Φ160 | 1.修补腐朽檩条Φ160*1 2.构件的水平裂缝宽度（当有对面裂缝时，用两者之和）小于梁宽或梁直径的1/4时，可采用嵌补的方式进行修补，即先用木条和耐水性胶粘剂，将缝隙嵌补粘结严实，再用铁箍箍紧。 |  | m | 4.09 |  | 151.78 | 620.78
176 | 010702003014 | 修补腐朽檩条Φ180 | 1.修补腐朽檩条Φ180*2 2.表面的干缩裂缝（宽度小于5毫米以下）在油饰断白时用腻子勾抹严实，并用砂纸打磨。 |  | m | 8.18 |  | 31.51 | 257.75
177 | 010702003061 | 修补腐朽檩条Φ180 | 1.修补腐朽檩条Φ180*2 2.构件的水平裂缝宽度（当有对面裂缝时，用两者之和）小于梁宽或梁直径的1/4时，可采用嵌补的方式进行修补，即先用木条和耐水性胶粘剂，将缝隙嵌补粘结严实，再用铁箍箍紧。 |  | m | 8.18 |  | 146.55 | 1198.78
178 | 010702003015 | 修补右衬祠二进腐朽檩条Φ140 | 1.修补腐朽檩条Φ140*1 2.表面的干缩裂缝（宽度小于5毫米以下）在油饰断白时用腻子勾抹严实，并用砂纸打磨。 |  | m | 4.09 |  | 28.18 | 115.26
本页小计 | [8 empty] | 2709.3
注：为计取规费等的使用，可在表中增设其中：“定额人工费”。
表—08
分部分项工程和单价措施项目清单与计价表
工程名称：广州市文物保护单位横沙民俗建筑群之壶天罗公祠修缮工程 |  |  |  | 标段： |  |  | 第 22 页 共 31 页
序号 | 项目编码 | 项目名称 | 项目特征描述 |  | 计量单位 | 工程量 |  | 金额（元）
[8 empty] | 综合单价 | 综合合价 | 其中
暂估价
179 | 010702003060 | 修补右衬祠二进腐朽檩条Φ140 | 1.修补腐朽檩条Φ140*1 2.构件的水平裂缝宽度（当有对面裂缝时，用两者之和）小于梁宽或梁直径的1/4时，可采用嵌补的方式进行修补，即先用木条和耐水性胶粘剂，将缝隙嵌补粘结严实，再用铁箍箍紧。 |  | m | 4.09 |  | 144.4 | 590.6
180 | 010702003016 | 修补腐朽檩条Φ150 | 1.修补腐朽檩条Φ150*1 2.表面的干缩裂缝（宽度小于5毫米以下）在油饰断白时用腻子勾抹严实，并用砂纸打磨。 |  | m | 4.09 |  | 32.04 | 131.04
181 | 010702003017 | 修补腐朽檩条Φ160 | 1.修补腐朽檩条Φ160*1 2.表面的干缩裂缝（宽度小于5毫米以下）在油饰断白时用腻子勾抹严实，并用砂纸打磨。 |  | m | 4.09 |  | 36.16 | 147.89
182 | 010702003018 | 修补腐朽檩条Φ170 | 1.修补腐朽檩条Φ170*1 2.表面的干缩裂缝（宽度小于5毫米以下）在油饰断白时用腻子勾抹严实，并用砂纸打磨。 |  | m | 4.09 |  | 28.38 | 116.07
183 | 010702003019 | 修补腐朽檩条Φ180 | 1.修补腐朽檩条Φ180*2 2.表面的干缩裂缝（宽度小于5毫米以下）在油饰断白时用腻子勾抹严实，并用砂纸打磨。 |  | m | 8.18 |  | 31.51 | 257.75
184 | 010702003059 | 修补腐朽檩条Φ180 | 1.修补腐朽檩条Φ180*1 2.构件的水平裂缝宽度（当有对面裂缝时，用两者之和）小于梁宽或梁直径的1/4时，可采用嵌补的方式进行修补，即先用木条和耐水性胶粘剂，将缝隙嵌补粘结严实，再用铁箍箍紧。 |  | m | 4.09 |  | 146.54 | 599.35
185 | 010702003020 | 更换一进腐朽檩条Φ220 | 1.更换腐朽檩条Φ220*1 |  | m | 11.28 |  | 199.36 | 2248.78
186 | 010702003021 | 更换腐朽檩条Φ230 | 1.更换腐朽檩条Φ230*1 |  | m | 11.28 |  | 217.87 | 2457.57
本页小计 | [8 empty] | 6549.05
注：为计取规费等的使用，可在表中增设其中：“定额人工费”。
表—08
分部分项工程和单价措施项目清单与计价表
工程名称：广州市文物保护单位横沙民俗建筑群之壶天罗公祠修缮工程 |  |  |  | 标段： |  |  | 第 23 页 共 31 页
序号 | 项目编码 | 项目名称 | 项目特征描述 |  | 计量单位 | 工程量 |  | 金额（元）
[8 empty] | 综合单价 | 综合合价 | 其中
暂估价
187 | 010702003022 | 更换腐朽檩条Φ240 | 1.更换腐朽檩条Φ240*1 |  | m | 11.28 |  | 237.22 | 2675.84
188 | 010702003023 | 更换腐朽檩条Φ250 | 1.更换腐朽檩条Φ250*1 |  | m | 11.28 |  | 235.07 | 2651.59
189 | 010702003024 | 更换腐朽檩条Φ260 | 1.更换腐朽檩条Φ260*1 |  | m | 11.28 |  | 254.27 | 2868.17
190 | 010702003025 | 更换腐朽檩条Φ320 | 1.更换腐朽檩条Φ320*1 |  | m | 11.28 |  | 367.29 | 4143.03
191 | 010702003026 | 更换廊部腐朽檩条Φ180 | 1.更换腐朽檩条Φ180*1 |  | m | 6.56 |  | 146.89 | 963.6
192 | 010702003027 | 更换廊部腐朽檩条Φ190 | 1.更换腐朽檩条Φ190*1 |  | m | 6.56 |  | 163.71 | 1073.94
193 | 010702003028 | 更换廊部腐朽檩条Φ200 | 1.更换腐朽檩条Φ200*1 |  | m | 6.56 |  | 181.41 | 1190.05
194 | 010702003029 | 更换廊部腐朽檩条Φ210 | 1.更换腐朽檩条Φ210*1 |  | m | 6.56 |  | 181.64 | 1191.56
195 | 010702003030 | 更换二进腐朽檩条Φ180 | 1.更换正厅腐朽檩条Φ180*1 |  | m | 11.28 |  | 146.94 | 1657.48
196 | 010702003031 | 更换腐朽檩条Φ190 | 1.更换腐朽檩条Φ190*2 |  | m | 22.56 |  | 163.71 | 3693.3
197 | 010702003032 | 更换腐朽檩条Φ200 | 1.更换腐朽檩条Φ200*11 |  | m | 124.08 |  | 181.4 | 22508.11
198 | 010702003033 | 更换腐朽檩条Φ330 | 1.更换腐朽檩条Φ330*1 |  | m | 11.28 |  | 372.28 | 4199.32
199 | 010702003034 | 更换青云巷门楼腐朽檩条Φ90 | 1.更换腐朽檩条Φ90*1 |  | m | 1.57 |  | 58.16 | 91.31
200 | 010702003035 | 更换腐朽檩条Φ120 | 1.更换腐朽檩条Φ120*3 |  | m | 4.71 |  | 103.14 | 485.79
201 | 010702003036 | 更换左衬祠一进腐朽檩条Φ140 | 1.更换腐朽檩条Φ140*1 |  | m | 4.17 |  | 109.2 | 455.36
202 | 010702003037 | 更换腐朽檩条Φ160 | 1.更换腐朽檩条Φ160*7 |  | m | 29.19 |  | 142.54 | 4160.74
203 | 010702003038 | 更换腐朽檩条Φ180 | 1.更换腐朽檩条Φ180*5 |  | m | 20.85 |  | 146.93 | 3063.49
本页小计 | [8 empty] | 57072.68
注：为计取规费等的使用，可在表中增设其中：“定额人工费”。
表—08
分部分项工程和单价措施项目清单与计价表
工程名称：广州市文物保护单位横沙民俗建筑群之壶天罗公祠修缮工程 |  |  |  | 标段： |  |  | 第 24 页 共 31 页
序号 | 项目编码 | 项目名称 | 项目特征描述 |  | 计量单位 | 工程量 |  | 金额（元）
[8 empty] | 综合单价 | 综合合价 | 其中
暂估价
204 | 010702003039 | 更换左衬祠二进腐朽檩条Φ140 | 1.更换腐朽檩条Φ140*4 |  | m | 16.68 |  | 109.11 | 1819.95
205 | 010702003040 | 更换腐朽檩条Φ150 | 1.更换腐朽檩条Φ150*2 |  | m | 8.34 |  | 125.27 | 1044.75
206 | 010702003041 | 更换腐朽檩条Φ160 | 1.更换腐朽檩条Φ160*2 |  | m | 8.34 |  | 142.54 | 1188.78
207 | 010702003042 | 更换腐朽檩条Φ170 | 1.更换腐朽檩条Φ170*2 |  | m | 8.4 |  | 131.08 | 1101.07
208 | 010702003043 | 更换腐朽檩条Φ180 | 1.更换腐朽檩条Φ180*12 |  | m | 50.04 |  | 146.93 | 7352.38
209 | 010702003044 | 更换腐朽檩条Φ200 | 1.更换腐朽檩条Φ200*1 |  | m | 4.17 |  | 181.35 | 756.23
210 | 010702003045 | 更换右衬祠一进腐朽檩条Φ140 | 1.更换腐朽檩条Φ140*1 |  | m | 4.09 |  | 109.08 | 446.14
211 | 010702003046 | 更换腐朽檩条Φ160 | 1.更换腐朽檩条Φ160*4 |  | m | 16.36 |  | 142.55 | 2332.12
212 | 010702003047 | 更换腐朽檩条Φ180 | 1.更换腐朽檩条Φ180*4 |  | m | 16.36 |  | 146.93 | 2403.77
213 | 010702003048 | 更换腐朽檩条Φ260 | 1.更换腐朽檩条Φ160*1 |  | m | 4.09 |  | 254.22 | 1039.76
214 | 010702003049 | 更换右衬祠二进腐朽檩条Φ140 | 1.更换腐朽檩条Φ140*2 |  | m | 8.18 |  | 109.17 | 893.01
215 | 010702003050 | 更换腐朽檩条Φ150 | 1.更换腐朽檩条Φ150*1 |  | m | 4.09 |  | 125.21 | 512.11
216 | 010702003051 | 更换腐朽檩条Φ160 | 1.更换腐朽檩条Φ160*1 |  | m | 4.09 |  | 142.55 | 583.03
217 | 010702003052 | 更换腐朽檩条Φ170 | 1.更换腐朽檩条Φ170*1 |  | m | 4.09 |  | 131.08 | 536.12
218 | 010702003053 | 更换腐朽檩条Φ180 | 1.更换腐朽檩条Φ180*9 |  | m | 36.81 |  | 146.93 | 5408.49
219 | 010702003054 | 更换腐朽檩条Φ200 | 1.更换腐朽檩条Φ200*1 |  | m | 4.09 |  | 181.36 | 741.76
220 | 010702002001 | 更换腐朽梁架Φ200 | 1.更换腐朽梁架(按30%更换) |  | m | 27.41 |  | 349.84 | 9589.11
本页小计 | [8 empty] | 37748.58
注：为计取规费等的使用，可在表中增设其中：“定额人工费”。
表—08
分部分项工程和单价措施项目清单与计价表
工程名称：广州市文物保护单位横沙民俗建筑群之壶天罗公祠修缮工程 |  |  |  | 标段： |  |  | 第 25 页 共 31 页
序号 | 项目编码 | 项目名称 | 项目特征描述 |  | 计量单位 | 工程量 |  | 金额（元）
[8 empty] | 综合单价 | 综合合价 | 其中
暂估价
221 | 011404007001 | 按传统古建工艺对梁架油漆 | 1.梁架及檩条全部进行油漆，做防虫、防蛀及防腐处理 |  | m2 | 496.65 |  | 262.72 | 130479.89
|  | 柱及柱础结构修缮工程 | [6 empty] | 26819.56
222 | 010702001001 | 按传统古建工艺修复一进柱及柱础 | 1.拆除一进两次间加建的红砖墙体，清理柱及柱础 2.恢复原有地面标高，小心剔除柱础周边水泥 3.如大面积甭缺或破损，则按照其形制及规格重新订制柱础 |  | 根 | 4 |  | 2000 | 8000
223 | 010702001002 | 按传统古建工艺清洗左右廊部柱及柱础 | 1.将柱础周边堆放的垃圾和杂物进行清理 2.对其柱及柱础污渍进行清洗 |  | 根 | 4 |  | 68.45 | 273.8
224 | 010702001003 | 按传统古建工艺修复前、后檐 金柱及柱础 | 1.金柱进行清洗，去除灰尘，将原有柱础清理出来 2.下部崩缺较大，超过体积的1/4时，则需按原柱础形制进行更换，木柱进行修补 3.木柱重新油漆，做防虫、防蛀及防腐处理 |  | 根 | 6 |  | 3090.96 | 18545.76
|  | 装饰及构件修缮工程 | [6 empty] | 32645.92
225 | 010801001001 | 按传统古建工艺修复大门，配件 | 1.按传统古建工艺修复大门，配件 |  | m2 | 5.49 |  | 596.08 | 3272.48
226 | 011401001001 | 按传统古建工艺修复大门油漆 | 1.按传统古建工艺修复大门油漆 |  | m2 | 10.98 |  | 329.65 | 3619.56
227 | 010801001002 | 按传统古建工艺修复修复门洞 | 1.按传统古建工艺修复修复门洞 |  | m3 | 5.14 |  | 289.63 | 1488.7
228 | 010801001003 | 按传统古建工艺恢复门洞勾缝 | 1.按传统古建工艺恢复修门洞勾缝 |  | m2 | 12.85 |  | 21.65 | 278.2
229 | 010801001004 | 按传统古建工艺制安双扇要木门 | 1.按传统古建工艺制安双扇要木门 |  | m2 | 5.38 |  | 628.69 | 3382.35
本页小计 | [8 empty] | 169340.74
注：为计取规费等的使用，可在表中增设其中：“定额人工费”。
表—08
分部分项工程和单价措施项目清单与计价表
工程名称：广州市文物保护单位横沙民俗建筑群之壶天罗公祠修缮工程 |  |  |  | 标段： |  |  | 第 26 页 共 31 页
序号 | 项目编码 | 项目名称 | 项目特征描述 |  | 计量单位 | 工程量 |  | 金额（元）
[8 empty] | 综合单价 | 综合合价 | 其中
暂估价
230 | 010702005001 | 按传统古建工艺修复一进封檐板 | 1.按传统古建工艺检修一进封檐板 |  | m2 | 6.35 |  | 713.48 | 4530.6
231 | 010702005002 | 按传统古建工艺修复廊部封檐板 | 1.按传统古建工艺修复廊部封檐板 |  | m2 | 2.51 |  | 713.48 | 1790.83
232 | 010702005003 | 按传统古建工艺修复二进后檐封檐板 | 1.按传统古建工艺修复二进后檐封檐板 |  | m2 | 2.37 |  | 713.48 | 1690.95
233 | 010702005004 | 按传统古建工艺修复衬祠封檐板 | 1.按传统古建工艺修复衬祠封檐板 |  | m2 | 3.6 |  | 713.48 | 2568.53
234 | 011403003001 | 按传统古建工艺一进封檐板重油漆、清除旧 | 1.按传统古建工艺一进封檐板重油漆、清除旧油漆 |  | m2 | 12.71 |  | 337.84 | 4293.95
235 | 011403003002 | 按传统古建工艺二进封檐板重油漆、清除旧 | 1.按传统古建工艺二进封檐板重油漆、清除旧油漆 |  | m2 | 4.74 |  | 337.84 | 1601.36
236 | 011403003003 | 按传统古建工艺廊部封檐板重油漆、清除旧 | 1.按传统古建工艺廊部封檐板重油漆、清除旧油漆 |  | m2 | 5.02 |  | 337.84 | 1695.96
237 | 011403003004 | 按传统古建工艺衬祠封檐板重油漆、清除旧 | 1.按传统古建工艺衬祠封檐板重油漆、清除旧油漆 |  | m2 | 7.2 |  | 337.84 | 2432.45
|  | 石构件修缮工程 | [6 empty] | 20911.31
238 | 010403006001 | 按传统古建工艺修复墀头 | 1.按传统古建工艺修复墀头 2.参照同地区同时期同等类型建筑砖雕墀头形制，根据现存破损墀头尺寸，恢复砖雕墀头 |  | 个 | 2 |  | 9333.36 | 18666.72
239 | 010403008001 | 按传统古建工艺清洗清洗门枕石 | 1.按传统古建工艺清洗一进前檐次间石构件 |  | m2 | 2.32 |  | 60.55 | 140.48
本页小计 | [8 empty] | 39411.83
注：为计取规费等的使用，可在表中增设其中：“定额人工费”。
表—08
分部分项工程和单价措施项目清单与计价表
工程名称：广州市文物保护单位横沙民俗建筑群之壶天罗公祠修缮工程 |  |  |  | 标段： |  |  | 第 27 页 共 31 页
序号 | 项目编码 | 项目名称 | 项目特征描述 |  | 计量单位 | 工程量 |  | 金额（元）
[8 empty] | 综合单价 | 综合合价 | 其中
暂估价
240 | 010403008002 | 按传统古建工艺清洗门夹石 | 1.按传统古建工艺清洗门夹石 |  | m2 | 1.77 |  | 60.55 | 107.17
241 | 010403008003 | 按传统古建工艺清洗塾台 | 1.按传统古建工艺清洗大门门夹石 |  | m2 | 26.62 |  | 60.55 | 1611.84
242 | 010403005001 | 按传统古建工艺清洗虾公梁,石狮子斗拱,柱头公仔 | 1.按传统古建工艺清洗虾公梁,石狮子斗拱,柱头公仔 |  | 项 | 2 |  | 60.55 | 121.1
243 | 011406001001 | 按传统古建工艺清洗一进匾额 | 1.按传统古建工艺清洗一进匾额 |  | m2 | 3.11 |  | 60.55 | 188.31
244 | 011406001002 | 按传统古建工艺清洗左衬祠一进匾额 | 1.按传统古建工艺清洗左衬祠一进匾额 |  | m2 | 0.38 |  | 60.55 | 23.01
245 | 011406001003 | 按传统古建工艺清洗左廊门额 | 1.按传统古建工艺清洗左廊门额 |  | m2 | 0.34 |  | 60.55 | 20.59
246 | 011406001004 | 按传统古建工艺清洗左衬祠一进门额 | 1.按传统古建工艺清洗左衬祠一进门额 |  | m2 | 0.53 |  | 60.55 | 32.09
|  | 正脊、垂脊及卷草纹灰塑修缮工程 | [6 empty] | 525080.4
247 | 010901001001 | 按传统古建工艺清除一进垂脊表面污渍 | 1.按传统古建工艺清除一进正脊表面污渍 |  | m2 | 13.7 |  | 60.55 | 829.54
248 | 010901001002 | 按传统古建工艺清除右衬祠二进山墙灰塑表面污渍 | 1.按传统古建工艺清除一进卷草纹表面污渍 |  | m2 | 11.82 |  | 60.55 | 715.7
249 | 010901001003 | 按传统古建工艺清除右青云巷门楼正脊表面污渍 | 1.按传统古建工艺清除二进正脊表面污渍 |  | m2 | 3.13 |  | 60.55 | 189.52
250 | 011207002001 | 按传统古建工艺恢复一进正脊及垂脊 | 1.按传统古建工艺按传统古建工艺恢复一进正脊 |  | m | 11.26 |  | 498.93 | 5617.95
本页小计 | [8 empty] | 9456.82
注：为计取规费等的使用，可在表中增设其中：“定额人工费”。
表—08
分部分项工程和单价措施项目清单与计价表
工程名称：广州市文物保护单位横沙民俗建筑群之壶天罗公祠修缮工程 |  |  |  | 标段： |  |  | 第 28 页 共 31 页
序号 | 项目编码 | 项目名称 | 项目特征描述 |  | 计量单位 | 工程量 |  | 金额（元）
[8 empty] | 综合单价 | 综合合价 | 其中
暂估价
251 | 011207002002 | 按传统古建工艺恢复一进垂脊 | 1.垂脊现已遗失，根据山墙博缝残损痕迹，可见原为镬耳山墙，按照右衬祠一进垂脊，恢复山墙后，批制博古垂脊，灰塑重新上色 |  | m | 21.16 |  | 1943.43 | 41122.98
252 | 011207002003 | 按传统古建工艺修复二进正脊及垂脊 | 1.正脊后期进行维修时已不存，且无修复依据暂不进行修复 2.垂脊参照一进镬耳山墙博古垂脊形制，重新批制博古垂脊，并上色 |  | m | 11.56 |  | 845.01 | 9768.32
253 | 011207002004 | 按传统古建工艺修复青云巷门楼正脊 | 1.右青云巷门楼正脊清除表面污渍，酥松的部分重新批制，灰塑上色 2.左侧青云巷门楼参照右侧青云巷门楼正脊进行恢复 |  | m | 6.26 |  | 2249.64 | 14082.75
254 | 011207002005 | 按传统古建工艺恢复左衬祠一进正脊及垂脊 | 1.原为镬耳山墙，按照右衬祠一进垂脊，恢复山墙后 2.批制博古垂脊，灰塑重新上色 |  | m | 25.17 |  | 1943.43 | 48916.13
255 | 011207002006 | 按传统古建工艺恢复左衬祠二进正脊及垂脊 | 1.尊重文物保护最小干预原则，保持现有形制，对其进行检修、辘筒 |  | m | 29.54 |  | 2249.64 | 66454.37
256 | 011207002007 | 按传统古建工艺恢复右衬祠一进正脊及垂脊 | 1.原为镬耳山墙，按照右衬祠一进垂脊，恢复山墙后 2.批制博古垂脊，灰塑重新上色 |  | m | 25.09 |  | 1943.43 | 48760.66
257 | 011207002008 | 按传统古建工艺恢复右衬祠二进正脊及垂脊 | 1.尊重文物保护最小干预原则，保持现有形制，对其进行检修、辘筒 |  | m | 29.46 |  | 2249.64 | 66274.39
本页小计 | [8 empty] | 295379.6
注：为计取规费等的使用，可在表中增设其中：“定额人工费”。
表—08
分部分项工程和单价措施项目清单与计价表
工程名称：广州市文物保护单位横沙民俗建筑群之壶天罗公祠修缮工程 |  |  |  | 标段： |  |  | 第 29 页 共 31 页
序号 | 项目编码 | 项目名称 | 项目特征描述 |  | 计量单位 | 工程量 |  | 金额（元）
[8 empty] | 综合单价 | 综合合价 | 其中
暂估价
258 | 011207002009 | 按传统古建工艺修复一进山墙灰塑 | 1.按传统古建工艺修复山墙博缝灰塑,参照同地区同时期祠堂博缝形制及色彩，重新批制后上色 2.灰塑制作步骤（1）炼制灰泥（2）调色灰（3）灰塑构图（4）灰塑打底，绘底（5）灰塑打胚（6）塑形（7）上色（8）修光 3.（1）本工程灰塑工艺师需要高级技师（2）采用传统材料，技术制作（3）灰塑面层与基层粘结牢固 |  | m2 | 7.54 |  | 3965.38 | 29898.97
259 | 011207002010 | 按传统古建工艺修复二进山墙灰塑 | 1.按传统古建工艺修复山墙博缝灰塑,结合一进博缝脊卷草纹形制，恢复镬耳山墙后，重新塑博缝及卷草纹灰塑，灰塑上色 2.灰塑制作步骤（1）炼制灰泥（2）调色灰（3）灰塑构图（4）灰塑打底，绘底（5）灰塑打胚（6）塑形（7）上色（8）修光 3.（1）本工程灰塑工艺师需要高级技师（2）采用传统材料，技术制作（3）灰塑面层与基层粘结牢固 |  | m2 | 24.2 |  | 1982.69 | 47981.1
260 | 011207002011 | 按传统古建工艺修复左衬祠一进山墙灰塑 | 1.按传统古建工艺修复山墙博缝灰塑 2.灰塑制作步骤（1）炼制灰泥（2）调色灰（3）灰塑构图（4）灰塑打底，绘底（5）灰塑打胚（6）塑形（7）上色（8）修光 3.（1）本工程灰塑工艺师需要高级技师（2）采用传统材料，技术制作（3）灰塑面层与基层粘结牢固 |  | m2 | 12.42 |  | 1982.69 | 24625.01
本页小计 | [8 empty] | 102505.08
注：为计取规费等的使用，可在表中增设其中：“定额人工费”。
表—08
分部分项工程和单价措施项目清单与计价表
工程名称：广州市文物保护单位横沙民俗建筑群之壶天罗公祠修缮工程 |  |  |  | 标段： |  |  | 第 30 页 共 31 页
序号 | 项目编码 | 项目名称 | 项目特征描述 |  | 计量单位 | 工程量 |  | 金额（元）
[8 empty] | 综合单价 | 综合合价 | 其中
暂估价
261 | 011207002012 | 按传统古建工艺修复左衬祠二进山墙灰塑 | 1.按传统古建工艺修复山墙博缝灰塑 2.灰塑制作步骤（1）炼制灰泥（2）调色灰（3）灰塑构图（4）灰塑打底，绘底（5）灰塑打胚（6）塑形（7）上色（8）修光 3.（1）本工程灰塑工艺师需要高级技师（2）采用传统材料，技术制作（3）灰塑面层与基层粘结牢固 |  | m2 | 12.57 |  | 5592.33 | 70295.59
262 | 011207002013 | 按传统古建工艺修复右衬祠一进山墙灰塑 | 1.按传统古建工艺修复山墙博缝灰塑 2.灰塑制作步骤（1）炼制灰泥（2）调色灰（3）灰塑构图（4）灰塑打底，绘底（5）灰塑打胚（6）塑形（7）上色（8）修光 3.（1）本工程灰塑工艺师需要高级技师（2）采用传统材料，技术制作（3）灰塑面层与基层粘结牢固 |  | m2 | 12.42 |  | 1982.69 | 24625.01
263 | 011207002014 | 按传统古建工艺修复右衬祠二进山墙灰塑 | 1.按传统古建工艺修复山墙博缝灰塑 2.灰塑制作步骤（1）炼制灰泥（2）调色灰（3）灰塑构图（4）灰塑打底，绘底（5）灰塑打胚（6）塑形（7）上色（8）修光 3.（1）本工程灰塑工艺师需要高级技师（2）采用传统材料，技术制作（3）灰塑面层与基层粘结牢固 |  | m2 | 12.57 |  | 1982.69 | 24922.41
|  | 其他工程 | [6 empty] | 38458.55
本页小计 | [8 empty] | 119843.01
注：为计取规费等的使用，可在表中增设其中：“定额人工费”。
表—08
分部分项工程和单价措施项目清单与计价表
工程名称：广州市文物保护单位横沙民俗建筑群之壶天罗公祠修缮工程 |  |  |  | 标段： |  |  | 第 31 页 共 31 页
序号 | 项目编码 | 项目名称 | 项目特征描述 |  | 计量单位 | 工程量 |  | 金额（元）
[8 empty] | 综合单价 | 综合合价 | 其中
暂估价
264 | 011612001001 | 清理、疏通、整改建筑内排水暗渠，清理、疏通建筑两侧排水暗渠，清理后墙排水明沟，排水沟破烂部分进行修复、加固 | 1.清理、疏通、整改建筑内排水暗渠，清理、疏通建筑两侧排水暗渠，清理后墙排水明沟，排水沟破烂部分进行修复、加固 |  | m | 101 |  | 77.39 | 7816.39
265 | 010103002001 | 建筑废料外运 | 1.建筑废料外运 人工装卸汽车运 3km以内 实际运输距离（km）：15 2.场地造成的二次人工搬运 |  | m3 | 255.16 |  | 120.09 | 30642.16
|  | 措施项目 | [6 empty] | 69738.92
266 | 粤011701008001 | 综合钢脚手架 | 1、综合钢脚手架 高度(m以内) 12.5 |  | m2 | 1370.39 |  | 38.71 | 53047.8
267 | 粤011701010001 | 满堂脚手架 | 1、满堂脚手架(钢管) 基本层5.2m |  | m2 | 354.01 |  | 13.58 | 4807.46
268 | 粤050401008001 | 施工围栏 | 1、钢板施工围栏 |  | m | 101 |  | 117.66 | 11883.66
本页小计 | [8 empty] | 108197.47
合 计 | [8 empty] | 2062810.25
注：为计取规费等的使用，可在表中增设其中：“定额人工费”。
表—08

## 表-11 总价措施项目清单与计价表
总价措施项目清单与计价表
工程名称：广州市文物保护单位横沙民俗建筑群之壶天罗公祠修缮工程 |  |  |  |  | 标段： |  |  | 第 1 页 共 1 页
序号 | 项目编码 | 项目名称 | 计算基础 | 费率 (%) |  | 金额 (元) | 调整费率 (%) |  | 调整后 金额 (元) | 备注
1 | LSSGCSF00001 | 绿色施工安全防护措施费 | 分部分项人工费 | 18.94 |  | 156959.96 |  |  |  | 按人工费的18.94%计算
2 | 011707002001 | 夜间施工增加费 |  | 10 | [5 empty] | 按其夜间施工项目人工费的10%计算
3 | ASJXZJF00001 | 在洞内、地下室内、库内或暗室内进行施工增加费 |  | 20 | [5 empty] | 按该部分工程的人工费增加20.00%计算
4 | SCYTSJXF0001 | 生产与施工同时进行增加费 |  | 10 | [5 empty] | 按该项工程的人工费增加 10.00%计算
5 | WXXAQGLF0001 | 危险性较大的分部分项工程安全管理措施费 | [7 empty] | 按经批准的专项施工组织方案计算
合 计 | [5 empty] | 156959.96
编制人（造价人员）： |  |  |  |  | 复核人（造价工程师）：
表-11

## 表-12 其他项目清单与计价汇总表
其他项目清单与计价汇总表
工程名称：广州市文物保护单位横沙民俗建筑群之壶天罗公祠修缮工程 |  |  | 标段： |  | 第 1 页 共 1 页
序号 | 项目名称 | 金额（元） |  | 结算金额（元） |  | 备注
1 | 暂列金额 |  |  |  |  | 明细详见表-12-1
2 | 暂估价
2.1 | 材料暂估价 | — |  |  |  | 明细详见表-12-2
2.2 | 专业工程暂估价 |  |  |  |  | 明细详见表-12-3
3 | 计日工 |  |  |  |  | 明细详见表-12-4
4 | 预算包干费 | 24861.66
5 | 概算幅度差
6 | 现场签证费用
7 | 索赔费用
8 | 其他费用
| 合 计 | 24861.66 |  |  |  | —
注：材料（工程设备）暂估单价进入清单项目综合单价，此处不汇总。
表—12

## 表-12-1 暂列金额表
暂列金额明细表
工程名称：广州市文物保护单位横沙民俗建筑群之壶天罗公祠修缮工程 |  |  | 标段： |  | 第 1 页 共 1 页
序号 | 名称 | 计量单位 |  | 暂定金额 （元） |  | 备注
1
合 计 |  |  |  | 0.00 |  | —
注：此表由招标人填写，如不能详列，也可只列暂列金额总额，投标人应将上述暂列金额计入投标总价中。
表—12—1

## 表-13 规费、税金项目清单与计价表
规费、税金项目清单与计价表
工程名称：广州市文物保护单位横沙民俗建筑群之壶天罗公祠修缮工程 |  |  | 标段： |  |  | 第 1 页 共 1 页
序号 | 项目名称 | 计算基础 |  | 计算基数 | 计算费率 (%) |  | 金额(元)
1 | 增值税销项税额 | 分部分项合计+措施合计+其他项目 |  | 2244631.87 | 9 |  | 202016.87
合 计 | [6 empty] | 202016.87
编制人（造价人员）： |  |  | 复核人（造价工程师）：
表—13