## 表-04 单位工程招标控制价汇总表
单位工程招标控制价汇总表
工程名称：兴盛北路-排水工程 |  | 标段： |  | 第 1 页 共 1 页
序号 | 汇总内容 |  | 金额:(元) |  | 其中：暂估价(元)
1 | 分部分项合计
1.1 | 雨水工程
1.2 | 污水工程
1.3 | 其他
1.4 | 海绵城市
2 | 措施合计
2.1 | 绿色施工安全防护措施费
2.2 | 其他措施费
3 | 其他项目
3.1 | 暂列金额
3.2 | 暂估价
3.3 | 计日工
3.4 | 总承包服务费
3.5 | 预算包干费
3.6 | 工程优质费
3.7 | 概算幅度差
3.8 | 索赔费用
3.9 | 现场签证费用
3.10 | 其他费用
4 | 税前工程造价
5 | 增值税销项税额
6 | 总造价
7 | 人工费
招标控制价合计=1+2+3+5
注：本表适用于单位工程招标控制价或投标报价的汇总，如无单位工程划分，单项工程也使用本表汇总
表—04

## 表-08 分部分项工程和单价措施项目清单与计价表(含措施标题)
分部分项工程和单价措施项目清单与计价表
工程名称：兴盛北路-排水工程 |  |  |  | 标段： |  |  |  | 第 1 页 共 6 页
序号 | 项目编码 | 项目名称 | 项目特征描述 |  | 计量单位 | 工程量 | 金额（元）
[7 empty] | 综合单价 |  | 综合合价 | 其中
暂估价
雨水工程
土方工程（雨水）
1 | 040101002001 | 挖沟槽土方 | 1.土壤类别:一、二类土 2.挖土深度:综合考虑 |  | m3 | 70
2 | 040103002001 | 土方弃置 | 1.土壤类别:一、二类土 2.挖土深度:综合考虑 3.废弃料品种:挖装沟槽、基坑土方 4.运距:20km |  | m3 | 815.69
3 | 040103001001 | 回填石屑 | 1.密实度要求:按设计及规范要求 2.填方材料品种:石屑 3.填方来源、运距:外购 |  | m3 | 615.16
4 | 040103001002 | 回填土方 | 1.密实度要求:按设计及规范要求 2.填方材料品种:利用原土 |  | m3 | 160.87
5 | 040201020004 | 1:1碎石砂 | 1.厚度:详见图纸 2.材料品种、规格及比例:1:1碎石砂 |  | m3 | 215.17
土方工程（雨水）合计
支护工程（雨水）
6 | 粤040101007001 | 挡土板 | 1.材质:挡土板 2.挡土深度:详见图纸 |  | m2 | 1664.24
支护工程（雨水）合计
雨水管道
7 | 040501001001 | DN300 II级钢筋混凝土管 | 1.管座材质:DN300 II级钢筋混凝土管 2.接口方式:橡胶圈接口 3.铺设深度:综合考虑 4.管基形式:120°混凝土C20 |  | m | 159
8 | 040501001002 | DN600 II级钢筋混凝土管 | 1.管座材质:DN600 II级钢筋混凝土管 2.接口方式:橡胶圈接口 3.铺设深度:综合考虑 4.管基形式:120°混凝土C20 |  | m | 256
本页小计
注：为计取规费等的使用，可在表中增设其中：“定额人工费”。
表—08
分部分项工程和单价措施项目清单与计价表
工程名称：兴盛北路-排水工程 |  |  |  | 标段： |  |  |  | 第 2 页 共 6 页
序号 | 项目编码 | 项目名称 | 项目特征描述 |  | 计量单位 | 工程量 | 金额（元）
[7 empty] | 综合单价 |  | 综合合价 | 其中
暂估价
9 | 040501001003 | DN800 II级钢筋混凝土管 | 1.管座材质:DN800 II级钢筋混凝土管 2.接口方式:橡胶圈接口 3.管基形式:120°混凝土C20 |  | m | 47
雨水管道合计
雨水井
10 | 040504002001 | φ1200mm 预制装配式检查井 | 1.垫层、基础材质及厚度:100mm 1:1碎石砂垫层、100mmC20混凝土垫层 2.混凝土强度等级:C35 3.盖板材质、规格:雨水检查井可调式防沉降井盖 4.井盖、井圈材质及规格:C30井圈 5.图集:预制装配式钢筋混凝土排水检查井标准图集 6.平均井深:2.68m 7.其他：防坠网 |  | 座 | 3
11 | 040504002002 | φ1600mm 预制装配式检查井 | 1.垫层、基础材质及厚度:100mm 1:1碎石砂垫层、100mmC20混凝土垫层 2.混凝土强度等级:C35 3.盖板材质、规格:雨水检查井可调式防沉降井盖 4.井盖、井圈材质及规格:C30井圈 5.图集:预制装配式钢筋混凝土排水检查井标准图集 6.平均井深:3.09m 7.其他：防坠网 |  | 座 | 2
12 | 040504002003 | 1600*1600mm 预制装配式检查井 | 1.垫层、基础材质及厚度:100mm 1:1碎石砂垫层、100mmC20混凝土垫层 2.混凝土强度等级:C35 3.盖板材质、规格::雨水检查井可调式防沉降井盖 4.井盖、井圈材质及规格:C30井圈 5.图集:预制装配式钢筋混凝土排水检查井标准图集 6.平均井深:2.7m 7.其他：防坠网 |  | 座 | 2
本页小计
注：为计取规费等的使用，可在表中增设其中：“定额人工费”。
表—08
分部分项工程和单价措施项目清单与计价表
工程名称：兴盛北路-排水工程 |  |  |  | 标段： |  |  |  | 第 3 页 共 6 页
序号 | 项目编码 | 项目名称 | 项目特征描述 |  | 计量单位 | 工程量 | 金额（元）
[7 empty] | 综合单价 |  | 综合合价 | 其中
暂估价
13 | 040504002004 | φ1200mm 预制装配式沉泥井 | 1.垫层、基础材质及厚度:100mm 1:1碎石砂垫层、100mmC20混凝土垫层 2.混凝土强度等级:C35 3.盖板材质、规格::雨水检查井可调式防沉降井盖 4.井盖、井圈材质及规格:C30井圈 5.图集:预制装配式钢筋混凝土排水检查井标准图集 6.平均井深:3.18m 7.其他：防坠网 |  | 座 | 3
14 | 040504002005 | 1600*1600mm 预制装配式沉砂井 | 1.垫层、基础材质及厚度:100mm 1:1碎石砂垫层、100mmC20混凝土垫层 2.混凝土强度等级:C35 3.盖板材质、规格::雨水检查井可调式防沉降井盖 4.井盖、井圈材质及规格:C30井圈 5.图集:预制装配式钢筋混凝土排水检查井标准图集 6.平均井深:3.2m 7.其他：防坠网 |  | 座 | 1
15 | 040504009001 | 预制装配式钢筋混凝土平式双箅雨水口 | 1.雨水篦子及圈口材质、型号、规格:成品平式箅子 2.垫层、基础材质及厚度:C15混凝土垫层 3.混凝土强度等级:C20、C30 4.砌筑材料品种、规格:预制钢筋混凝土井筒 5.砂浆强度等级及配合比:1:2水泥砂浆 |  | 座 | 15
16 | 040504006001 | d600八字式出水口 | 1.垫层、基础材质及厚度:C15混凝土基础、C30混凝体底板 2.砌筑材料品种、规格:MU30块石 3.砌筑、勾缝、抹面要求:M7.5水泥砂浆 |  | 座 | 2
雨水井合计
雨水工程合计
本页小计
注：为计取规费等的使用，可在表中增设其中：“定额人工费”。
表—08
分部分项工程和单价措施项目清单与计价表
工程名称：兴盛北路-排水工程 |  |  |  | 标段： |  |  |  | 第 4 页 共 6 页
序号 | 项目编码 | 项目名称 | 项目特征描述 |  | 计量单位 | 工程量 | 金额（元）
[7 empty] | 综合单价 |  | 综合合价 | 其中
暂估价
污水工程
土方工程（污水）
17 | 040101002002 | 挖沟槽土方 | 1.土壤类别:一、二类土 2.挖土深度:综合考虑 |  | m3 | 369.91
18 | 040103002002 | 土方弃置 | 1.土壤类别:一、二类土 2.挖土深度:综合考虑 3.废弃料品种:挖装沟槽、基坑土方 4.运距:20km |  | m3 | 255.75
19 | 040103001004 | 回填石屑 | 1.密实度要求:按设计及规范要求 2.填方材料品种:石屑 3.填方来源、运距:外购 |  | m3 | 184.16
20 | 040103001003 | 回填土方 | 1.密实度要求:按设计及规范要求 2.填方材料品种:土方 3.填方来源、运距:利用原土 |  | m3 | 321.66
21 | 040201020005 | 砂基础 | 1.厚度:详见图纸 2.材料品种、规格及比例:中粗砂 |  | m3 | 73.12
22 | 040201020006 | 1:1碎石砂 | 1.厚度:详见图纸 2.材料品种、规格及比例:1:1碎石砂 |  | m3 | 75.06
土方工程（污水）合计
支护工程（污水）
23 | 粤040101007002 | 挡土板 | 1.材质:挡土板 2.挡土深度:详见图纸 |  | m2 | 1346.66
支护工程（污水）合计
污水管道
本页小计
注：为计取规费等的使用，可在表中增设其中：“定额人工费”。
表—08
分部分项工程和单价措施项目清单与计价表
工程名称：兴盛北路-排水工程 |  |  |  | 标段： |  |  |  | 第 5 页 共 6 页
序号 | 项目编码 | 项目名称 | 项目特征描述 |  | 计量单位 | 工程量 | 金额（元）
[7 empty] | 综合单价 |  | 综合合价 | 其中
暂估价
24 | 040501003001 | DN500mm 球墨铸铁管 | 1.垫层、基础材质及厚度:200mm 中粗砂垫层 2.材质及规格:DN500mm 球墨铸铁管 3.接口方式:胶圈接口 4.铺设深度:综合考虑 5.管道检验及试验要求:闭水试验 |  | m | 225
污水管道合计
污水井
25 | 040504002008 | φ1200mm 预制装配式检查井 | 1.垫层、基础材质及厚度:100mm 1:1碎石砂垫层、100mmC20混凝土垫层 2.混凝土强度等级:C35 3.盖板材质、规格:污水检查井可调式防沉降井盖 4.井盖、井圈材质及规格:C30井圈 5.图集:预制装配式钢筋混凝土排水检查井标准图集 6.平均井深:4.65m 7.其他:防坠网 |  | 座 | 5
26 | 040504002009 | φ1600mm 预制装配式检查井 | 1.垫层、基础材质及厚度:100mm 1:1碎石砂垫层、100mmC20混凝土垫层 2.混凝土强度等级:C35 3.盖板材质、规格污水检查井可调式防沉降井盖 4.井盖、井圈材质及规格:C30井圈 5.图集:预制装配式钢筋混凝土排水检查井标准图集 6.平均井深:3.89m 7.其他:防坠网 |  | 座 | 2
污水井合计
污水工程合计
其他
27 | 040501016001 | 沟渠清淤 | 1.沟渠清淤 2.其他要求：详见图纸 |  | m3 | 40
其他合计
本页小计
注：为计取规费等的使用，可在表中增设其中：“定额人工费”。
表—08
分部分项工程和单价措施项目清单与计价表
工程名称：兴盛北路-排水工程 |  |  |  | 标段： |  |  |  | 第 6 页 共 6 页
序号 | 项目编码 | 项目名称 | 项目特征描述 |  | 计量单位 | 工程量 | 金额（元）
[7 empty] | 综合单价 |  | 综合合价 | 其中
暂估价
海绵城市
28 | 040201020002 | 碎石垫层 | 1.厚度:300mm 2.材料品种、规格及比例:碎石 |  | m3 | 46.41
29 | 050101009001 | 种植土回(换)填 | 1.回填土质要求:按设计规范要求 |  | m3 | 216.56
30 | 040201020001 | 砾石垫层 | 1.厚度:300mm 2.材料品种、规格及比例:砂砾粒径5~80 |  | m3 | 46.41
31 | 040201021001 | 透水土工布 | 1.材料品种、规格:透水土工布 2.搭接方式:详见图纸 |  | m2 | 1617.04
32 | 040501004001 | DN160 UPVC | 1.材质及规格:DN160 UPVC |  | m | 580
海绵城市合计
分部分项合计
措施项目
| 2 | 措施其他项目
33 | 041102031001 | 管(渠)道平基模板 | 1.构件类型:管(渠)道平基模板 |  | m2 | 232.85
单价措施合计
本页小计
合 计
注：为计取规费等的使用，可在表中增设其中：“定额人工费”。
表—08

## 表-11 总价措施项目清单与计价表
总价措施项目清单与计价表
工程名称：兴盛北路-排水工程 |  |  |  |  | 标段： |  |  | 第 1 页 共 2 页
序号 | 项目编码 | 项目名称 | 计算基础 | 费率 (%) |  | 金额 (元) | 调整费率 (%) |  | 调整后金额 (元) | 备注
1 | LSSGCSF00001 | 绿色施工安全防护措施费 | 分部分项人工费+分部分项机具费 | 16.5 | [5 empty] | 以分部分项的人工费与施工机具费之和为计算基础；以专业工程类型 区分不同费率计算； 单独场地平整工程费率为4.35%； 道路、管网工程费率为16.50%； 桥涵、隧道、水处理构筑物工程费率为14.50%； 分部分项工程总费用在300 万元以内（含300 万元）的项目按基本费率乘以1.20；
2 | 粤041109009001 | 文明工地增加费 | 分部分项人工费+分部分项机具费 | 0 | [5 empty] | 以分部分项的人工费与施工机具费之和为计算基础；市级文明工地0.60%；省级文明工地1.20%
3 | 041109002001 | 夜间施工增加费 |  | 20 | [5 empty] | 以夜间施工项目人工费的20%计算
4 | 041109005001 | 交通疏解员增加费 |  | 15 | [5 empty] | 按照项目分部分项人工费的15%计算（有方案的按照方案计算），
编制人（造价人员）： |  |  |  |  | 复核人（造价工程师）：
表-11
总价措施项目清单与计价表
工程名称：兴盛北路-排水工程 |  |  |  |  | 标段： |  |  | 第 2 页 共 2 页
序号 | 项目编码 | 项目名称 | 计算基础 | 费率 (%) |  | 金额 (元) | 调整费率 (%) |  | 调整后金额 (元) | 备注
结算时据实结算。
5 | 041108001001 | 地下管线交叉降效费 |  | 0 | [5 empty] | 按实际发生或经批准的施工方案计算
6 | 粤041109008001 | 赶工措施费 | 分部分项人工费+分部分项机具费 | 0 | [5 empty] | 赶工措施费=（1-δ）*分部分项的（人工费+施工机具费）*0.30 （0.8≤δ＜1 式中：δ=合同工期/定额工期）
7 | QTFY00000001 | 其他费用 | [7 empty] | 按实际发生或经批准的施工组织设计方案计算
合 计
编制人（造价人员）： |  |  |  |  | 复核人（造价工程师）：
表-11

## 表-12 其他项目清单与计价汇总表
其他项目清单与计价汇总表
工程名称：兴盛北路-排水工程 |  |  | 标段： |  | 第 1 页 共 1 页
序号 | 项目名称 | 金额（元） |  | 结算金额（元） |  | 备注
1 | 暂列金额 | 6000.00 |  |  |  | 明细详见表-12-1
2 | 暂估价 | 0.00
2.1 | 材料暂估价 | — |  |  |  | 明细详见表-12-2
2.2 | 专业工程暂估价 | 0.00 |  |  |  | 明细详见表-12-3
3 | 计日工 |  |  |  |  | 明细详见表-12-4
4 | 总承包服务费 |  |  |  |  | 明细详见表-12-5
5 | 预算包干费
6 | 工程优质费
7 | 概算幅度差
8 | 现场签证费用
9 | 索赔费用
10 | 其他费用
合 计 | [5 empty] | —
注：材料（工程设备）暂估单价进入清单项目综合单价，此处不汇总。
表—12

## 表-12-1 暂列金额表
暂列金额明细表
工程名称：兴盛北路-排水工程 |  |  | 标段： |  | 第 1 页 共 1 页
序号 | 名称 | 计量单位 |  | 暂定金额（元） |  | 备注
1
| 接驳现状检查井 | 座 |  | 6000
合 计 |  |  |  | 6000.00 |  | —
注：此表由招标人填写，如不能详列，也可只列暂列金额总额，投标人应将上述暂列金额计入投标总价中。
表—12—1

## 表-13 规费、税金项目清单与计价表
规费、税金项目清单与计价表
工程名称：兴盛北路-排水工程 |  |  | 标段： |  | 第 1 页 共 1 页
序号 | 项目名称 | 计算基础 | 计算基数 | 计算费率 (%) |  | 金额(元)
1 | 增值税销项税额 | 分部分项合计+措施合计+其他项目 |  | 9
合 计
编制人（造价人员）： |  |  | 复核人（造价工程师）：
表—13