## B1栋甲供材采购清单（集团）
材料设备采购清单（集采）
工程名称：2023年中国电信创新孵化（南方）基地三期土建项目EPC总承包
序号 | 设备名称 | 规格型号 | 详细配置说明 | 计量单位 | 数量 | 备注
1 | 高低压配电
1.1 | 低压柜（含进线、母联） | 开关柜尺寸(WxDxH)(mm)：1000X1000X2200 | 柜内母线电流2500A，另详配电柜配置清单 | 台 | 3
| 低压柜（补偿） | 开关柜尺寸(WxDxH)(mm)：1000X1000X2200 | 360kvar,另详配电柜配置清单 | 套 | 2
| 低压柜（馈线） | 开关柜尺寸(WxDxH)(mm)：800X1000X2200 | 柜内母线电流2500A，另详配电柜配置清单 | 台 | 12
| 低压柜（馈线） | 开关柜尺寸(WxDxH)(mm)：800X1000X2200 | 柜内母线电流630A，另详配电柜配置清单 | 台 | 2 | B1~B3每栋屋面预留2个柜子
1.2 | 市电/发电机转换柜 | 开关柜尺寸(WxDxH)(mm)：800X1000X2200 | 另详配电柜配置清单 | 台 | 1
1.3 | 密集型插接母线（含附件） | 1.容量(A)：2000A 2.线制:五线制 | 密集型母线槽直线段，L型弯头，低压柜始端母线，始端箱，过渡铜排 | m | 130
|  | 1.容量(A)：2500A 2.线制:五线制 | 密集型母线槽直线段，L型弯头，低压柜始端母线，始端箱，过渡铜排 | m | 100
1.4 | 低压电缆 |  |  | 项 | 1 | 集采目录电缆
2 | 建筑智能化
2.1 | 智能化设备 | 交换机、AC控制器、工作站、服务器,弱电网络机柜 |  | 项 | 1
合计

## B1栋甲供材采购清单（省）
材料设备采购清单（省采）
工程名称：2023年中国电信创新孵化（南方）基地三期土建项目EPC总承包
序号 | 设备名称 | 规格型号 | 详细配置说明 | 计量单位 | 数量 | 备注
1 | 空调工程
1.1 | 多联机空调室外机 | 制冷/热量：56/63kW， 功率：16kW/380V， 噪音：≤65dB |  | 台 | 2 | 格力及同等档次品牌
1.2 | 多联机空调室外机 | 制冷/热量：112/125kW， 功率：32kW/380V， 噪音：≤65dB |  | 台 | 2 | 格力及同等档次品牌
1.3 | 四面出风室内机 | 制冷/热量：7.1/8.0kW， 风量：800m³/h, 功率:90W/220V |  | 台 | 16 | 格力及同等档次品牌
1.4 | 四面出风室内机 | 制冷/热量：11.2/12.5kW，风量：1100m³/h, 功率:150W/220V |  | 台 | 20 | 格力及同等档次品牌
2 | 电梯工程
2.1 | 电梯工程 |  |  | 部 | 5 | 交钥匙工程
合计

## B2栋甲供材采购清单（集团）
材料设备采购清单（集采）
工程名称：2023年中国电信创新孵化（南方）基地三期土建项目EPC总承包
序号 | 设备名称 | 规格型号 | 详细配置说明 | 计量单位 | 数量 | 备注
1 | 高低压配电
1.1 | 低压柜（含进线、母联） | 开关柜尺寸(WxDxH)(mm)：1000X1000X2200 | 柜内母线电流2500A，另详配电柜配置清单 | 台 | 4
| 低压柜（补偿） | 开关柜尺寸(WxDxH)(mm)：1000X1000X2200 | 360kvar,另详配电柜配置清单 | 套 | 3
| 低压柜（馈线） | 开关柜尺寸(WxDxH)(mm)：800X1000X2200 | 柜内母线电流2500A，另详配电柜配置清单 | 台 | 16
| 低压柜（馈线） | 开关柜尺寸(WxDxH)(mm)：800X1000X2200 | 柜内母线电流630A，另详配电柜配置清单 | 台 | 2 | B1~B3每栋屋面预留2个柜子
1.2 | 市电/发电机转换柜 | 开关柜尺寸(WxDxH)(mm)：800X1000X2200 | 另详配电柜配置清单 | 台 | 1
1.3 | 低压电缆 |  |  | 项 | 1 | 集采目录电缆
2 | 建筑智能化
2.1 | 智能化设备 | 交换机、AC控制器、工作站、服务器,弱电网络机柜 |  | 项 | 1
合计

## B2栋甲供材采购清单（省）
材料设备采购清单（省采）
工程名称：2023年中国电信创新孵化（南方）基地三期土建项目EPC总承包
序号 | 设备名称 | 规格型号 | 详细配置说明 | 计量单位 | 数量 | 备注
1 | 空调工程
1.1 | 多联机空调室外机 | 制冷/热量：112/125kW， 功率：32kW/380V， 噪音：≤65dB |  | 台 | 2 | 格力及同等档次品牌
1.2 | 多联机空调室外机 | 制冷/热量：130/145kW， 功率：36kW/380V， 噪音：≤65dB |  | 台 | 14 | 格力及同等档次品牌
1.3 | 多联机空调室外机 | 制冷/热量：140/157kW， 功率：39kW/380V， 噪音：≤65dB |  | 台 | 1 | 格力及同等档次品牌
1.4 | 多联机空调室外机 | 制冷/热量：156/175kW， 功率：45kW/380V， 噪音：≤65dB |  | 台 | 3 | 格力及同等档次品牌
1.5 | 四面出风室内机 | 制冷/热量：7.1/8.0kW， 风量：800m³/h, 功率:90W/220V |  | 台 | 5 | 格力及同等档次品牌
1.6 | 四面出风室内机 | 制冷/热量：9/10kW， 风量：1100m³/h, 功率:110W/220V |  | 台 | 40 | 格力及同等档次品牌
1.7 | 四面出风室内机 | 制冷/热量：11.2/12.5kW，风量：1100m³/h, 功率:150W/220V |  | 台 | 204 | 格力及同等档次品牌
2 | 电梯工程
2.1 | 电梯工程 |  |  | 部 | 7 | 交钥匙工程
合计

## B3栋甲供材采购清单（集团）
材料设备采购清单（集采）
工程名称：2023年中国电信创新孵化（南方）基地三期土建项目EPC总承包
序号 | 设备名称 | 规格型号 | 详细配置说明 | 计量单位 | 数量 | 备注
1 | 高低压配电
1.1 | 低压柜（含进线、母联） | 开关柜尺寸(WxDxH)(mm)：1000X1000X2200 | 柜内母线电流3200A，另详配电柜配置清单 | 台 | 3
| 低压柜（补偿） | 开关柜尺寸(WxDxH)(mm)：1000X1000X2200 | 480kvar,另详配电柜配置清单 | 套 | 2
| 低压柜（馈线） | 开关柜尺寸(WxDxH)(mm)：800X1000X2200 | 柜内母线电流3200A，另详配电柜配置清单 | 台 | 12
| 低压柜（馈线） | 开关柜尺寸(WxDxH)(mm)：800X1000X2200 | 柜内母线电流630A，另详配电柜配置清单 | 台 | 2 | B1~B3每栋屋面预留2个柜子
1.2 | 市电/发电机转换柜 | 开关柜尺寸(WxDxH)(mm)：800X1000X2200 | 另详配电柜配置清单 | 台 | 1
1.3 | 密集型插接母线（含附件） | 1.容量(A)：1600A 2.线制:五线制 | 密集型母线槽直线段，L型弯头，低压柜始端母线，始端箱，过渡铜排 | m | 80
|  | 1.容量(A)：3200A 2.线制:五线制 | 密集型母线槽直线段，L型弯头，低压柜始端母线，始端箱，过渡铜排 | m | 15
1.4 | 低压电缆 |  |  | 项 | 1 | 集采目录电缆
2 | 建筑智能化
2.1 | 智能化设备 | 交换机、AC控制器、工作站、服务器,弱电网络机柜 |  | 项 | 1
合计

## B3栋甲供材采购清单（省）
材料设备采购清单（省采）
工程名称：2023年中国电信创新孵化（南方）基地三期土建项目EPC总承包
序号 | 设备名称 | 规格型号 | 详细配置说明 | 计量单位 | 数量 | 备注
1 | 空调工程
1.1 | 多联机空调室外机 | 制冷/热量：112/125kW， 功率：32kW/380V， 噪音：≤65dB |  | 台 | 16 | 格力及同等档次品牌
1.2 | 多联机空调室外机 | 制冷/热量：140/157kW， 功率：39kW/380V， 噪音：≤65dB |  | 台 | 1 | 格力及同等档次品牌
1.3 | 四面出风室内机 | 制冷/热量：7.1/8.0kW， 风量：800m³/h, 功率:90W/220V |  | 台 | 21 | 格力及同等档次品牌
1.4 | 四面出风室内机 | 制冷/热量：9/10kW， 风量：1100m³/h, 功率:110W/220V |  | 台 | 4 | 格力及同等档次品牌
1.5 | 四面出风室内机 | 制冷/热量：11.2/12.5kW，风量：1100m³/h, 功率:150W/220V |  | 台 | 157 | 格力及同等档次品牌
2 | 电梯工程
2.1 | 电梯工程 |  |  | 部 | 4 | 交钥匙工程
合计

## C1栋甲供材采购清单（集团）
材料设备采购清单（集采）
工程名称：2023年中国电信创新孵化（南方）基地三期土建项目EPC总承包
序号 | 设备名称 | 规格型号 | 详细配置说明 | 计量单位 | 数量 | 备注
1 | 高低压配电
1.1 | 密集型插接母线（含附件） | 1.容量(A)：1600A 2.线制:五线制 | 密集型母线槽直线段，L型弯头，低压柜始端母线，始端箱，过渡铜排 | m | 100
1.2 | 低压电缆 |  |  | 项 | 1 | 集采目录电缆
2 | 建筑智能化
2.1 | 智能化设备 | 交换机、AC控制器、工作站、服务器,弱电网络机柜 |  | 项 | 1
合计

## C1栋甲供材采购清单（省）
材料设备采购清单（省采）
工程名称：2023年中国电信创新孵化（南方）基地三期土建项目EPC总承包
序号 | 设备名称 | 规格型号 | 详细配置说明 | 计量单位 | 数量 | 备注
1 | 空调工程
1.1 | 多联机空调室外机 | 制冷/热量：56/63kW， 功率：16kW/380V， 噪音：≤65dB |  | 台 | 1 | 格力及同等档次品牌
1.2 | 多联机空调室外机 | 制冷/热量：112/125kW， 功率：32kW/380V， 噪音：≤65dB |  | 台 | 2 | 格力及同等档次品牌
1.3 | 多联机空调室外机 | 制冷/热量：130/145kW， 功率：36kW/380V， 噪音：≤65dB |  | 台 | 4 | 格力及同等档次品牌
1.4 | 多联机空调室外机 | 制冷/热量：140/157kW， 功率：39kW/380V， 噪音：≤65dB |  | 台 | 1 | 格力及同等档次品牌
1.5 | 多联机空调室外机 | 制冷/热量：156/175kW， 功率：45kW/380V， 噪音：≤65dB |  | 台 | 2 | 格力及同等档次品牌
1.6 | 四面出风室内机 | 制冷/热量：7.1/8.0kW， 风量：800m³/h, 功率:90W/220V |  | 台 | 12 | 格力及同等档次品牌
1.7 | 四面出风室内机 | 制冷/热量：9/10kW， 风量：1100m³/h, 功率:110W/220V |  | 台 | 4 | 格力及同等档次品牌
1.8 | 四面出风室内机 | 制冷/热量：11.2/12.5kW，风量：1100m³/h, 功率:150W/220V |  | 台 | 103 | 格力及同等档次品牌
2 | 电梯工程
2.1 | 电梯工程 |  |  | 部 | 3 | 交钥匙工程
2.2 | 餐梯 |  |  | 部 | 3 | 交钥匙工程
合计

## 地下室甲供材采购清单（集团）
材料设备采购清单（集采）
工程名称：2023年中国电信创新孵化（南方）基地三期土建项目EPC总承包
序号 | 设备名称 | 规格型号 | 详细配置说明 | 计量单位 | 数量 | 备注
1 | 高低压配电
1.1 | 密集型插接母线（含附件） | 1.容量(A)：1250A 2.线制:五线制 | 密集型母线槽直线段，L型弯头，低压柜始端母线，始端箱，过渡铜排 | m | 180
1.2 | 耐火密集型插接母线（含附件） | 1.容量(A)：1250A 2.线制:五线制 | 耐火密集型母线槽直线段，L型弯头，低压柜始端母线，始端箱，过渡铜排 | m | 210
|  | 1.容量(A)：1600A 2.线制:五线制 | 耐火密集型母线槽直线段，L型弯头，低压柜始端母线，始端箱，过渡铜排 | m | 65
|  | 1.容量(A)：3000A 2.线制:五线制 | 耐火密集型母线槽直线段，L型弯头，低压柜始端母线，始端箱，过渡铜排 | m | 10
1.3 | 低压电缆 |  |  | 项 | 1 | 集采目录电缆
2 | 油机
2.1 | 柴油发电机组 | 1.型号:主用功率1300kW/0.4kV | 1、固定式柴油发电机组（1300kW）（包含技术规范书中要求）； 2、水套加热器； 3、除湿装置； 4、油水分离器； | 台 | 1
3 | 建筑智能化
3.1 | 智能化设备 | 交换机、AC控制器、工作站、服务器,弱电网络机柜 |  | 项 | 1
合计

## 地下室甲供材采购清单（省）
材料设备采购清单（省采）
工程名称：2023年中国电信创新孵化（南方）基地三期土建项目EPC总承包
序号 | 设备名称 | 规格型号 | 详细配置说明 | 计量单位 | 数量 | 备注
合计

## 室外甲供材采购清单（集团）
材料设备采购清单（集采）
工程名称：2023年中国电信创新孵化（南方）基地三期土建项目EPC总承包
序号 | 设备名称 | 规格型号 | 详细配置说明 | 计量单位 | 数量 | 备注
1 | 建筑智能化
1.1 | 智能化设备 | 交换机、AC控制器、工作站、服务器,弱电网络机柜 |  |  |  | 室外相关的智能化设备分配到各楼宇
1.2 | 低压电缆 |  |  | 项 | 1 | 集采目录电缆
合计

## 室外甲供材采购清单（省）
材料设备采购清单（省采）
工程名称：2023年中国电信创新孵化（南方）基地三期土建项目EPC总承包
序号 | 设备名称 | 规格型号 | 详细配置说明 | 计量单位 | 数量 | 备注
合计