## 表-04 单位工程招标控制价汇总表
单位工程招标控制价汇总表
工程名称：瞭望塔防雷工程 |  |  | 标段： | 第 1 页 共 1 页
序号 | 汇总内容 | 金额:(元) |  |  | 其中：暂估价(元)
1 | 分部分项合计 | 3747.60
1.1 | 瞭望塔防雷工程 | 3747.60
2 | 措施合计 | 881.46
2.1 | 绿色施工安全防护措施费 | 809.73
2.2 | 其他措施费 | 71.73
3 | 其他项目 | 601.13 |  |  | －
3.1 | 暂列金额 | 374.76
3.2 | 暂估价
3.3 | 计日工
3.4 | 总承包服务费
3.5 | 预算包干费 | 226.37
3.6 | 工程优质费
3.7 | 概算幅度差
3.8 | 索赔费用
3.9 | 现场签证费用
3.10 | 其他费用
4 | 税前工程造价 | 5230.19
5 | 增值税销项税额 | 470.72 |  |  | －
6 | 总造价 | 5700.91
7 | 人工费 | 1864.98
招标控制价合计=1+2+3+5 |  | 5,700.91 |  |  | 0.00
注：本表适用于单位工程招标控制价或投标报价的汇总，如无单位工程划分，单项工程也使用本表汇总
表—04

## 表-08 分部分项工程和单价措施项目清单与计价表
分部分项工程和单价措施项目清单与计价表
工程名称：瞭望塔防雷工程 |  |  |  | 标段： |  |  |  | 第 1 页 共 1 页
序号 | 项目编码 | 项目名称 | 项目特征描述 |  | 计量单位 | 工程量 | 金额（元）
[7 empty] | 综合单价 |  | 综合合价 | 其中
暂估价
|  | 瞭望塔防雷工程 | [6 empty] | 3747.6
1 | 030409005001 | 避雷网 | 1.名称:接闪网 2.材质:φ10镀锌圆钢 3.安装形式:明敷 4.含附件安装 5.未尽事项:详见招标图纸、招标文件、国家相关规范 |  | m | 16.25 | 19.4 |  | 315.25
2 | 030409002001 | 接地母线 | 1.名称:接地母线 2.材质:-40x4热镀锌扁钢 3.安装形式:明敷 4.未尽事项:详见招标图纸、招标文件、国家相关规范 |  | m | 17.4 | 31.8 |  | 553.32
3 | 030409003001 | 避雷引下线 | 1.名称:防雷引下线 2.材质:利用结构柱内2根主筋(Φ>=16mm),或4根主筋(Φ>=10mm) 3.未尽事项:详见招标图纸、招标文件、国家相关规范 |  | m | 34 | 19.75 |  | 671.5
4 | 030409006001 | 接闪杆 | 1.名称:接闪杆 2.材质:φ12镀锌圆钢 3.含附件安装 4.未尽事项:详见招标图纸、招标文件、国家相关规范 |  | 根 | 4 | 50.62 |  | 202.48
5 | 030409008001 | 等电位端子箱、测试板 | 1.名称:接地端子 2.材质:钢制 3.未尽事项:详见招标图纸、招标文件、国家相关规范 |  | 台 | 1 | 141.29 |  | 141.29
6 | 030414011001 | 接地装置 | 1.名称:接地装置调试 2.类别:接地网 3.未尽事项:详见招标图纸、招标文件、国家相关规范 |  | 系统 | 1 | 1863.76 |  | 1863.76
|  | 措施项目 | [6 empty] | 71.73
7 | 031302007001 | 高层施工增加 |  |  | 项 | 1
8 | 031301017001 | 脚手架搭拆费 |  |  | 项 | 1 | 71.73 |  | 71.73
本页小计 | [8 empty] | 3819.33
合 计 | [8 empty] | 3819.33
注：为计取规费等的使用，可在表中增设其中：“定额人工费”。
表—08

## 表-11 总价措施项目清单与计价表
总价措施项目清单与计价表
工程名称：瞭望塔防雷工程 | [5 empty] | 标段： |  | 第 1 页 共 2 页
序号 | 项目编码 | 项目名称 | 计算基础 | 费率 (%) | 金额 (元) |  | 调整 费率(%) |  | 调整后 金额(元) | 备注
1 | LSSGCSF00001 | 绿色施工安全防护措施费 | 分部分项人工费+分部分项机具费 | 35.77 | 809.73 |  |  |  |  | 以分部分项的人工费与施工机具费之和为计算基础，费率35.77%
2 | 031301010001 | 安装与生产同时进行增加费用 | 分部分项人工费 | 0 | [5 empty] | 按人工费的10%计算
3 | 031301011001 | 在有害身体健康环境中施工增加费 | 分部分项人工费 | 0 | [5 empty] | 按人工费的10%计算
4 | TSSGBWZJF001 | 在地下（暗）室、设备及大口径管道内等特殊施工部位进行施工增加费 |  | 30 | [5 empty] | 按该部分人工费的30%计算
5 | 粤031302008001 | 赶工措施费 | 分部分项人工费+分部分项机具费 | 0 | [5 empty] | 赶工措施费=（1-δ）*分部分项（人工费+施工机具费）*0.344 （0.8≤δ＜1 式中：δ=合同工期/定额工期）
6 | 031302002001 | 夜间施工增加费 |  | 20 | [5 empty] | 按其夜间施工项目人工费的20%计算
7 | JTGRSGZJF001 | 交通干扰工程施工增加费 |  | 10 | [5 empty] | 按在市政道路上施工项目人工费的10%计算
8 | 粤031302009001 | 文明工地增加费 | 分部分项人工费+分部分项机具费 | 0 | [5 empty] | 以分部分项的人工费与施工机具费之和为计算基础；市级文明工地1.00%；省级文明工地2.00%
9 | DXGXJCJXF001 | 地下管线交叉降效费 | [7 empty] | 按实际发生或经批准的施工方案计
编制人（造价人员）： | [5 empty] | 复核人（造价工程师）：
表-11
总价措施项目清单与计价表
工程名称：瞭望塔防雷工程 | [5 empty] | 标段： |  | 第 2 页 共 2 页
序号 | 项目编码 | 项目名称 | 计算基础 | 费率 (%) | 金额 (元) |  | 调整 费率(%) |  | 调整后 金额(元) | 备注
算
10 | QTFY00000001 | 其他费用 | [7 empty] | 按实际发生或经批准的施工组织设计方案计算
合 计 |  |  |  |  | 809.73
编制人（造价人员）： | [5 empty] | 复核人（造价工程师）：
表-11

## 表-12 其他项目清单与计价汇总表
其他项目清单与计价汇总表
工程名称：瞭望塔防雷工程 |  |  | 标段： |  | 第 1 页 共 1 页
序号 | 项目名称 | 金额（元） |  | 结算金额（元） |  | 备注
1 | 暂列金额 | 374.76 |  |  |  | 明细详见表-12-1
2 | 暂估价
2.1 | 材料暂估价 | — |  |  |  | 明细详见表-12-2
2.2 | 专业工程暂估价 |  |  |  |  | 明细详见表-12-3
3 | 计日工 |  |  |  |  | 明细详见表-12-4
4 | 总承包服务费 |  |  |  |  | 明细详见表-12-5
5 | 预算包干费 | 226.37
6 | 工程优质费
7 | 概算幅度差
8 | 现场签证费用
9 | 索赔费用
10 | 其他费用
| 合 计 | 601.13 |  |  |  | —
注：材料（工程设备）暂估单价进入清单项目综合单价，此处不汇总。
表—12

## 表-12-1 暂列金额表
暂列金额明细表
工程名称：瞭望塔防雷工程 |  |  | 标段： |  | 第 1 页 共 1 页
序号 | 名称 | 计量单位 |  | 暂定金额（元） |  | 备注
1 | 暂列金额 |  |  | 374.76
合 计 |  |  |  | 374.76 |  | —
注：此表由招标人填写，如不能详列，也可只列暂列金额总额，投标人应将上述暂列金额计入投标总价中。
表—12—1

## 表-13 规费、税金项目清单与计价表
规费、税金项目清单与计价表
工程名称：瞭望塔防雷工程 |  |  | 标段： |  |  | 第 1 页 共 1 页
序号 | 项目名称 | 计算基础 |  | 计算基数 | 计算费率 (%) |  | 金额(元)
1 | 增值税销项税额 | 分部分项合计+措施合计+其他项目 |  | 5230.19 | 9 |  | 470.72
合 计 | [6 empty] | 470.72
编制人（造价人员）： |  |  | 复核人（造价工程师）：
表—13