## 表-04 单位工程招标控制价汇总表
单位工程招标控制价汇总表
工程名称：道路工程 |  |  | 标段： | 第 1 页 共 1 页
序号 | 汇总内容 | 金额:(元) |  |  | 其中：暂估价(元)
1 | 分部分项合计 | 4449602.83
1.1 | 土石方工程 | 47319.10
1.2 | 路面工程 | 2141669.81
1.3 | 排水工程 | 1089467.05
1.4 | 边坡绿化、保护区工程 | 347144.20
1.5 | 挡土墙工程 | 273801.40
1.6 | 交通工程 | 398848.23
1.7 | 余泥渣土场外运输 | 151353.04
2 | 措施合计 | 313019.40
2.1 | 绿色施工安全防护措施费 | 178170.54
2.2 | 其他措施费 | 134848.86
3 | 其他项目 | 509749.57 |  |  | －
3.1 | 暂列金额 | 444960.28
3.2 | 暂估价
3.3 | 计日工
3.4 | 总承包服务费
3.5 | 预算包干费 | 64789.29
3.6 | 工程优质费
3.7 | 概算幅度差
3.8 | 索赔费用
3.9 | 现场签证费用
3.10 | 其他费用
4 | 税前工程造价 | 5272371.80
5 | 增值税销项税额 | 474513.46 |  |  | －
6 | 总造价 | 5746885.26
7 | 人工费 | 777402.77
招标控制价合计=1+2+3+5 |  | 5,746,885.26 |  |  | 0.00
注：本表适用于单位工程招标控制价或投标报价的汇总，如无单位工程划分，单项工程也使用本表汇总
表—04

## 表-08 分部分项工程和单价措施项目清单与计价表
分部分项工程和单价措施项目清单与计价表
工程名称：道路工程 |  |  |  | 标段： |  |  |  | 第 1 页 共 7 页
序号 | 项目编码 | 项目名称 | 项目特征描述 |  | 计量单位 | 工程量 | 金额（元）
[7 empty] | 综合单价 |  | 综合合价 | 其中
暂估价
|  | 土石方工程 | [6 empty] | 47319.1
1 | 040101001001 | 挖一般土方 | 1.土壤类别:一、二类土 2.挖土深度:综合考虑 3.未尽事项:详见招标图纸、招标文件、国家相关规范 |  | m3 | 4922 | 5.26 |  | 25889.72
2 | 040103001001 | 回填方 | 1.密实度要求:按设计要求 2.填方材料品种:原土回填 3.未尽事项:详见招标图纸、招标文件、国家相关规范 |  | m3 | 1150.3 | 8.22 |  | 9455.47
3 | 040101001002 | 清表土 | 1.土壤类别:一、二类土 2.清表厚度:30cm 3.未尽事项:详见招标图纸、招标文件、国家相关规范 |  | m3 | 476.3 | 4.37 |  | 2081.43
4 | 040102001001 | 挖一般石方 | 1.岩石类别:软岩 2.开凿深度:综合考虑 3.未尽事项:详见招标图纸、招标文件、国家相关规范 |  | m3 | 832 | 11.89 |  | 9892.48
|  | 路面工程 | [6 empty] | 2141669.81
5 | 040203007001 | C35砼板块 | 1.混凝土强度等级:C35 2.厚度:20cm 3.未尽事项:详见招标图纸、招标文件、国家相关规范 |  | m2 | 7316.07 | 155.16 |  | 1135161.42
6 | 040202015001 | 5%水泥稳定碎石 | 1.厚度:18cm 2.水泥含量:5％ 3.石料规格:综合考虑 4.未尽事项:详见招标图纸、招标文件、国家相关规范 |  | m2 | 7706.31 | 76.31 |  | 588068.52
7 | 040202011001 | 碎石垫层 | 1.石料规格:综合考虑 2.厚度:10cm 3.未尽事项:详见招标图纸、招标文件、国家相关规范 |  | m2 | 8199.5 | 37.48 |  | 307317.26
8 | 040203003001 | 乳化沥青透层 | 1.材料品种:乳化沥青PC-3 2.喷油量:1L/m2 3.未尽事项:详见招标图纸、招标文件、国家相关规范 |  | m2 | 7706.31 | 3.82 |  | 29438.1
9 | 040203004001 | 下封层 | 1.材料品种:SBS改性乳化沥青 2.喷油量:1.4L/m2 3.未尽事项:详见招标图纸、招标文件、国家相关规范 |  | m2 | 7706.31 | 8.85 |  | 68200.84
本页小计 | [8 empty] | 2175505.24
注：为计取规费等的使用，可在表中增设其中：“定额人工费”。
表—08
分部分项工程和单价措施项目清单与计价表
工程名称：道路工程 |  |  |  | 标段： |  |  |  | 第 2 页 共 7 页
序号 | 项目编码 | 项目名称 | 项目特征描述 |  | 计量单位 | 工程量 | 金额（元）
[7 empty] | 综合单价 |  | 综合合价 | 其中
暂估价
10 | 040402018001 | 道路横向缩缝 | 1.类别:道路横向缩缝 2.材料品种、规格:填缝料采用聚氨酯类材料 3.未尽事项:详见招标图纸、招标文件、国家相关规范 |  | m | 1508.24 | 8.94 |  | 13483.67
|  | 排水工程 | [6 empty] | 1089467.05
11 | 040201022001 | MU10砖排水沟 | 1.材料品种:MU10砖 每边厚度180mm 2.断面:300mm×500mm 3.砌筑砂浆强度等级:M7.5水泥砂浆 4.混凝土强度等级:垫层C20厚100mm 5.抹灰面砂浆强度等级:M10水泥砂浆 6.未尽事项:详见招标图纸、招标文件、国家相关规范 |  | m | 2011 | 199.23 |  | 400651.53
12 | 040501001001 | II级钢筋混凝土管DN600 | 1.类型:II级钢筋混凝土管 2.规格:DN600 3.埋设深度:按设计要求 4.接口形式:胶圈接口 5.垫层厚度、材料品种:1:1碎石砂垫层 300mm厚 6.基础:120°C25混凝土基础 7.管全长包封C25混凝土，厚度20cm 8.未尽事项:详见招标图纸、招标文件、国家相关规范 |  | m | 77 | 885.53 |  | 68185.81
13 | 040504002001 | 边沟导流井 | 1.类型:边沟导流井 2.混凝土强度等级:C25 3.垫层厚度、材料品种:C15混凝土、厚100mm 4.未尽事项:详见招标图纸、招标文件、国家相关规范 |  | 座 | 22 | 1244.91 |  | 27388.02
本页小计 | [8 empty] | 509709.03
注：为计取规费等的使用，可在表中增设其中：“定额人工费”。
表—08
分部分项工程和单价措施项目清单与计价表
工程名称：道路工程 |  |  |  | 标段： |  |  |  | 第 3 页 共 7 页
序号 | 项目编码 | 项目名称 | 项目特征描述 |  | 计量单位 | 工程量 | 金额（元）
[7 empty] | 综合单价 |  | 综合合价 | 其中
暂估价
14 | 040504007001 | 八字出水口 | 1.出水口材料:混凝土 2.出水口形式:八字式 3.出水口尺寸:D=600mm 4. 八字墙、端墙混凝土强度等级:C25 5.洞口铺砌、帽石混凝土强度等级:C25 6.混凝土基础强度等级:C25 7.未尽事项:详见招标图纸、招标文件、国家相关规范 |  | 座 | 22 | 2032.44 |  | 44713.68
15 | 040201022002 | 截水沟 | 1.材料品种:混凝土 2.断面:按图纸要求 3.混凝土强度等级:C25 4.未尽事项:详见招标图纸、招标文件、国家相关规范 |  | m | 1543.79 | 255.65 |  | 394669.91
16 | 040201022003 | 急流槽 | 1.材料品种:混凝土 2.断面:按图纸要求 3.混凝土强度等级:C25 4.未尽事项:详见招标图纸、招标文件、国家相关规范 |  | m3 | 111.09 | 672.75 |  | 74735.8
17 | 040305001002 | 急流槽垫层 | 1.材料品种:砂砾 2.厚度:10cm 3.垫层:砂砾垫层 4.未尽事项:详见招标图纸、招标文件、国家相关规范 |  | m3 | 30.11 | 308.59 |  | 9291.64
18 | 040402017001 | 急流槽伸缩缝 | 1.类别:伸缩缝 2.材料品种、规格:急流槽每5~10m设置一道伸缩缝，用沥青麻筋进行防水处理 3.未尽事项:详见招标图纸、招标文件、国家相关规范 |  | m | 9.0132 | 25.53 |  | 230.11
19 | 040101002001 | 挖沟槽土方 | 1.土壤类别:一、二类土 2.挖土深度:综合考虑 3.未尽事项:详见招标图纸、招标文件、国家相关规范 |  | m3 | 580.12 | 7.76 |  | 4501.73
20 | 040103001002 | 管坑回填石屑 | 1.密实度要求:按设计要求 2.填方材料品种:石屑 3.未尽事项:详见招标图纸、招标文件、国家相关规范 |  | m3 | 278.76 | 233.53 |  | 65098.82
|  | 边坡绿化、保护区工程 | [6 empty] | 347144.2
本页小计 | [8 empty] | 593241.69
注：为计取规费等的使用，可在表中增设其中：“定额人工费”。
表—08
分部分项工程和单价措施项目清单与计价表
工程名称：道路工程 |  |  |  | 标段： |  |  |  | 第 4 页 共 7 页
序号 | 项目编码 | 项目名称 | 项目特征描述 |  | 计量单位 | 工程量 | 金额（元）
[7 empty] | 综合单价 |  | 综合合价 | 其中
暂估价
21 | 050102013001 | 三维网喷播草籽 | 1.养护期:3个月 2.草(灌木)籽种类:按设计及规范要求 3.喷播草籽时，应加入灌木籽 4.三维植被网幅宽2.0m，基本参数：抗拉强度≥2.2KN/m，单位面积质量≥350g/m 5.未尽事项:详见招标图纸、招标文件、国家相关规范 |  | m2 | 2423.1 | 27.33 |  | 66223.32
22 | 080103001001 | 保护区换填土方 | 1.材料种类:原属于保护动物范围的旧土 2.压实系数:按设计要求 3.未尽事项:详见招标图纸、招标文件、国家相关规范 |  | m3 | 261 | 8.22 |  | 2145.42
23 | 050102008001 | 保护区植物层 | 1.花卉种类:鸢尾 2.株高或蓬径:苗高35cm，冠幅20cm 3.养护期:3个月 4.未尽事项:详见招标图纸、招标文件、国家相关规范 |  | m2 | 261 | 46.67 |  | 12180.87
24 | 080103021001 | 保护区软石层 | 1.面层材料种类:卵石 2.基层材料厚度:种植土100mm 3.未尽事项:详见招标图纸、招标文件、国家相关规范 |  | m2 | 261 | 115.52 |  | 30150.72
25 | 050102012001 | 喷播草籽 | 1.种类:草籽 2.养护期:3个月 3.未尽事项:详见招标图纸、招标文件、国家相关规范 |  | m2 | 12405.24 | 19.06 |  | 236443.87
|  | 挡土墙工程 | [6 empty] | 273801.4
26 | 040303015001 | 混凝土挡土墙 | 1.混凝土强度等级:C25 2.泄水孔材料品种、规格:PVCΦ10cm 3.沉降缝要求:沥青麻筋 4.未尽事项:详见招标图纸、招标文件、国家相关规范 |  | m3 | 193.38 | 749.62 |  | 144961.52
27 | 040305001001 | 级配碎石垫层 | 1.材料品种、规格:级配碎石 2.厚度:100cm 3.未尽事项:详见招标图纸、招标文件、国家相关规范 |  | m3 | 132 | 376.06 |  | 49639.92
本页小计 | [8 empty] | 541745.64
注：为计取规费等的使用，可在表中增设其中：“定额人工费”。
表—08
分部分项工程和单价措施项目清单与计价表
工程名称：道路工程 |  |  |  | 标段： |  |  |  | 第 5 页 共 7 页
序号 | 项目编码 | 项目名称 | 项目特征描述 |  | 计量单位 | 工程量 | 金额（元）
[7 empty] | 综合单价 |  | 综合合价 | 其中
暂估价
28 | 040601025001 | 碎石砂反滤层 | 1.滤料品种:碎石砂 2.滤料规格:综合考虑 3.未尽事项:详见招标图纸、招标文件、国家相关规范 |  | m3 | 69.3 | 330.34 |  | 22892.56
29 | 010103001001 | 墙后回填石屑 | 1.密实度要求:按设计要求 2.填方材料品种:石屑 3.未尽事项:详见招标图纸、招标文件、国家相关规范 |  | m3 | 225.72 | 233.53 |  | 52712.39
30 | 040101002002 | 挖沟槽土方 | 1.土壤类别:一、二类土 2.挖土深度:综合考虑 3.未尽事项:详见招标图纸、招标文件、国家相关规范 |  | m3 | 285.1 | 9.48 |  | 2702.75
31 | 040103001003 | 回填方 | 1.密实度要求:按设计要求 2.填方材料品种:原土回填 3.未尽事项:详见招标图纸、招标文件、国家相关规范 |  | m3 | 45.5 | 19.61 |  | 892.26
|  | 交通工程 | [6 empty] | 398848.23
32 | 040205012001 | 波形护栏 | 1.类型:波形护栏 2.规格、型号:Gr-B-2E护栏 3.材料品种:Q235钢材 4.基础、垫层:材料品种、厚度:C30混凝土基础 5.未尽事项:详见招标图纸、招标文件、国家相关规范 |  | m | 1805.17 | 193.94 |  | 350094.67
33 | 040101003001 | 波形护栏基础挖土方 | 1.土壤类别:一、二类土 2.挖土深度:2m 内 3.装土 4.未尽事项:详见招标图纸、招标文件、国家相关规范 |  | m3 | 31.1 | 7.76 |  | 241.34
34 | 040205006001 | 标线 | 1.油漆品种:热熔标线涂料 2.工艺:按设计要求 3.线型:直线 4.未尽事项:详见招标图纸、招标文件、国家相关规范 |  | m2 | 398.97 | 34.6 |  | 13804.36
35 | 050307009001 | 限速标志牌 | 1.材料种类、规格:铝合金标志牌φ=60cm 2.反光膜:IV类 3.未尽事项:详见招标图纸、招标文件、国家相关规范 |  | 个 | 3 | 429.04 |  | 1287.12
本页小计 | [8 empty] | 444627.45
注：为计取规费等的使用，可在表中增设其中：“定额人工费”。
表—08
分部分项工程和单价措施项目清单与计价表
工程名称：道路工程 |  |  |  | 标段： |  |  |  | 第 6 页 共 7 页
序号 | 项目编码 | 项目名称 | 项目特征描述 |  | 计量单位 | 工程量 | 金额（元）
[7 empty] | 综合单价 |  | 综合合价 | 其中
暂估价
36 | 050307009002 | 警告标志牌 | 1.材料种类、规格:铝合金标志牌A=70cm 2.反光膜:IV类 3.未尽事项:详见招标图纸、招标文件、国家相关规范 |  | 个 | 15 | 388.3 |  | 5824.5
37 | 040205003001 | 单立柱标杆 | 1.材料品种:钢管 2.规格:φ76mm×3.75mm×3300mm 3.基础材料品种、强度:C25混凝土基础，M10水泥砂浆保护层 4.其他:挖土方、回填土、余土外运15km 5.未尽事项:详见招标图纸、招标文件、国家相关规范 |  | 根 | 13 | 1197.54 |  | 15568.02
38 | 040205003002 | 单立柱标杆 | 1.材料品种:钢管 2.规格:φ76mm×5mm×3000mm 3.基础材料品种、强度:C25混凝土基础 4.其他:挖土方、回填土、余土外运15km 5.未尽事项:详见招标图纸、招标文件、国家相关规范 |  | 根 | 5 | 982.2 |  | 4911
39 | 040205005001 | 凸面广角镜 | 1.材料种类、规格:凸面广角镜 Φ800 2.未尽事项:详见招标图纸、招标文件、国家相关规范 |  | 只 | 5 | 296.83 |  | 1484.15
40 | 040205006002 | 减速带标线 | 1.油漆品种:热熔反光标线涂料 2.工艺:按设计要求 3.线型:直线 4.颜色:黄色 5.标线厚度:6±1mm 6.未尽事项:详见招标图纸、招标文件、国家相关规范 |  | m2 | 61.97 | 90.9 |  | 5633.07
|  | 余泥渣土场外运输 | [6 empty] | 151353.04
41 | 040103002001 | 余方弃置 | 1.废弃料品种:土方 2.运距:15km 3.未尽事项:详见招标图纸、招标文件、国家相关规范 |  | m3 | 2351.63 | 38.75 |  | 91125.66
本页小计 | [8 empty] | 124546.4
注：为计取规费等的使用，可在表中增设其中：“定额人工费”。
表—08
分部分项工程和单价措施项目清单与计价表
工程名称：道路工程 |  |  |  | 标段： |  |  |  | 第 7 页 共 7 页
序号 | 项目编码 | 项目名称 | 项目特征描述 |  | 计量单位 | 工程量 | 金额（元）
[7 empty] | 综合单价 |  | 综合合价 | 其中
暂估价
42 | 040103002003 | 余方弃置 | 1.废弃料品种:土方 2.运距:2km 3.未尽事项:详见招标图纸、招标文件、国家相关规范 |  | m3 | 2351.63 | 11.62 |  | 27325.94
43 | 040103002002 | 余方弃置 | 1.废弃料品种:石方 2.运距:15km 3.未尽事项:详见招标图纸、招标文件、国家相关规范 |  | m3 | 416 | 60.23 |  | 25055.68
44 | 040103002004 | 余方弃置 | 1.废弃料品种:石方 2.运距:2km 3.未尽事项:详见招标图纸、招标文件、国家相关规范 |  | m3 | 416 | 18.86 |  | 7845.76
|  | 措施项目 | [6 empty] | 134848.86
45 | 粤050401008002 | 施工围栏 | 1.材料种类、规格:采用A5装配式临时活动式钢围蔽 2.工期:6个月 |  | m | 51.66 | 286.54 |  | 14802.66
46 | 041102001001 | 垫层模板 | 1.构件类型:垫层模板 |  | m2 | 401.01 | 40.43 |  | 16212.83
47 | 041102037001 | 导流井、截水沟模板 | 1.构件类型:导流井、截水沟模板 |  | m2 | 1918.32 | 52.78 |  | 101248.93
48 | 041102002001 | 基础模板 | 1.构件类型:标志杆立柱基础模板 |  | m2 | 46.6 | 55.46 |  | 2584.44
本页小计 | [8 empty] | 195076.24
合 计 | [8 empty] | 4584451.69
注：为计取规费等的使用，可在表中增设其中：“定额人工费”。
表—08

## 表-11 总价措施项目清单与计价表
总价措施项目清单与计价表
工程名称：道路工程 | [5 empty] | 标段： |  | 第 1 页 共 2 页
序号 | 项目编码 | 项目名称 | 计算基础 | 费率 (%) | 金额 (元) |  | 调整 费率(%) |  | 调整后 金额(元) | 备注
1 | LSSGCSF00001 | 绿色施工安全防护措施费 | 分部分项人工费+分部分项机具费 | 16.5 | 178170.54 |  |  |  |  | 以分部分项的人工费与施工机具费之和为计算基础；以专业工程类型 区分不同费率计算； 单独场地平整工程费率为4.35%； 道路、管网工程费率为16.50%； 桥涵、隧道、水处理构筑物工程费率为14.50%； 分部分项工程总费用在300 万元以内（含300 万元）的项目按基本费率乘以1.20；
2 | 粤041109009001 | 文明工地增加费 | 分部分项人工费+分部分项机具费 | 0 | [5 empty] | 以分部分项的人工费与施工机具费之和为计算基础；市级文明工地0.60%；省级文明工地1.20%
3 | 041109002001 | 夜间施工增加费 |  | 20 | [5 empty] | 以夜间施工项目人工费的20%计算
4 | 041109005001 | 交通疏解员增加费 |  | 15 | [5 empty] | 按照项目分部分项人工费的15%计算（有方案的按照方案计算），
编制人（造价人员）： | [5 empty] | 复核人（造价工程师）：
表-11
总价措施项目清单与计价表
工程名称：道路工程 | [5 empty] | 标段： |  | 第 2 页 共 2 页
序号 | 项目编码 | 项目名称 | 计算基础 | 费率 (%) | 金额 (元) |  | 调整 费率(%) |  | 调整后 金额(元) | 备注
结算时据实结算。
5 | 041108001001 | 地下管线交叉降效费 |  | 0 | [5 empty] | 按实际发生或经批准的施工方案计算
6 | 粤041109008001 | 赶工措施费 | 分部分项人工费+分部分项机具费 | 0 | [5 empty] | 赶工措施费=（1-δ）*分部分项的（人工费+施工机具费）*0.30 （0.8≤δ＜1 式中：δ=合同工期/定额工期）
7 | QTFY00000001 | 其他费用 | [7 empty] | 按实际发生或经批准的施工组织设计方案计算
8 | 2.12 | 模板工程
合 计 |  |  |  |  | 178170.54
编制人（造价人员）： | [5 empty] | 复核人（造价工程师）：
表-11

## 表-12 其他项目清单与计价汇总表
其他项目清单与计价汇总表
工程名称：道路工程 |  |  | 标段： |  | 第 1 页 共 1 页
序号 | 项目名称 | 金额（元） |  | 结算金额（元） |  | 备注
1 | 暂列金额 | 444960.28 |  |  |  | 明细详见表-12-1
2 | 暂估价
2.1 | 材料暂估价 | — |  |  |  | 明细详见表-12-2
2.2 | 专业工程暂估价 |  |  |  |  | 明细详见表-12-3
3 | 计日工 |  |  |  |  | 明细详见表-12-4
4 | 总承包服务费 |  |  |  |  | 明细详见表-12-5
5 | 预算包干费 | 64789.29
6 | 工程优质费
7 | 概算幅度差
8 | 现场签证费用
9 | 索赔费用
10 | 其他费用
| 合 计 | 509749.57 |  |  |  | —
注：材料（工程设备）暂估单价进入清单项目综合单价，此处不汇总。
表—12

## 表-12-1 暂列金额表
暂列金额明细表
工程名称：道路工程 |  |  | 标段： |  | 第 1 页 共 1 页
序号 | 名称 | 计量单位 |  | 暂定金额（元） |  | 备注
1 | 暂列金额 |  |  | 444960.28
合 计 |  |  |  | 444960.28 |  | —
注：此表由招标人填写，如不能详列，也可只列暂列金额总额，投标人应将上述暂列金额计入投标总价中。
表—12—1

## 表-13 规费、税金项目清单与计价表
规费、税金项目清单与计价表
工程名称：道路工程 |  |  | 标段： |  |  | 第 1 页 共 1 页
序号 | 项目名称 | 计算基础 |  | 计算基数 | 计算费率 (%) |  | 金额(元)
1 | 增值税销项税额 | 分部分项合计+措施合计+其他项目 |  | 5272371.8 | 9 |  | 474513.46
合 计 | [6 empty] | 474513.46
编制人（造价人员）： |  |  | 复核人（造价工程师）：
表—13