## 表-04 单位工程招标控制价汇总表
单位工程预算汇总表
工程名称：入口灯柱 |  |  | 标段： | 第 1 页 共 1 页
序号 | 汇总内容 | 金额:(元) |  |  | 其中：暂估价(元)
1 | 分部分项合计
1.1 | 土石方工程
1.2 | 地基处理
1.3 | 砌筑工程
1.4 | 混凝土及钢筋混凝土工程
1.5 | 金属结构工程
1.6 | 屋面及防水工程
1.7 | 楼地面装饰工程
1.8 | 墙、柱面装饰与隔断、幕墙工程
1.9 | 油漆、涂料、裱糊工程
2 | 措施合计
2.1 | 绿色施工安全防护措施费 | 4619.13
2.2 | 其他措施费
3 | 其他项目 |  |  |  | －
3.1 | 暂列金额 | 13583.71
3.2 | 暂估价 | 17000.00
3.3 | 计日工
3.4 | 总承包服务费
3.5 | 预算包干费
3.6 | 工程优质费
3.7 | 概算幅度差
3.8 | 索赔费用
3.9 | 现场签证费用
3.10 | 其他费用
4 | 税前工程造价
5 | 增值税销项税额 |  |  |  | －
6 | 总造价
7 | 人工费
招标控制价合计=1+2+3+5 |  |  |  |  | 0.00
注：本表适用于单位工程招标控制价或投标报价的汇总，如无单位工程划分，单项工程也使用本表汇总
表—04

## 表-08 分部分项工程和单价措施项目清单与计价表
分部分项工程和单价措施项目清单与计价表
工程名称：入口灯柱 |  |  |  | 标段： |  |  |  | 第 1 页 共 6 页
序号 | 项目编码 | 项目名称 | 项目特征描述 |  | 计量单位 | 工程量 | 金额（元）
[7 empty] | 综合单价 |  | 综合合价 | 其中
暂估价
土石方工程
1 | 010101004007 | 挖基坑土方 | 1.土壤类别:一、二类土 2.挖土深度:2m内 3.综合考虑人工和机械挖土 4.其他:包含但不限于招标文件与技术规范，设计图纸与标准图集，设计、施工规范要求的所有工作内容及相关材料 |  | m3 | 300.35
2 | 010103001022 | 回填方 | 1.密实度要求:夯填 2.填方材料品种:素土 3.填方来源、运距:综合考虑 4.其他:包含但不限于招标文件与技术规范，设计图纸与标准图集，设计、施工规范要求的所有工作内容及相关材料 |  | m3 | 211.1
3 | 010103002013 | 余方弃置 | 1.废弃料品种:土方 2.运距:暂按4.5km 3.其他:包含但不限于招标文件与技术规范，设计图纸与标准图集，设计、施工规范要求的所有工作内容及相关材料 |  | m3 | 57.59
地基处理
4 | 010201001009 | 换填垫层 | 1.材料种类及配比:3:7砂石垫层 2.其他:包含但不限于招标文件与技术规范，设计图纸与标准图集，设计、施工规范要求的所有工作内容及相关材料 |  | m3 | 30.25
5 | 010201001010 | 换填垫层 | 1.材料种类及配比:碎砖垫层 2.其他:包含但不限于招标文件与技术规范，设计图纸与标准图集，设计、施工规范要求的所有工作内容及相关材料 |  | m3 | 45.38
砌筑工程
混凝土及钢筋混凝土工程
本页小计
注：为计取规费等的使用，可在表中增设其中：“定额人工费”。
表—08
分部分项工程和单价措施项目清单与计价表
工程名称：入口灯柱 |  |  |  | 标段： |  |  |  | 第 2 页 共 6 页
序号 | 项目编码 | 项目名称 | 项目特征描述 |  | 计量单位 | 工程量 | 金额（元）
[7 empty] | 综合单价 |  | 综合合价 | 其中
暂估价
6 | 010501001018 | 垫层 | 1.混凝土种类:商品泵送混凝土 2.混凝土强度等级:C15 3.构件部位:垫层 4.其他:包含但不限于招标文件与技术规范，设计图纸与标准图集，设计、施工规范要求的所有工作内容及相关材料 |  | m3 | 1.37
7 | 010501003007 | 独立基础 | 1.混凝土种类:商品泵送混凝土 2.混凝土强度等级:C30 3.构件部位:独立基础 4.其他:包含但不限于招标文件与技术规范，设计图纸与标准图集，设计、施工规范要求的所有工作内容及相关材料 |  | m3 | 12.25
8 | 010507007010 | 其他构件 | 1.构件的类型:二次浇筑素砼 2.混凝土种类:C15素混凝土包脚 3.其他:包含但不限于招标文件与技术规范，设计图纸与标准图集，设计、施工规范要求的所有工作内容及相关材料 |  | m3 | 0.33
9 | 010507007011 | 其他构件 | 1.构件的类型:二次浇筑素砼 2.混凝土种类:C35无收缩细石混凝土 3.其他:包含但不限于招标文件与技术规范，设计图纸与标准图集，设计、施工规范要求的所有工作内容及相关材料 |  | m3 | 0.04
10 | 010507007012 | 其他构件 | 1.混凝土种类:C20混凝土基座 2.其他:包含但不限于招标文件与技术规范，设计图纸与标准图集，设计、施工规范要求的所有工作内容及相关材料 |  | m3 | 1.29
11 | 010515001028 | 现浇构件钢筋 | 1.钢筋种类、规格:Φ25以内 三级钢 2.其他:包含但不限于招标文件与技术规范，设计图纸与标准图集，设计、施工规范要求的所有工作内容及相关材料 |  | t | 0.575
本页小计
注：为计取规费等的使用，可在表中增设其中：“定额人工费”。
表—08
分部分项工程和单价措施项目清单与计价表
工程名称：入口灯柱 |  |  |  | 标段： |  |  |  | 第 3 页 共 6 页
序号 | 项目编码 | 项目名称 | 项目特征描述 |  | 计量单位 | 工程量 | 金额（元）
[7 empty] | 综合单价 |  | 综合合价 | 其中
暂估价
金属结构工程
12 | 010603003003 | 钢管柱 | 1.柱类型:钢管立柱 2.钢材品种、规格:Q235B 3.单根柱质量:3t以内 4.除锈要求:构件表面应喷砂(或抛丸)除锈达到Sa2.5级以上 5.所有钢构件出厂前均需涂厚浆型环氧底漆100微米和脂肪族聚氨酯 面漆60微米 6.防火要求:钢构件采用40mm厚涂型防火涂料，钢柱及柱间支撑耐火极限为2.5小时 7.其他:包含但不限于招标文件与技术规范，设计图纸与标准图集，设计、施工规范要求的所有工作内容及相关材料 |  | t | 3.93
13 | 010606001004 | 钢支撑、钢拉条 | 1.梁类型:柱间钢支撑 2.钢材品种、规格:Q235B 3.除锈要求:构件表面应喷砂(或抛丸)除锈达到Sa2.5级以上 4.所有钢构件出厂前均需涂厚浆型环氧底漆100微米和脂肪族聚氨酯 面漆60微米 5.防火要求:钢构件采用40mm厚涂型防火涂料，钢梁、楼盖支撑、屋盖支撑及系杆耐火极限为1.5小时 6.其他:包含但不限于招标文件与技术规范，设计图纸与标准图集，设计、施工规范要求的所有工作内容及相关材料 |  | t | 2.57
14 | 010516001006 | 螺栓 | 1.螺栓种类:柱脚锚栓M24（Q235B） 2.其他:包含但不限于招标文件与技术规范，设计图纸与标准图集，设计、施工规范要求的所有工作内容及相关材料 |  | t | 0.09
本页小计
注：为计取规费等的使用，可在表中增设其中：“定额人工费”。
表—08
分部分项工程和单价措施项目清单与计价表
工程名称：入口灯柱 |  |  |  | 标段： |  |  |  | 第 4 页 共 6 页
序号 | 项目编码 | 项目名称 | 项目特征描述 |  | 计量单位 | 工程量 | 金额（元）
[7 empty] | 综合单价 |  | 综合合价 | 其中
暂估价
15 | 010516002008 | 预埋铁件 | 1.钢材种类:Q235B 2.规格:抗剪键:槽钢C10；柱脚锚栓垫板 3.其他:包含但不限于招标文件与技术规范，设计图纸与标准图集，设计、施工规范要求的所有工作内容及相关材料 |  | t | 0.41
16 | 011207001006 | 墙面装饰板 | 1.面层材料品种、规格、颜色:2.5mm铝单板 2.龙骨材料种类、规格、中距:50*50*4镀锌角钢 3.其他:包含但不限于招标文件与技术规范，设计图纸与标准图集，设计、施工规范要求的所有工作内容及相关材料 |  | m2 | 60.49
屋面及防水工程
17 | 010902001006 | 屋面 | 1.≥0.8mm厚压型钢板 2.2.0厚非固化橡胶沥青防水涂料 3.1.5厚单面反应粘高分子防水卷材 4.防水透汽层 5.≥1.0mm厚上层压型钢板 6.部位:平屋面3 7.其他:包含但不限于招标文件与技术规范，设计图纸与标准图集，设计、施工规范要求的所有工作内容及相关材料 |  | m2 | 2.45
楼地面装饰工程
18 | 010507002011 | 室外地坪 | 1.地坪厚度:80mm厚C15混凝土地板 2.部位:地2 3.其他:包含但不限于招标文件与技术规范，设计图纸与标准图集，设计、施工规范要求的所有工作内容及相关材料 |  | m2 | 4.67
本页小计
注：为计取规费等的使用，可在表中增设其中：“定额人工费”。
表—08
分部分项工程和单价措施项目清单与计价表
工程名称：入口灯柱 |  |  |  | 标段： |  |  |  | 第 5 页 共 6 页
序号 | 项目编码 | 项目名称 | 项目特征描述 |  | 计量单位 | 工程量 | 金额（元）
[7 empty] | 综合单价 |  | 综合合价 | 其中
暂估价
19 | 011101001012 | 水泥砂浆楼地面 | 1.面层厚度、砂浆配合比:20厚1:2水泥砂浆分层抹面压光 2.素水泥浆结合层一遍 3.部位:地2 4.其他:包含但不限于招标文件与技术规范，设计图纸与标准图集，设计、施工规范要求的所有工作内容及相关材料 |  | m2 | 4.67
墙、柱面装饰与隔断、幕墙工程
20 | 011201001010 | 墙面一般抹灰 | 1.12mm厚WP-M15 聚合物抗裂纤维水泥砂浆找平 2.8mm厚WP-M15聚合物水泥防水砂浆 3.2mm厚聚合物水泥防水浆料 4.砖墙部位满挂镀锌焊接钢丝网，与混凝土搭接不小于150mm，钢丝直径不小于1mm，钢丝网眼目规格不大于20x20 5.部位:外墙1 6.其他:包含但不限于招标文件与技术规范，设计图纸与标准图集，设计、施工规范要求的所有工作内容及相关材料 |  | m2 | 3.58
油漆、涂料、裱糊工程
本页小计
注：为计取规费等的使用，可在表中增设其中：“定额人工费”。
表—08
分部分项工程和单价措施项目清单与计价表
工程名称：入口灯柱 |  |  |  | 标段： |  |  |  | 第 6 页 共 6 页
序号 | 项目编码 | 项目名称 | 项目特征描述 |  | 计量单位 | 工程量 | 金额（元）
[7 empty] | 综合单价 |  | 综合合价 | 其中
暂估价
21 | 011406001014 | 抹灰面油漆 | 1. 防尘罩光面漆（用真石漆喷枪喷涂，再用羊毛滚筒滚涂） 2. 真石面漆一道（ 0.1L／m²），中层真石漆两道（ 3~5kg／m²），底漆（ 0.1L／m²） 3.砂纸打磨腻子后刷抗碱封闭底漆一遍 4.外墙耐水两道腻子（厚度不低于2mm）找平 5.部位:外墙1 6.其他:包含但不限于招标文件与技术规范，设计图纸与标准图集，设计、施工规范要求的所有工作内容及相关材料 |  | m2 | 3.58
措施项目
22 | 011702001020 | 基础 | 1.基础类型:垫层 |  | m2 | 1.48
23 | 011702001022 | 基础 | 1.基础类型:独立基础 |  | m2 | 14
24 | 011702025004 | 其他现浇构件 | 1.构件类型:其他现浇构件 |  | m2 | 4.14
本页小计
合 计
注：为计取规费等的使用，可在表中增设其中：“定额人工费”。
表—08

## 表-11 总价措施项目清单与计价表
总价措施项目清单与计价表
工程名称：入口灯柱 | [5 empty] | 标段： |  | 第 1 页 共 1 页
序号 | 项目编码 | 项目名称 | 计算基础 | 费率 (%) | 金额 (元) |  | 调整 费率(%) |  | 调整后 金额(元) | 备注
1 | LSSGCSF00015 | 绿色施工安全防护措施费 | 分部分项人工费+分部分项机具费 | 19 | 4619.13 |  |  |  |  | 以分部分项的人工费与施工机具费之和为计算基础，费率19%
2 | WMGDZJF00009 | 文明工地增加费 | 分部分项人工费+分部分项机具费 | 0 | [5 empty] | 以分部分项的人工费与施工机具费之和为计算基础，市级文明工地为1.20%；省级文明工地为2.10%
3 | 011707002009 | 夜间施工增加费 |  | 20 | [5 empty] | 以夜间施工项目人工费的20%计算
4 | GGCSF0000009 | 赶工措施费 | 分部分项人工费+分部分项机具费 | 0 | [5 empty] | 赶工措施费=（1-δ）*分部分项的（人工费+施工机具费）*0.3 （0.8≤δ＜1 式中：δ=合同工期/定额工期）
5 | QTFY00000015 | 其他费用 | [7 empty] | 按经批准的专项施工组织方案计算
合 计 |  |  |  |  | 4619.13
编制人（造价人员）： | [5 empty] | 复核人（造价工程师）：
表-11

## 表-12 其他项目清单与计价汇总表
其他项目清单与计价汇总表
工程名称：入口灯柱 |  |  | 标段： |  | 第 1 页 共 1 页
序号 | 项目名称 | 金额（元） |  | 结算金额（元） |  | 备注
1 | 暂列金额 | 13583.71 |  |  |  | 明细详见表-12-1
2 | 暂估价 | 17000.00
2.1 | 材料暂估价 | — |  |  |  | 明细详见表-12-2
2.2 | 专业工程暂估价 | 17000.00 |  |  |  | 明细详见表-12-3
3 | 计日工 |  |  |  |  | 明细详见表-12-4
4 | 总承包服务费 |  |  |  |  | 明细详见表-12-5
5 | 预算包干费
6 | 工程优质费
7 | 概算幅度差
8 | 现场签证费用
9 | 索赔费用
10 | 其他费用
| 合 计 | 32285.50 |  |  |  | —
注：材料（工程设备）暂估单价进入清单项目综合单价，此处不汇总。
表—12

## 表-12-1 暂列金额表
暂列金额明细表
工程名称：入口灯柱 |  |  | 标段： |  | 第 1 页 共 1 页
序号 | 名称 | 计量单位 |  | 暂定金额（元） |  | 备注
1 | 暂列金 | 项 |  | 13583.71
合 计 |  |  |  | 13583.71 |  | —
注：此表由招标人填写，如不能详列，也可只列暂列金额总额，投标人应将上述暂列金额计入投标总价中。
表—12—1

## 表-12-2 材料(工程设备)暂估价及调整表
材料（工程设备）暂估单价及调整表
工程名称：入口灯柱 | [6 empty] | 标段： |  |  | 第 1 页 共 1 页
序号 | 材料(工程设备) 名称、规格、型号 | 计量单位 | 数量 |  | 暂估（元） |  |  | 确认(元) |  |  | 差额±(元) |  | 备注
|  |  | 暂估 | 确认 | 单价 | 合价 |  | 单价 | 合价 |  | 单价 | 合价
合 计
注：1.此表由招标人填写“暂估单价”，并在备注栏说明暂估价的材料、工程设备拟用在那些清单项目上，投标人应将上述材料、工程设备暂估单价计入工程量清单综合单价报价中
表—12—2

## 表-12-3 专业工程暂估价及结算价表
专业工程暂估价及结算价表
工程名称：入口灯柱 |  |  |  | 标段： |  | 第 1 页 共 1 页
序号 | 工程名称 | 工程内容 | 暂估金额 （元） |  | 结算金额 (元) |  | 差额 ±(元) | 备注
1 | 入口灯柱Logo与文字标识 | 1个Logo、8个文字标识及相关灯带（含运费、制作、安装及其他费用） | 17000
合 计 |  |  | 17000.00 |  |  |  |  | —
注：此表“暂估金额”由招标人填写，投标人应将“暂估金额”计入投标总价中。结算时按合同约定结算金额填写。
表—12—3

## 表-12-4 计日工表
计日工表
工程名称：入口灯柱 |  |  |  |  | 标段： |  | 第 1 页 共 1 页
编号 | 项目名称 | 单位 | 暂定数量 | 实际数量 |  | 综合单价 (元) |  | 合价（元）
[8 empty] | 暂定 | 实际
1 | 人工
1.1
人工小计
2 | 材料
2.1
材料小计
3 | 施工机具
3.1
施工机具小计
4.企业管理费和利润
总 计
注：此表项目名称、暂定数量由招标人填写，编制招标控制价时，单价由招标人按有关计价规定确定；投标时，单价由投标人自主报价，按暂定数量计算合价计入投标总价中。结算时，按发承包双方确认的实际数量计算合价。
表—12—4

## 表-12-5 总承包服务费计价表
总承包服务费计价表
工程名称：入口灯柱 |  |  |  | 标段： |  | 第 1 页 共 1 页
序号 | 项目名称 | 项目价值（元） | 服务内容 |  | 计算基础 |  | 费率(%) | 金额
1
合 计 | [7 empty] | 0.00
注：此表项目名称、服务内容由招标人填写，编制招标控制价时，费率及金额由招标人按有关计价规定确定；投标时，费率及金额由投标人自主报价，计入投标总价中。
表—12—5

## 表-13 规费、税金项目清单与计价表
规费、税金项目清单与计价表
工程名称：入口灯柱 |  |  | 标段： |  |  | 第 1 页 共 1 页
序号 | 项目名称 | 计算基础 |  | 计算基数 | 计算费率 (%) |  | 金额(元)
1 | 增值税销项税额 | 分部分项合计+措施合计+其他项目
合 计
编制人（造价人员）： |  |  | 复核人（造价工程师）：
表—13