## 表-04 单位工程招标控制价汇总表
单位工程预算汇总表
工程名称：室外安装 |  |  | 标段： | 第 1 页 共 1 页
序号 | 汇总内容 | 金额:(元) |  |  | 其中：暂估价(元)
1 | 分部分项合计
1.1 | 室外电气
1.2 | 室外给排水
2 | 措施合计
2.1 | 绿色施工安全防护措施费 | 71602.39
2.2 | 其他措施费
3 | 其他项目 |  |  |  | －
3.1 | 暂列金额 | 215751.52
3.2 | 暂估价
3.3 | 计日工
3.4 | 总承包服务费
3.5 | 预算包干费
3.6 | 工程优质费
3.7 | 概算幅度差
3.8 | 索赔费用
3.9 | 现场签证费用
3.10 | 其他费用
4 | 税前工程造价
5 | 增值税销项税额 |  |  |  | －
6 | 总造价
7 | 人工费
招标控制价合计=1+2+3+5 |  |  |  |  | 0.00
注：本表适用于单位工程招标控制价或投标报价的汇总，如无单位工程划分，单项工程也使用本表汇总
表—04

## 表-08 分部分项工程和单价措施项目清单与计价表
分部分项工程和单价措施项目清单与计价表
工程名称：室外安装 |  |  |  | 标段： |  |  |  | 第 1 页 共 18 页
序号 | 项目编码 | 项目名称 | 项目特征描述 |  | 计量单位 | 工程量 | 金额（元）
[7 empty] | 综合单价 |  | 综合合价 | 其中
暂估价
室外电气
高压进线
1 | 041001001003 | 拆除路面 | 1.名称:拆除混凝土 2.材质:混凝土类（无筋） 3.厚度:200mm 4.含3.5km石方弃置 5.其他:包含但不限于招标文件与技术规范，设计图纸与标准图集，设计、施工规范要求的所有工作内容及相关材料 |  | m2 | 81.13
2 | 040203007005 | 水泥混凝土（路面修复） | 1.名称:路面修复 2.混凝土强度等级:C30 3.厚度:200mm 4.其他:包含但不限于招标文件与技术规范，设计图纸与标准图集，设计、施工规范要求的所有工作内容及相关材料 |  | m2 | 81.13
3 | 040101002012 | 挖沟槽土方 | 1.土壤类别:一、二类土 2.挖土深度:2m 内 3.其他:包含但不限于招标文件与技术规范，设计图纸与标准图集，设计、施工规范要求的所有工作内容及相关材料 |  | m3 | 100.22
4 | 040303001004 | 混凝土垫层 | 1.名称:混凝土垫层 2.混凝土强度等级:C15 3.其他:包含但不限于招标文件与技术规范，设计图纸与标准图集，设计、施工规范要求的所有工作内容及相关材料 |  | m3 | 6.1
5 | 040103001022 | 回填方 | 1.名称:回填 2.填方材料品种:石粉 3.其他:包含但不限于招标文件与技术规范，设计图纸与标准图集，设计、施工规范要求的所有工作内容及相关材料 |  | m3 | 42.7
本页小计
注：为计取规费等的使用，可在表中增设其中：“定额人工费”。
表—08
分部分项工程和单价措施项目清单与计价表
工程名称：室外安装 |  |  |  | 标段： |  |  |  | 第 2 页 共 18 页
序号 | 项目编码 | 项目名称 | 项目特征描述 |  | 计量单位 | 工程量 | 金额（元）
[7 empty] | 综合单价 |  | 综合合价 | 其中
暂估价
6 | 040103002009 | 余方弃置 | 1.废弃料品种:土方 2.运距:4.5km 3.其他:包含但不限于招标文件与技术规范，设计图纸与标准图集，设计、施工规范要求的所有工作内容及相关材料 |  | m3 | 100.22
7 | 030408001010 | 电力电缆 | 1.名称:10kV高压电缆 2.规格:ZC-YJV22-8.7/15kV-3*300 3.其他:包含但不限于招标文件与技术规范，设计图纸与标准图集，设计、施工规范要求的所有工作内容及相关材料 |  | m | 133
8 | 030408006008 | 电力电缆头 | 1.名称:成套型10kV电缆头 2.规格:3*300 3.其他:包含但不限于招标文件与技术规范，设计图纸与标准图集，设计、施工规范要求的所有工作内容及相关材料 |  | 个 | 2
9 | 030408003015 | 电缆保护管 | 1.名称:电缆保护管 2.材质:镀锌钢管 3.规格:φ160 4.配件:管枕 5.敷设方式:埋地敷设 6.其他:包含但不限于招标文件与技术规范，设计图纸与标准图集，设计、施工规范要求的所有工作内容及相关材料 |  | m | 344.84
10 | 030408003016 | 电缆保护管 | 1.名称:电缆保护管 2.材质:CPVC 3.规格:φ160 4.配件:管枕 5.敷设方式:埋地敷设 6.其他:包含但不限于招标文件与技术规范，设计图纸与标准图集，设计、施工规范要求的所有工作内容及相关材料 |  | m | 80.8
本页小计
注：为计取规费等的使用，可在表中增设其中：“定额人工费”。
表—08
分部分项工程和单价措施项目清单与计价表
工程名称：室外安装 |  |  |  | 标段： |  |  |  | 第 3 页 共 18 页
序号 | 项目编码 | 项目名称 | 项目特征描述 |  | 计量单位 | 工程量 | 金额（元）
[7 empty] | 综合单价 |  | 综合合价 | 其中
暂估价
11 | 030413004003 | 管道包封 | 1.名称:管道包封 2.混凝土强度等级:C20 3.其他:包含但不限于招标文件与技术规范，设计图纸与标准图集，设计、施工规范要求的所有工作内容及相关材料 |  | m3 | 1.05
12 | 040504002006 | 混凝土井 | 1.名称:2层2列排管行车直线长井 2.垫层、基础材质及厚度:混凝土C15,厚100mm 3.井壁、井底:混凝土C25,厚240mm 4.石墙 抹灰:1:2水泥砂浆,厚15mm 5.钢筋制作、安装 6.预制混凝土盖板1150*300*150 7.成品复合材料电缆沟支架安装 8.电缆标志牌 9.井盖板编号牌 10.橡胶缓冲层1170*2760*5（回字形） 11.预埋镀锌角铁L50*5 12.其他:包含但不限于招标文件与技术规范，设计图纸与标准图集，设计、施工规范要求的所有工作内容及相关材料 |  | 座 | 5
本页小计
注：为计取规费等的使用，可在表中增设其中：“定额人工费”。
表—08
分部分项工程和单价措施项目清单与计价表
工程名称：室外安装 |  |  |  | 标段： |  |  |  | 第 4 页 共 18 页
序号 | 项目编码 | 项目名称 | 项目特征描述 |  | 计量单位 | 工程量 | 金额（元）
[7 empty] | 综合单价 |  | 综合合价 | 其中
暂估价
13 | 040504002007 | 混凝土井 | 1.名称:2层2列排管行车三通井 2.垫层、基础材质及厚度:混凝土C15,厚100mm 3.井壁、井底:混凝土C25,厚240mm 4.石墙 抹灰:1:2水泥砂浆,厚15mm 5.钢筋制作、安装 6.预制混凝土盖板1150*300*150 7.成品复合材料电缆沟支架安装 8.电缆标志牌 9.井盖板编号牌 10.橡胶缓冲层1170*2760*5（回字形） 11.预埋镀锌角铁L50*5 12.其他:包含但不限于招标文件与技术规范，设计图纸与标准图集，设计、施工规范要求的所有工作内容及相关材料 |  | 座 | 1
低压管线
14 | 040101002013 | 挖沟槽土方 | 1.土壤类别:一、二类土 2.挖土深度:2m 内 3.其他:包含但不限于招标文件与技术规范，设计图纸与标准图集，设计、施工规范要求的所有工作内容及相关材料 |  | m3 | 237.42
15 | 040303001005 | 混凝土垫层 | 1.名称:混凝土垫层 2.混凝土强度等级:C15 3.其他:包含但不限于招标文件与技术规范，设计图纸与标准图集，设计、施工规范要求的所有工作内容及相关材料 |  | m3 | 1.52
16 | 040103001025 | 回填方 | 1.名称:回填 2.填方材料品种:砂石 3.其他:包含但不限于招标文件与技术规范，设计图纸与标准图集，设计、施工规范要求的所有工作内容及相关材料 |  | m3 | 40.87
本页小计
注：为计取规费等的使用，可在表中增设其中：“定额人工费”。
表—08
分部分项工程和单价措施项目清单与计价表
工程名称：室外安装 |  |  |  | 标段： |  |  |  | 第 5 页 共 18 页
序号 | 项目编码 | 项目名称 | 项目特征描述 |  | 计量单位 | 工程量 | 金额（元）
[7 empty] | 综合单价 |  | 综合合价 | 其中
暂估价
17 | 040103001026 | 回填方 | 1.填方材料品种:原土回填 2.其他:包含但不限于招标文件与技术规范，设计图纸与标准图集，设计、施工规范要求的所有工作内容及相关材料 |  | m3 | 82.1
18 | 040103002010 | 余方弃置 | 1.废弃料品种:土方 2.运距:4.5km 3.其他:包含但不限于招标文件与技术规范，设计图纸与标准图集，设计、施工规范要求的所有工作内容及相关材料 |  | m3 | 114.43
19 | 030408001012 | 电力电缆 | 1.名称:电力电缆 2.规格:WDZ-YJY-4*185+1*95 3.敷设方式、部位:综合考虑 4.其他:包含但不限于招标文件与技术规范，设计图纸与标准图集，设计、施工规范要求的所有工作内容及相关材料 |  | m | 1498.53
20 | 030408006010 | 电力电缆头 | 1.名称:电力电缆头 2.规格:(截面mm2以下) 185 3.其他:包含但不限于招标文件与技术规范，设计图纸与标准图集，设计、施工规范要求的所有工作内容及相关材料 |  | 个 | 24
21 | 030408001013 | 电力电缆 | 1.名称:电力电缆 2.规格:WDZ-YJY-4*25 3.敷设方式、部位:综合考虑 4.其他:包含但不限于招标文件与技术规范，设计图纸与标准图集，设计、施工规范要求的所有工作内容及相关材料 |  | m | 46.59
22 | 030408001014 | 电力电缆 | 1.名称:电力电缆 2.规格:WDZ-YJY-4*35+1*16 3.敷设方式、部位:综合考虑 4.其他:包含但不限于招标文件与技术规范，设计图纸与标准图集，设计、施工规范要求的所有工作内容及相关材料 |  | m | 61.93
本页小计
注：为计取规费等的使用，可在表中增设其中：“定额人工费”。
表—08
分部分项工程和单价措施项目清单与计价表
工程名称：室外安装 |  |  |  | 标段： |  |  |  | 第 6 页 共 18 页
序号 | 项目编码 | 项目名称 | 项目特征描述 |  | 计量单位 | 工程量 | 金额（元）
[7 empty] | 综合单价 |  | 综合合价 | 其中
暂估价
23 | 030408006012 | 电力电缆头 | 1.名称:电力电缆头 2.规格:(截面mm2以下) 35 3.其他:包含但不限于招标文件与技术规范，设计图纸与标准图集，设计、施工规范要求的所有工作内容及相关材料 |  | 个 | 4
24 | 030408003026 | 电缆保护管 | 1.名称:电缆保护管 2.材质:镀锌钢管 3.规格:SC150 4.配件:管枕 5.敷设方式:埋地敷设 6.其他:包含但不限于招标文件与技术规范，设计图纸与标准图集，设计、施工规范要求的所有工作内容及相关材料 |  | m | 1004.84
25 | 030408003027 | 电缆保护管 | 1.名称:电缆保护管 2.材质:镀锌钢管 3.规格:SC100 4.配件:管枕 5.敷设方式:埋地敷设 6.其他:包含但不限于招标文件与技术规范，设计图纸与标准图集，设计、施工规范要求的所有工作内容及相关材料 |  | m | 147.24
26 | 030408003028 | 电缆保护管 | 1.名称:电缆保护管 2.材质:CPVC 3.规格:φ160 4.配件:管枕 5.敷设方式:埋地敷设 6.其他:包含但不限于招标文件与技术规范，设计图纸与标准图集，设计、施工规范要求的所有工作内容及相关材料 |  | m | 54.48
27 | 030413004004 | 管道包封 | 1.名称:管道包封 2.混凝土强度等级:C20 3.其他:包含但不限于招标文件与技术规范，设计图纸与标准图集，设计、施工规范要求的所有工作内容及相关材料 |  | m3 | 8.51
本页小计
注：为计取规费等的使用，可在表中增设其中：“定额人工费”。
表—08
分部分项工程和单价措施项目清单与计价表
工程名称：室外安装 |  |  |  | 标段： |  |  |  | 第 7 页 共 18 页
序号 | 项目编码 | 项目名称 | 项目特征描述 |  | 计量单位 | 工程量 | 金额（元）
[7 empty] | 综合单价 |  | 综合合价 | 其中
暂估价
28 | 040504002010 | 混凝土井 | 1.名称:现浇电缆工作井1500*1500 2.垫层、基础材质及厚度:碎石,厚100mm 3.井壁、井底:混凝土C30,厚200mm 4.盖板:混凝土C40,厚220mm 5.钢筋制作、安装 6.安装井盖、座,复合盖板φ700 抗压强度≥50KN 7.22a槽钢包边 8.接地极(板)制作、安装,镀锌角铁L50*5*2500 9.其他:包含但不限于招标文件与技术规范，设计图纸与标准图集，设计、施工规范要求的所有工作内容及相关材料 |  | 座 | 3
29 | 040504002011 | 混凝土井 | 1.名称:现浇电缆工作井2000*2000 2.垫层、基础材质及厚度:碎石,厚100mm 3.井壁、井底:混凝土C30,厚200mm 4.盖板:混凝土C40,厚220mm 5.钢筋制作、安装 6.安装井盖、座,复合盖板φ700 抗压强度≥50KN 7.22a槽钢包边 8.接地极(板)制作、安装,镀锌角铁L50*5*2500 9.其他:包含但不限于招标文件与技术规范，设计图纸与标准图集，设计、施工规范要求的所有工作内容及相关材料 |  | 座 | 4
30 | 030409002009 | 接地母线 | 1.名称:接地母线 2.材质:镀锌圆钢 3.规格:φ14 4.其他:包含但不限于招标文件与技术规范，设计图纸与标准图集，设计、施工规范要求的所有工作内容及相关材料 |  | m | 40.05
监控室
本页小计
注：为计取规费等的使用，可在表中增设其中：“定额人工费”。
表—08
分部分项工程和单价措施项目清单与计价表
工程名称：室外安装 |  |  |  | 标段： |  |  |  | 第 8 页 共 18 页
序号 | 项目编码 | 项目名称 | 项目特征描述 |  | 计量单位 | 工程量 | 金额（元）
[7 empty] | 综合单价 |  | 综合合价 | 其中
暂估价
路灯照明
31 | 030412007002 | 一般路灯 | 1.名称:单头路灯 2.规格:H=6m 3.光源:60W/LED节能灯 4.灯杆材质、规格:优质Q235钢板经模压成型,灯杆表面热镀锌.处理后表面聚脂粉体涂装(白色);灯杆壁厚≥4mm 5.灯架形式及臂长:挑臂长1200mm 6.附件配置要求:灯具结构为光源一体化,压铸铝壳及钢化玻璃透光罩,灯罩防护等级IP66。维护系数为0.75。 7.厂家配套法兰盘、地脚螺栓等附件 8.垫层C10,厚100 9.基础,混凝土C25 10.钢筋制作、安装 11.接地角钢50*50*5,H=2500 12.其他:包含但不限于招标文件与技术规范，设计图纸与标准图集，设计、施工规范要求的所有工作内容及相关材料 |  | 套 | 8
32 | 040205014002 | 信号灯 | 1.名称:太阳能黄闪灯 2.规格:H=3.18m 3.光源:300满盘黄闪灯(塑壳) 4.灯杆材质、规格:钢管立柱φ89*4.5*3180 5.厂家配套法兰盘、地脚螺栓等附件 6.基础,混凝土C25 7.钢筋制作、安装 8.接地角钢50*50*5,H=2500 9.其他:包含但不限于招标文件与技术规范，设计图纸与标准图集，设计、施工规范要求的所有工作内容及相关材料 |  | 套 | 3
本页小计
注：为计取规费等的使用，可在表中增设其中：“定额人工费”。
表—08
分部分项工程和单价措施项目清单与计价表
工程名称：室外安装 |  |  |  | 标段： |  |  |  | 第 9 页 共 18 页
序号 | 项目编码 | 项目名称 | 项目特征描述 |  | 计量单位 | 工程量 | 金额（元）
[7 empty] | 综合单价 |  | 综合合价 | 其中
暂估价
33 | 040101002014 | 挖沟槽土方 | 1.土壤类别:一、二类土 2.挖土深度:2m 内 3.其他:包含但不限于招标文件与技术规范，设计图纸与标准图集，设计、施工规范要求的所有工作内容及相关材料 |  | m3 | 17.08
34 | 040103001027 | 回填方 | 1.填方材料品种:原土回填 2.其他:包含但不限于招标文件与技术规范，设计图纸与标准图集，设计、施工规范要求的所有工作内容及相关材料 |  | m3 | 28.74
35 | 030408001015 | 电力电缆 | 1.名称:电力电缆 2.规格:ZR-YJY-3*6 3.敷设方式、部位:管内穿线 4.其他:包含但不限于招标文件与技术规范，设计图纸与标准图集，设计、施工规范要求的所有工作内容及相关材料 |  | m | 215.64
36 | 030411001012 | 配管 | 1.名称:配管 2.材质:刚性难燃管 3.规格:PVC50 4.配置形式:埋地敷设 5.其他:包含但不限于招标文件与技术规范，设计图纸与标准图集，设计、施工规范要求的所有工作内容及相关材料 |  | m | 205.31
37 | 030409002010 | 接地母线 | 1.名称:接地母线 2.材质:镀锌圆钢 3.规格:φ12 4.其他:包含但不限于招标文件与技术规范，设计图纸与标准图集，设计、施工规范要求的所有工作内容及相关材料 |  | m | 130
室外给排水
室外给水
本页小计
注：为计取规费等的使用，可在表中增设其中：“定额人工费”。
表—08
分部分项工程和单价措施项目清单与计价表
工程名称：室外安装 |  |  |  | 标段： |  |  |  | 第 10 页 共 18 页
序号 | 项目编码 | 项目名称 | 项目特征描述 |  | 计量单位 | 工程量 | 金额（元）
[7 empty] | 综合单价 |  | 综合合价 | 其中
暂估价
38 | 040101002015 | 挖沟槽土方 | 1.土壤类别:一、二类土 2.挖土深度:2m 内 3.其他:包含但不限于招标文件与技术规范，设计图纸与标准图集，设计、施工规范要求的所有工作内容及相关材料 |  | m3 | 51.17
39 | 040305001005 | 垫层 | 1.材料品种、规格:砂垫层 2.其他:包含但不限于招标文件与技术规范，设计图纸与标准图集，设计、施工规范要求的所有工作内容及相关材料 |  | m3 | 17.06
40 | 040103001028 | 回填方 | 1.填方材料品种:原土回填 2.其他:包含但不限于招标文件与技术规范，设计图纸与标准图集，设计、施工规范要求的所有工作内容及相关材料 |  | m3 | 33.79
41 | 040501002003 | 钢管 | 1.名称:生活给水管 2.介质:给水 3.材质、规格:内衬塑(PE)热镀锌钢管DN100 压力等级1.0MPa 4.连接形式:沟槽连接 5.其他:包含但不限于招标文件与技术规范，设计图纸与标准图集，设计、施工规范要求的所有工作内容及相关材料 |  | m | 11.2
42 | 040501002004 | 钢管 | 1.名称:生活给水管 2.介质:给水 3.材质、规格:内衬塑(PE)热镀锌钢管DN50 压力等级1.0MPa 4.连接形式:丝扣连接 5.其他:包含但不限于招标文件与技术规范，设计图纸与标准图集，设计、施工规范要求的所有工作内容及相关材料 |  | m | 119.14
本页小计
注：为计取规费等的使用，可在表中增设其中：“定额人工费”。
表—08
分部分项工程和单价措施项目清单与计价表
工程名称：室外安装 |  |  |  | 标段： |  |  |  | 第 11 页 共 18 页
序号 | 项目编码 | 项目名称 | 项目特征描述 |  | 计量单位 | 工程量 | 金额（元）
[7 empty] | 综合单价 |  | 综合合价 | 其中
暂估价
43 | 031003013005 | 水表 | 1.安装部位(室内外):室外 2.型号、规格:DN100 3.连接形式:法兰连接 4.附件配置:2个DN100闸阀、1个DN100水表、1个DN100Y形过滤器、1个DN100倒流防止器、1个DN100橡胶接头 5.其他:包含但不限于招标文件与技术规范，设计图纸与标准图集，设计、施工规范要求的所有工作内容及相关材料 |  | 组 | 1
44 | 031003013006 | 水表 | 1.安装部位(室内外):室外 2.型号、规格:DN50 3.连接形式:螺纹连接 4.附件配置:2个DN50闸阀、1个DN50水表、1个DN50Y形过滤器、1个DN50导流防止器、1个DN50橡胶接头 5.其他:包含但不限于招标文件与技术规范，设计图纸与标准图集，设计、施工规范要求的所有工作内容及相关材料 |  | 组 | 1
45 | 粤050101024003 | 阀门井 | 1.名称:砖砌矩形水表井 2.砌筑材料品种、规格、强度等级:MU10级砖、M10水泥砂浆 3.混凝土强度等级:C25 4.做法详见图集05S502，页44、45 5.其他:包含但不限于招标文件与技术规范，设计图纸与标准图集，设计、施工规范要求的所有工作内容及相关材料 |  | 座 | 1
室外消火栓
46 | 040101002016 | 挖沟槽土方 | 1.土壤类别:一、二类土 2.挖土深度:2m 内 3.其他:包含但不限于招标文件与技术规范，设计图纸与标准图集，设计、施工规范要求的所有工作内容及相关材料 |  | m3 | 61.16
本页小计
注：为计取规费等的使用，可在表中增设其中：“定额人工费”。
表—08
分部分项工程和单价措施项目清单与计价表
工程名称：室外安装 |  |  |  | 标段： |  |  |  | 第 12 页 共 18 页
序号 | 项目编码 | 项目名称 | 项目特征描述 |  | 计量单位 | 工程量 | 金额（元）
[7 empty] | 综合单价 |  | 综合合价 | 其中
暂估价
47 | 040305001006 | 垫层 | 1.材料品种、规格:砂垫层 2.其他:包含但不限于招标文件与技术规范，设计图纸与标准图集，设计、施工规范要求的所有工作内容及相关材料 |  | m3 | 20.39
48 | 040103001029 | 回填方 | 1.填方材料品种:原土回填 2.其他:包含但不限于招标文件与技术规范，设计图纸与标准图集，设计、施工规范要求的所有工作内容及相关材料 |  | m3 | 39.63
49 | 030901011002 | 室外消火栓 | 1.安装方式:室外地上式消火栓 2.型号、规格:SS100/65-1.6,内扣式KWS65连接方式 3.附件材质、规格:详图集13S201/15 4.其他:包含但不限于招标文件与技术规范，设计图纸与标准图集，设计、施工规范要求的所有工作内容及相关材料 |  | 套 | 2
50 | 031003013007 | 水表 | 1.安装部位(室内外):室外 2.型号、规格:DN100 3.连接形式:法兰连接 4.附件配置:2个DN100闸阀、1个DN100水表、1个DN100Y形过滤器、1个DN100倒流防止器、1个DN100橡胶接头 5.其他:包含但不限于招标文件与技术规范，设计图纸与标准图集，设计、施工规范要求的所有工作内容及相关材料 |  | 组 | 1
51 | 粤050101024004 | 阀门井 | 1.名称:砖砌矩形水表井 2.砌筑材料品种、规格、强度等级:MU10级砖、M10水泥砂浆 3.混凝土强度等级:C25 4.做法详见图集05S502，页44、45 5.其他:包含但不限于招标文件与技术规范，设计图纸与标准图集，设计、施工规范要求的所有工作内容及相关材料 |  | 座 | 1
本页小计
注：为计取规费等的使用，可在表中增设其中：“定额人工费”。
表—08
分部分项工程和单价措施项目清单与计价表
工程名称：室外安装 |  |  |  | 标段： |  |  |  | 第 13 页 共 18 页
序号 | 项目编码 | 项目名称 | 项目特征描述 |  | 计量单位 | 工程量 | 金额（元）
[7 empty] | 综合单价 |  | 综合合价 | 其中
暂估价
52 | 030901002004 | 消火栓钢管 | 1.名称:消防给水管 2.材质、规格:镀锌钢管DN100 压力等级1.6MPa 3.连接形式:沟槽式连接 4.其他:包含但不限于招标文件与技术规范，设计图纸与标准图集，设计、施工规范要求的所有工作内容及相关材料 |  | m | 146.52
53 | 031201001005 | 管道刷油 | 1.除锈级别:管道 轻锈 2.油漆品种:刷冷底子油一遍，石油沥青两道，外加保护层。 3.防腐:三油两布防腐 4.其他:包含但不限于招标文件与技术规范，设计图纸与标准图集，设计、施工规范要求的所有工作内容及相关材料 |  | m2 | 46.01
54 | 031201001006 | 管道刷油 | 1.除锈级别:手工除锈 管道 轻锈 2.油漆品种:刷樟丹二道，红色调和漆二道 3.其他:包含但不限于招标文件与技术规范，设计图纸与标准图集，设计、施工规范要求的所有工作内容及相关材料 |  | m2 | 46.01
室外排水
55 | 040101002017 | 挖沟槽土方 | 1.土壤类别:一、二类土 2.挖土深度:2m 内 3.其他:包含但不限于招标文件与技术规范，设计图纸与标准图集，设计、施工规范要求的所有工作内容及相关材料 |  | m3 | 701.23
56 | 040103001030 | 回填方 | 1.填方材料品种:回填砂 2.其他:包含但不限于招标文件与技术规范，设计图纸与标准图集，设计、施工规范要求的所有工作内容及相关材料 |  | m3 | 431.09
本页小计
注：为计取规费等的使用，可在表中增设其中：“定额人工费”。
表—08
分部分项工程和单价措施项目清单与计价表
工程名称：室外安装 |  |  |  | 标段： |  |  |  | 第 14 页 共 18 页
序号 | 项目编码 | 项目名称 | 项目特征描述 |  | 计量单位 | 工程量 | 金额（元）
[7 empty] | 综合单价 |  | 综合合价 | 其中
暂估价
57 | 040103001031 | 回填方 | 1.填方材料品种:原土回填 2.其他:包含但不限于招标文件与技术规范，设计图纸与标准图集，设计、施工规范要求的所有工作内容及相关材料 |  | m3 | 191.23
58 | 040103002014 | 余方弃置 | 1.废弃料品种:土方 2.运距:4.5km 3.其他:包含但不限于招标文件与技术规范，设计图纸与标准图集，设计、施工规范要求的所有工作内容及相关材料 |  | m3 | 480.51
59 | 040501004008 | 塑料管 | 1.名称:排水管 2.介质:污水 3.材质、规格:HDPE双壁波纹管DN300 环刚度12.5KN 4.连接形式:承插式胶圈接口 5.压力试验及吹、洗设计要求:闭水试验 6.其他:包含但不限于招标文件与技术规范，设计图纸与标准图集，设计、施工规范要求的所有工作内容及相关材料 |  | m | 39.8
60 | 040501004009 | 塑料管 | 1.名称:排水管 2.介质:雨水 3.材质、规格:HDPE双壁波纹管DN150 环刚度12.5KN 4.连接形式:承插式胶圈接口 5.压力试验及吹、洗设计要求:满足设计要求 6.其他:包含但不限于招标文件与技术规范，设计图纸与标准图集，设计、施工规范要求的所有工作内容及相关材料 |  | m | 57
本页小计
注：为计取规费等的使用，可在表中增设其中：“定额人工费”。
表—08
分部分项工程和单价措施项目清单与计价表
工程名称：室外安装 |  |  |  | 标段： |  |  |  | 第 15 页 共 18 页
序号 | 项目编码 | 项目名称 | 项目特征描述 |  | 计量单位 | 工程量 | 金额（元）
[7 empty] | 综合单价 |  | 综合合价 | 其中
暂估价
61 | 040501004010 | 塑料管 | 1.名称:排水管 2.介质:雨水管 3.材质、规格:HDPE双壁波纹管DN200 环刚度12.5KN 4.连接形式:承插式胶圈接口 5.压力试验及吹、洗设计要求:满足设计要求 6.其他:包含但不限于招标文件与技术规范，设计图纸与标准图集，设计、施工规范要求的所有工作内容及相关材料 |  | m | 32
62 | 040501004011 | 塑料管 | 1.名称:排水管 2.介质:雨水 3.材质、规格:HDPE双壁波纹管DN300 环刚度12.5KN 4.连接形式:承插式胶圈接口 5.压力试验及吹、洗设计要求:满足设计要求 6.其他:包含但不限于招标文件与技术规范，设计图纸与标准图集，设计、施工规范要求的所有工作内容及相关材料 |  | m | 46
63 | 040501004012 | 塑料管 | 1.名称:排水管 2.介质:雨水 3.材质、规格:HDPE双壁波纹管DN400 环刚度12.5KN 4.连接形式:承插式胶圈接口 5.压力试验及吹、洗设计要求:满足设计要求 6.其他:包含但不限于招标文件与技术规范，设计图纸与标准图集，设计、施工规范要求的所有工作内容及相关材料 |  | m | 144
本页小计
注：为计取规费等的使用，可在表中增设其中：“定额人工费”。
表—08
分部分项工程和单价措施项目清单与计价表
工程名称：室外安装 |  |  |  | 标段： |  |  |  | 第 16 页 共 18 页
序号 | 项目编码 | 项目名称 | 项目特征描述 |  | 计量单位 | 工程量 | 金额（元）
[7 empty] | 综合单价 |  | 综合合价 | 其中
暂估价
64 | 040504001004 | 砌筑井 | 1.名称:雨水检查井 2.垫层、基础材质及厚度:C15垫层 3.砌筑材料品种、规格、强度等级:MU10级砖 4.勾缝、抹面要求:1:2防水水泥砂浆 5.砂浆强度等级、配合比:M7.5水泥砂浆砌 6.井盖、井圈材质及规格:Φ700铸铁井盖 7.详图集06MS201-3/9 8.其他:包含但不限于招标文件与技术规范，设计图纸与标准图集，设计、施工规范要求的所有工作内容及相关材料 |  | 座 | 10
65 | 040504001005 | 砌筑井 | 1.名称:雨水小方井500*500 2.垫层、基础材质及厚度:C25垫层 3.砌筑材料品种、规格、强度等级:MU15级砖 4.砂浆强度等级、配合比:M10防水水泥砂浆 5.井盖、井圈材质及规格:C30钢筋混凝土井盖 6.详图集20s515/324 7.其他:包含但不限于招标文件与技术规范，设计图纸与标准图集，设计、施工规范要求的所有工作内容及相关材料 |  | 座 | 2
本页小计
注：为计取规费等的使用，可在表中增设其中：“定额人工费”。
表—08
分部分项工程和单价措施项目清单与计价表
工程名称：室外安装 |  |  |  | 标段： |  |  |  | 第 17 页 共 18 页
序号 | 项目编码 | 项目名称 | 项目特征描述 |  | 计量单位 | 工程量 | 金额（元）
[7 empty] | 综合单价 |  | 综合合价 | 其中
暂估价
66 | 040504001006 | 砌筑井 | 1.名称:污水检查井 2.垫层、基础材质及厚度:C15垫层 3.砌筑材料品种、规格、强度等级:MU10级砖 4.勾缝、抹面要求:1:2防水水泥砂浆 5.砂浆强度等级、配合比:M7.5水泥砂浆砌 6.井盖、井圈材质及规格:Φ700铸铁井盖 7.详图集06MS201-3/18 8.其他:包含但不限于招标文件与技术规范，设计图纸与标准图集，设计、施工规范要求的所有工作内容及相关材料 |  | 座 | 3
67 | 010507006002 | 化粪池、检查井 | 1.名称:化粪池 2.规格:G3-6 3.混凝土强度等级:C25 4.详图集22S702/22、23 5.其他:包含但不限于招标文件与技术规范，设计图纸与标准图集，设计、施工规范要求的所有工作内容及相关材料 |  | 座 | 1
68 | 040504009002 | 雨水口 | 1.名称:双箅平篦式雨水口 2.垫层、基础材质及厚度:C15 3.砌筑材料品种、规格:MU10级砖 4.砂浆强度等级及配合比:M10水泥砂浆砌 5.详图集06MS201-8/7 6.其他:包含但不限于招标文件与技术规范，设计图纸与标准图集，设计、施工规范要求的所有工作内容及相关材料 |  | 座 | 18
灯柱排水
本页小计
注：为计取规费等的使用，可在表中增设其中：“定额人工费”。
表—08
分部分项工程和单价措施项目清单与计价表
工程名称：室外安装 |  |  |  | 标段： |  |  |  | 第 18 页 共 18 页
序号 | 项目编码 | 项目名称 | 项目特征描述 |  | 计量单位 | 工程量 | 金额（元）
[7 empty] | 综合单价 |  | 综合合价 | 其中
暂估价
69 | 040501004013 | 塑料管 | 1.安装部位:灯柱 2.介质:雨水 3.材质、规格:UPVC管DN50 4.连接形式:粘接 5.其他:包含但不限于招标文件与技术规范，设计图纸与标准图集，设计、施工规范要求的所有工作内容及相关材料 |  | m | 12.84
70 | 031004014011 | 给、排水附(配)件 | 1.材质:雨水斗 2.型号、规格:DN50 3.其他:包含但不限于招标文件与技术规范，设计图纸与标准图集，设计、施工规范要求的所有工作内容及相关材料 |  | 个 | 1
71 | 031004014012 | 给、排水附(配)件 | 1.材质:地漏 2.型号、规格:DN50 3.其他:包含但不限于招标文件与技术规范，设计图纸与标准图集，设计、施工规范要求的所有工作内容及相关材料 |  | 个 | 1
措施项目
72 | 031302007003 | 高层施工增加 |  |  | 项 | 1
73 | 031301017003 | 脚手架搭拆费 |  |  | 项 | 1
74 | 041102001003 | 垫层模板 | 1.构件类型:垫层模板 |  | m2 | 45.14
75 | 041102034003 | 池底模板 | 1.构件类型:井底板模板 |  | m2 | 25.42
76 | 041102035003 | 池壁(隔墙)模板 | 1.构件类型:井身模板 |  | m2 | 307.11
77 | 041102036003 | 池盖模板 | 1.构件类型:井盖模板 |  | m2 | 75.21
78 | 041102013002 | 梁模板 | 1.构件类型:井圈模板 |  | m2 | 13.29
79 | 041102002003 | 基础模板 | 1.构件类型:埋地管道包封、路灯、标杆基础模板 |  | m2 | 32.64
本页小计
合 计
注：为计取规费等的使用，可在表中增设其中：“定额人工费”。
表—08

## 表-11 总价措施项目清单与计价表
总价措施项目清单与计价表
工程名称：室外安装 | [5 empty] | 标段： |  | 第 1 页 共 2 页
序号 | 项目编码 | 项目名称 | 计算基础 | 费率 (%) | 金额 (元) |  | 调整 费率(%) |  | 调整后 金额(元) | 备注
1 | LSSGCSF00009 | 绿色施工安全防护措施费 | 分部分项人工费+分部分项机具费 | 35.77 | 71602.39 |  |  |  |  | 以分部分项的人工费与施工机具费之和为计算基础，费率35.77%
2 | 031301010003 | 安装与生产同时进行增加费用 | 分部分项人工费 | 0 | [5 empty] | 按人工费的10%计算
3 | 031301011003 | 在有害身体健康环境中施工增加费 | 分部分项人工费 | 0 | [5 empty] | 按人工费的10%计算
4 | TSSGBWZJF003 | 在地下（暗）室、设备及大口径管道内等特殊施工部位进行施工增加费 |  | 30 | [5 empty] | 按该部分人工费的30%计算
5 | 粤031302008003 | 赶工措施费 | 分部分项人工费+分部分项机具费 | 0 | [5 empty] | 赶工措施费=（1-δ）*分部分项（人工费+施工机具费）*0.344 （0.8≤δ＜1 式中：δ=合同工期/定额工期）
6 | 031302002003 | 夜间施工增加费 |  | 20 | [5 empty] | 按其夜间施工项目人工费的20%计算
7 | JTGRSGZJF003 | 交通干扰工程施工增加费 |  | 10 | [5 empty] | 按在市政道路上施工项目人工费的10%计算
8 | 粤031302009003 | 文明工地增加费 | 分部分项人工费+分部分项机具费 | 0 | [5 empty] | 以分部分项的人工费与施工机具费之和为计算基础；市级文明工地1.00%；省级文明工地2.00%
9 | DXGXJCJXF003 | 地下管线交叉降效费 | [7 empty] | 按实际发生或经批准的施工方案计
编制人（造价人员）： | [5 empty] | 复核人（造价工程师）：
表-11
总价措施项目清单与计价表
工程名称：室外安装 | [5 empty] | 标段： |  | 第 2 页 共 2 页
序号 | 项目编码 | 项目名称 | 计算基础 | 费率 (%) | 金额 (元) |  | 调整 费率(%) |  | 调整后 金额(元) | 备注
算
10 | QTFY00000009 | 其他费用 | [7 empty] | 按实际发生或经批准的施工组织设计方案计算
合 计 |  |  |  |  | 71602.39
编制人（造价人员）： | [5 empty] | 复核人（造价工程师）：
表-11

## 表-12 其他项目清单与计价汇总表
其他项目清单与计价汇总表
工程名称：室外安装 |  |  | 标段： |  | 第 1 页 共 1 页
序号 | 项目名称 | 金额（元） |  | 结算金额（元） |  | 备注
1 | 暂列金额 | 215751.52 |  |  |  | 明细详见表-12-1
2 | 暂估价
2.1 | 材料暂估价 | — |  |  |  | 明细详见表-12-2
2.2 | 专业工程暂估价 |  |  |  |  | 明细详见表-12-3
3 | 计日工 |  |  |  |  | 明细详见表-12-4
4 | 总承包服务费 |  |  |  |  | 明细详见表-12-5
5 | 预算包干费
6 | 工程优质费
7 | 概算幅度差
8 | 现场签证费用
9 | 索赔费用
10 | 其他费用
| 合 计 | 235768.96 |  |  |  | —
注：材料（工程设备）暂估单价进入清单项目综合单价，此处不汇总。
表—12

## 表-12-1 暂列金额表
暂列金额明细表
工程名称：室外安装 |  |  | 标段： |  | 第 1 页 共 1 页
序号 | 名称 | 计量单位 |  | 暂定金额（元） |  | 备注
1 | 暂列金额 | 项 |  | 215751.52
合 计 |  |  |  | 215751.52 |  | —
注：此表由招标人填写，如不能详列，也可只列暂列金额总额，投标人应将上述暂列金额计入投标总价中。
表—12—1

## 表-12-2 材料(工程设备)暂估价及调整表
材料（工程设备）暂估单价及调整表
工程名称：室外安装 | [6 empty] | 标段： |  |  | 第 1 页 共 1 页
序号 | 材料(工程设备) 名称、规格、型号 | 计量单位 | 数量 |  | 暂估（元） |  |  | 确认(元) |  |  | 差额±(元) |  | 备注
|  |  | 暂估 | 确认 | 单价 | 合价 |  | 单价 | 合价 |  | 单价 | 合价
合 计
注：1.此表由招标人填写“暂估单价”，并在备注栏说明暂估价的材料、工程设备拟用在那些清单项目上，投标人应将上述材料、工程设备暂估单价计入工程量清单综合单价报价中
表—12—2

## 表-12-3 专业工程暂估价及结算价表
专业工程暂估价及结算价表
工程名称：室外安装 |  |  |  | 标段： |  | 第 1 页 共 1 页
序号 | 工程名称 | 工程内容 | 暂估金额 （元） |  | 结算金额 (元) |  | 差额 ±(元) | 备注
1
合 计 |  |  | 0.00 |  |  |  |  | —
注：此表“暂估金额”由招标人填写，投标人应将“暂估金额”计入投标总价中。结算时按合同约定结算金额填写。
表—12—3

## 表-12-4 计日工表
计日工表
工程名称：室外安装 |  |  |  |  | 标段： |  | 第 1 页 共 1 页
编号 | 项目名称 | 单位 | 暂定数量 | 实际数量 |  | 综合单价 (元) |  | 合价（元）
[8 empty] | 暂定 | 实际
1 | 人工
1.1
人工小计
2 | 材料
2.1
材料小计
3 | 施工机具
3.1
施工机具小计
4.企业管理费和利润
总 计
注：此表项目名称、暂定数量由招标人填写，编制招标控制价时，单价由招标人按有关计价规定确定；投标时，单价由投标人自主报价，按暂定数量计算合价计入投标总价中。结算时，按发承包双方确认的实际数量计算合价。
表—12—4

## 表-12-5 总承包服务费计价表
总承包服务费计价表
工程名称：室外安装 |  |  |  | 标段： |  | 第 1 页 共 1 页
序号 | 项目名称 | 项目价值（元） | 服务内容 |  | 计算基础 |  | 费率(%) | 金额
1
合 计 | [7 empty] | 0.00
注：此表项目名称、服务内容由招标人填写，编制招标控制价时，费率及金额由招标人按有关计价规定确定；投标时，费率及金额由投标人自主报价，计入投标总价中。
表—12—5

## 表-13 规费、税金项目清单与计价表
规费、税金项目清单与计价表
工程名称：室外安装 |  |  | 标段： |  |  | 第 1 页 共 1 页
序号 | 项目名称 | 计算基础 |  | 计算基数 | 计算费率 (%) |  | 金额(元)
1 | 增值税销项税额 | 分部分项合计+措施合计+其他项目
合 计 | [6 empty] | 224997.04
编制人（造价人员）： |  |  | 复核人（造价工程师）：
表—13