## 表-04 单位工程招标控制价汇总表
单位工程预算汇总表
工程名称：室外配套土建 |  |  | 标段： | 第 1 页 共 1 页
序号 | 汇总内容 | 金额:(元) |  |  | 其中：暂估价(元)
1 | 分部分项合计
1.1 | 场地平整土方
1.2 | 重载混凝土道路硬化
1.3 | 新旧路面连接
1.4 | 钢筋混凝土挡土墙
1.5 | 毛石挡土墙
1.6 | 新建围墙
1.7 | 盖板排水沟
1.8 | 充电车位及充电桩基础
1.9 | 花岗岩铺装
2 | 措施合计
2.1 | 绿色施工安全防护措施费 | 53197.19
2.2 | 其他措施费
3 | 其他项目 |  |  |  | －
3.1 | 暂列金额 | 101838.56
3.2 | 暂估价
3.3 | 计日工
3.4 | 总承包服务费
3.5 | 预算包干费
3.6 | 工程优质费
3.7 | 概算幅度差
3.8 | 索赔费用
3.9 | 现场签证费用
3.10 | 其他费用
4 | 税前工程造价
5 | 增值税销项税额 |  |  |  | －
6 | 总造价
7 | 人工费
招标控制价合计=1+2+3+5 |  |  |  |  | 0.00
注：本表适用于单位工程招标控制价或投标报价的汇总，如无单位工程划分，单项工程也使用本表汇总
表—04

## 表-08 分部分项工程和单价措施项目清单与计价表
分部分项工程和单价措施项目清单与计价表
工程名称：室外配套土建 |  |  |  | 标段： |  |  |  | 第 1 页 共 11 页
序号 | 项目编码 | 项目名称 | 项目特征描述 |  | 计量单位 | 工程量 | 金额（元）
[7 empty] | 综合单价 |  | 综合合价 | 其中
暂估价
场地平整土方
1 | 040101001001 | 挖一般土方 | 1.土壤类别:一二类土 2.挖土深度:综合考虑 3.其他:包含但不限于招标文件与技术规范，设计图纸与标准图集，设计、施工规范要求的所有工作内容及相关材料 |  | m3 | 769.37
2 | 040103001014 | 回填方 | 1.材料品种:回填土方 2.土方来源：原土回填 3.密实度符合设计要求 4.其他:包含但不限于招标文件与技术规范，设计图纸与标准图集，设计、施工规范要求的所有工作内容及相关材料 |  | m3 | 769.37
3 | 040103001015 | 回填方 | 1.材料品种:回填土方 2.土方来源：外购土回填 3.运距：暂按10km 4.密实度符合设计要求 5.其他:包含但不限于招标文件与技术规范，设计图纸与标准图集，设计、施工规范要求的所有工作内容及相关材料 |  | m3 | 1275.89
重载混凝土道路硬化
4 | 040202006001 | 石灰、粉煤灰、碎(砾)石 | 1.名称:150厚天然砂砾垫层(压实系数≥0.95) 2.其他:包含但不限于招标文件与技术规范，设计图纸与标准图集，设计、施工规范要求的所有工作内容及相关材料 |  | m2 | 2008.54
5 | 040202015001 | 水泥稳定碎石基层 | 1.水泥含量:5% 2.石料规格:碎石 3.厚度:18cm 4.机械铺筑、集中拌合，集料运距综合考虑 5.其他:包含但不限于招标文件与技术规范，设计图纸与标准图集，设计、施工规范要求的所有工作内容及相关材料 |  | m2 | 1953.79
本页小计
注：为计取规费等的使用，可在表中增设其中：“定额人工费”。
表—08
分部分项工程和单价措施项目清单与计价表
工程名称：室外配套土建 |  |  |  | 标段： |  |  |  | 第 2 页 共 11 页
序号 | 项目编码 | 项目名称 | 项目特征描述 |  | 计量单位 | 工程量 | 金额（元）
[7 empty] | 综合单价 |  | 综合合价 | 其中
暂估价
6 | 040203007003 | 水泥混凝土 | 1.混凝土强度等级:C35混凝土路面 2.厚度:25cm 3.路面水养护 4.其他:包含但不限于招标文件与技术规范，设计图纸与标准图集，设计、施工规范要求的所有工作内容及相关材料 |  | m2 | 1953.79
7 | 040402018002 | 缩缝 | 1.类别:缩缝 2.材料品种、规格:涂沥青木纤维及50mm厚中性硅酮耐候密封胶灌封 3.其他:包含但不限于招标文件与技术规范，设计图纸与标准图集，设计、施工规范要求的所有工作内容及相关材料 |  | m2 | 97.69
8 | 040901001001 | 现浇构件钢筋 | 1.材料种类:现浇构件钢筋 2.其他:包含但不限于招标文件与技术规范，设计图纸与标准图集，设计、施工规范要求的所有工作内容及相关材料 |  | t | 7.72
9 | 040204004001 | 安砌侧(平、缘)石 | 1.材料品种、规格:600X300X120mm 芝麻灰花岗岩 2.基础、垫层:材料品种、厚度:100mm厚C20混凝土垫层 3.其他:包含但不限于招标文件与技术规范，设计图纸与标准图集，设计、施工规范要求的所有工作内容及相关材料 |  | m | 59.46
10 | 040205007002 | 标记 | 1.材料品种:直行/转弯箭头 2.规格尺寸:3000mm长 3.其他:包含但不限于招标文件与技术规范，设计图纸与标准图集，设计、施工规范要求的所有工作内容及相关材料 |  | m2 | 5.62
新旧路面连接
本页小计
注：为计取规费等的使用，可在表中增设其中：“定额人工费”。
表—08
分部分项工程和单价措施项目清单与计价表
工程名称：室外配套土建 |  |  |  | 标段： |  |  |  | 第 3 页 共 11 页
序号 | 项目编码 | 项目名称 | 项目特征描述 |  | 计量单位 | 工程量 | 金额（元）
[7 empty] | 综合单价 |  | 综合合价 | 其中
暂估价
11 | 040402018004 | 胀缝 | 1.类别:胀缝 2.材料品种、规格:涂沥青木纤维及40mm厚中性硅酮耐候密封胶灌封 3.其他:包含但不限于招标文件与技术规范，设计图纸与标准图集，设计、施工规范要求的所有工作内容及相关材料 |  | m2 | 28.4
12 | 040901001002 | 现浇构件钢筋 | 1.材料种类:现浇构件钢筋 2.其他:包含但不限于招标文件与技术规范，设计图纸与标准图集，设计、施工规范要求的所有工作内容及相关材料 |  | t | 2.237
钢筋混凝土挡土墙
13 | 040101002008 | 挖沟槽土方 | 1.土壤类别:一二类土 2.挖土深度:综合考虑 3.其他:包含但不限于招标文件与技术规范，设计图纸与标准图集，设计、施工规范要求的所有工作内容及相关材料 |  | m3 | 186.4
14 | 040103001016 | 沟槽土方回填 | 1.材料品种:沟槽土方回填 2.土方来源：原土回填 3.密实度符合设计要求 4.其他:包含但不限于招标文件与技术规范，设计图纸与标准图集，设计、施工规范要求的所有工作内容及相关材料 |  | m3 | 55.92
15 | 040103002006 | 余方弃置 | 1.废弃料品种:土方 2.运距:暂按3.5km 3.其他:包含但不限于招标文件与技术规范，设计图纸与标准图集，设计、施工规范要求的所有工作内容及相关材料 |  | m3 | 130.48
16 | 010103001004 | 回填方 | 1.回填砂砾 2.密实度符合设计要求 3.其他:包含但不限于招标文件与技术规范，设计图纸与标准图集，设计、施工规范要求的所有工作内容及相关材料 |  | m3 | 88.54
本页小计
注：为计取规费等的使用，可在表中增设其中：“定额人工费”。
表—08
分部分项工程和单价措施项目清单与计价表
工程名称：室外配套土建 |  |  |  | 标段： |  |  |  | 第 4 页 共 11 页
序号 | 项目编码 | 项目名称 | 项目特征描述 |  | 计量单位 | 工程量 | 金额（元）
[7 empty] | 综合单价 |  | 综合合价 | 其中
暂估价
17 | 040303015001 | 混凝土挡墙墙身 | 1.钢筋混凝土挡土墙 2.混凝土强度等级:C25混凝土 3.泄水孔材料品种、规格:100mm pvc管 4.伸缩缝(沥青麻筋填缝) 5.其他:包含但不限于招标文件与技术规范，设计图纸与标准图集，设计、施工规范要求的所有工作内容及相关材料 |  | m3 | 110.91
18 | 040901001003 | 现浇构件钢筋 | 1.钢筋制作、安装 带肋钢筋 φ10~25mm 2.其他:包含但不限于招标文件与技术规范，设计图纸与标准图集，设计、施工规范要求的所有工作内容及相关材料 |  | t | 0.909
毛石挡土墙
19 | 040101002009 | 挖沟槽土方 | 1.土壤类别:一二类土 2.挖土深度:综合考虑 3.其他:包含但不限于招标文件与技术规范，设计图纸与标准图集，设计、施工规范要求的所有工作内容及相关材料 |  | m3 | 173.03
20 | 040103001017 | 沟槽土方回填 | 1.材料品种:沟槽土方回填 2.土方来源：原土回填 3.密实度符合设计要求 4.其他:包含但不限于招标文件与技术规范，设计图纸与标准图集，设计、施工规范要求的所有工作内容及相关材料 |  | m3 | 100.64
21 | 040305001004 | 水泥砂浆垫层 | 1.垫层材料种类、配合比、厚度:100厚1:2水泥砂浆垫层 2.其他:包含但不限于招标文件与技术规范，设计图纸与标准图集，设计、施工规范要求的所有工作内容及相关材料 |  | m2 | 71.4
本页小计
注：为计取规费等的使用，可在表中增设其中：“定额人工费”。
表—08
分部分项工程和单价措施项目清单与计价表
工程名称：室外配套土建 |  |  |  | 标段： |  |  |  | 第 5 页 共 11 页
序号 | 项目编码 | 项目名称 | 项目特征描述 |  | 计量单位 | 工程量 | 金额（元）
[7 empty] | 综合单价 |  | 综合合价 | 其中
暂估价
22 | 040303015002 | 石挡土墙 | 1.石料种类、规格:MU30块石 2.勾缝要求:M10的水泥砂浆勾缝 3.泄水孔材料品种、规格:100mm pvc管 4.伸缩缝(沥青麻筋填缝) 5.其他:包含但不限于招标文件与技术规范，设计图纸与标准图集，设计、施工规范要求的所有工作内容及相关材料 |  | m3 | 93.14
23 | 040103001018 | 粘土夯实 | 1.粘土回填夯实 2.其他:包含但不限于招标文件与技术规范，设计图纸与标准图集，设计、施工规范要求的所有工作内容及相关材料 |  | m3 | 10.88
24 | 060105005001 | 砂滤层 | 1.砂滤层 2.其他:包含但不限于招标文件与技术规范，设计图纸与标准图集，设计、施工规范要求的所有工作内容及相关材料 |  | m3 | 1.02
25 | 060105005002 | 碎石反滤层 | 1.材料类别:碎石 2.其他:包含但不限于招标文件与技术规范，设计图纸与标准图集，设计、施工规范要求的所有工作内容及相关材料 |  | m3 | 1.9
26 | 040701006001 | 土工布 | 1.土工布包裹 2.其他:包含但不限于招标文件与技术规范，设计图纸与标准图集，设计、施工规范要求的所有工作内容及相关材料 |  | m2 | 13.82
27 | 010507005001 | 扶手、压顶 | 1.混凝土强度等级:C20商品混凝土 2.其他:包含但不限于招标文件与技术规范，设计图纸与标准图集，设计、施工规范要求的所有工作内容及相关材料 |  | m3 | 4.92
新建围墙
本页小计
注：为计取规费等的使用，可在表中增设其中：“定额人工费”。
表—08
分部分项工程和单价措施项目清单与计价表
工程名称：室外配套土建 |  |  |  | 标段： |  |  |  | 第 6 页 共 11 页
序号 | 项目编码 | 项目名称 | 项目特征描述 |  | 计量单位 | 工程量 | 金额（元）
[7 empty] | 综合单价 |  | 综合合价 | 其中
暂估价
28 | 040101002010 | 挖沟槽土方 | 1.土壤类别:一二类土 2.挖土深度:综合考虑 3.其他:包含但不限于招标文件与技术规范，设计图纸与标准图集，设计、施工规范要求的所有工作内容及相关材料 |  | m3 | 120.96
29 | 040103001019 | 沟槽土方回填 | 1.材料品种:沟槽土方回填 2.土方来源：原土回填 3.密实度符合设计要求 4.其他:包含但不限于招标文件与技术规范，设计图纸与标准图集，设计、施工规范要求的所有工作内容及相关材料 |  | m3 | 83.52
30 | 040103002007 | 余方弃置 | 1.废弃料品种:土方 2.运距:暂按3.5km 3.其他:包含但不限于招标文件与技术规范，设计图纸与标准图集，设计、施工规范要求的所有工作内容及相关材料 |  | m3 | 37.44
31 | 010503001001 | 基础梁 | 1.混凝土强度等级:C30商品混凝土 2.其他:包含但不限于招标文件与技术规范，设计图纸与标准图集，设计、施工规范要求的所有工作内容及相关材料 |  | m3 | 8.7
32 | 010401001001 | 砖基础 | 1.基础类型:条形 2.砂浆强度等级:水泥砂浆M7.5 3.其他:包含但不限于招标文件与技术规范，设计图纸与标准图集，设计、施工规范要求的所有工作内容及相关材料 |  | m3 | 29
33 | 010515001004 | 现浇构件钢筋 | 1.材料种类:现浇构件带肋钢筋(Ⅲ级以上) 2.钢筋规格:25以内 3.其他:包含但不限于招标文件与技术规范，设计图纸与标准图集，设计、施工规范要求的所有工作内容及相关材料 |  | t | 0.92
本页小计
注：为计取规费等的使用，可在表中增设其中：“定额人工费”。
表—08
分部分项工程和单价措施项目清单与计价表
工程名称：室外配套土建 |  |  |  | 标段： |  |  |  | 第 7 页 共 11 页
序号 | 项目编码 | 项目名称 | 项目特征描述 |  | 计量单位 | 工程量 | 金额（元）
[7 empty] | 综合单价 |  | 综合合价 | 其中
暂估价
34 | 010515001005 | 现浇构件钢筋 | 1.材料种类:现浇构件箍筋 圆钢 2.钢筋规格:10以内 3.其他:包含但不限于招标文件与技术规范，设计图纸与标准图集，设计、施工规范要求的所有工作内容及相关材料 |  | t | 0.48
35 | 010401009001 | 实心砖柱 | 1.砖品种、规格、强度等级:水泥砖 2.柱类型:矩形 3.砂浆强度等级、配合比:水泥砂浆M7.5 4.其他:包含但不限于招标文件与技术规范，设计图纸与标准图集，设计、施工规范要求的所有工作内容及相关材料 |  | m3 | 16.74
36 | 010401003001 | 实心砖墙 | 1.砖品种、规格、强度等级:水泥砖 2.墙体类型:外墙 3.砂浆强度等级、配合比:水泥砂浆M7.5 4.其他:包含但不限于招标文件与技术规范，设计图纸与标准图集，设计、施工规范要求的所有工作内容及相关材料 |  | m3 | 15.37
37 | 011201001001 | 墙面一般抹灰 | 1.墙体类型:外墙 2.底层厚度、砂浆配合比:12厚M7.5混合砂浆 3.其他:包含但不限于招标文件与技术规范，设计图纸与标准图集，设计、施工规范要求的所有工作内容及相关材料 |  | m2 | 179.32
38 | 011202001001 | 柱、梁面一般抹灰 | 1.柱（梁）体类型:砖柱 2.底层厚度、砂浆配合比:12厚M7.5混合砂浆 3.其他:包含但不限于招标文件与技术规范，设计图纸与标准图集，设计、施工规范要求的所有工作内容及相关材料 |  | m2 | 20.24
本页小计
注：为计取规费等的使用，可在表中增设其中：“定额人工费”。
表—08
分部分项工程和单价措施项目清单与计价表
工程名称：室外配套土建 |  |  |  | 标段： |  |  |  | 第 8 页 共 11 页
序号 | 项目编码 | 项目名称 | 项目特征描述 |  | 计量单位 | 工程量 | 金额（元）
[7 empty] | 综合单价 |  | 综合合价 | 其中
暂估价
39 | 011406001001 | 抹灰面油漆 | 1.刮腻子遍数:2厚腻子分2遍抹平 2.油漆品种、刷漆遍数:无机涂料,底漆一道,面漆二道 3.其他:包含但不限于招标文件与技术规范，设计图纸与标准图集，设计、施工规范要求的所有工作内容及相关材料 |  | m2 | 199.56
40 | 011503001001 | 金属扶手、栏杆、栏板 | 1.横管:60X80X3.0mm镀锌方通 2.立管:30X30X1.5mm镀锌方通 3.其他:包含但不限于招标文件与技术规范，设计图纸与标准图集，设计、施工规范要求的所有工作内容及相关材料 |  | m | 130.2
41 | 011405001001 | 金属面油漆 | 1.构件名称:栏杆油漆 2.油漆品种、刷漆遍数:黑色防锈漆二道、醇酸调合漆二道 3.其他:包含但不限于招标文件与技术规范，设计图纸与标准图集，设计、施工规范要求的所有工作内容及相关材料 |  | m2 | 237.86
盖板排水沟
42 | 040101002011 | 挖沟槽土方 | 1.土壤类别:一二类土 2.挖土深度:综合考虑 3.其他:包含但不限于招标文件与技术规范，设计图纸与标准图集，设计、施工规范要求的所有工作内容及相关材料 |  | m3 | 86.11
本页小计
注：为计取规费等的使用，可在表中增设其中：“定额人工费”。
表—08
分部分项工程和单价措施项目清单与计价表
工程名称：室外配套土建 |  |  |  | 标段： |  |  |  | 第 9 页 共 11 页
序号 | 项目编码 | 项目名称 | 项目特征描述 |  | 计量单位 | 工程量 | 金额（元）
[7 empty] | 综合单价 |  | 综合合价 | 其中
暂估价
43 | 040201022001 | 排水沟 | 1.垫层、基础材质及厚度:100厚C10混凝土垫层 2.砌筑材料品种、规格、强度等级:240mm厚多孔烧结页岩砖 3.勾缝、抹面要求:15mm厚1:3水泥砂浆抹平 4.防渗、防水要求:5mm厚1:2水泥砂浆参5%防水剂抹平压光 5.盖板材质及规格:800*498*152砼排水篦子 6.其他:包含但不限于招标文件与技术规范，设计图纸与标准图集，设计、施工规范要求的所有工作内容及相关材料 |  | m | 97.38
44 | 040103001020 | 沟槽土方回填 | 1.材料品种:沟槽土方回填 2.土方来源：原土回填 3.密实度符合设计要求 4.其他:包含但不限于招标文件与技术规范，设计图纸与标准图集，设计、施工规范要求的所有工作内容及相关材料 |  | m3 | 42.41
45 | 040103002008 | 余方弃置 | 1.废弃料品种:土方 2.运距:暂按3.5km 3.其他:包含但不限于招标文件与技术规范，设计图纸与标准图集，设计、施工规范要求的所有工作内容及相关材料 |  | m3 | 43.7
充电车位及充电桩基础
46 | 040202011001 | 级配碎石垫层 | 1.名称:150mm厚级配碎石垫层 2.其他:包含但不限于招标文件与技术规范，设计图纸与标准图集，设计、施工规范要求的所有工作内容及相关材料 |  | m2 | 31.61
47 | 040203007004 | 室外地坪（车位） | 1.混凝土强度等级:C25混凝土路面 2.厚度:18cm 3.路面水养护 4.其他:包含但不限于招标文件与技术规范，设计图纸与标准图集，设计、施工规范要求的所有工作内容及相关材料 |  | m2 | 31.61
本页小计
注：为计取规费等的使用，可在表中增设其中：“定额人工费”。
表—08
分部分项工程和单价措施项目清单与计价表
工程名称：室外配套土建 |  |  |  | 标段： |  |  |  | 第 10 页 共 11 页
序号 | 项目编码 | 项目名称 | 项目特征描述 |  | 计量单位 | 工程量 | 金额（元）
[7 empty] | 综合单价 |  | 综合合价 | 其中
暂估价
48 | 040308005002 | 油漆 | 1.材料品种:5mm厚聚氨酯地坪漆 2.其他:包含但不限于招标文件与技术规范，设计图纸与标准图集，设计、施工规范要求的所有工作内容及相关材料 |  | m2 | 35.97
49 | 040202011002 | 级配碎石垫层（充电桩基础） | 1.名称:150mm厚级配碎石垫层 2.其他:包含但不限于招标文件与技术规范，设计图纸与标准图集，设计、施工规范要求的所有工作内容及相关材料 |  | m2 | 3.27
50 | 040303002001 | 混凝土基础（充电桩基础） | 1.混凝土强度等级:C25商品混凝土 2.其他:包含但不限于招标文件与技术规范，设计图纸与标准图集，设计、施工规范要求的所有工作内容及相关材料 |  | m3 | 1.24
51 | 040205017001 | 防撞筒(墩) | 1.材料品种:U型防撞护栏 2.规格、型号:1000x76x500x2.0mm 3.其他:包含但不限于招标文件与技术规范，设计图纸与标准图集，设计、施工规范要求的所有工作内容及相关材料 |  | 个 | 2
52 | 040205017002 | 防撞筒(墩) | 1.材料品种:U型钢管挡车器 2.规格、型号:2000x76x100x2.0mm 3.其他:包含但不限于招标文件与技术规范，设计图纸与标准图集，设计、施工规范要求的所有工作内容及相关材料 |  | 个 | 2
53 | 040205019001 | 减速垄 | 1.材料品种:橡胶减速带 2.规格、型号:38x50x5cm 3.其他:包含但不限于招标文件与技术规范，设计图纸与标准图集，设计、施工规范要求的所有工作内容及相关材料 |  | m | 44
花岗岩铺装
本页小计
注：为计取规费等的使用，可在表中增设其中：“定额人工费”。
表—08
分部分项工程和单价措施项目清单与计价表
工程名称：室外配套土建 |  |  |  | 标段： |  |  |  | 第 11 页 共 11 页
序号 | 项目编码 | 项目名称 | 项目特征描述 |  | 计量单位 | 工程量 | 金额（元）
[7 empty] | 综合单价 |  | 综合合价 | 其中
暂估价
54 | 040202011003 | 级配碎石垫层 | 1.名称:100mm厚级配碎石垫层 2.其他:包含但不限于招标文件与技术规范，设计图纸与标准图集，设计、施工规范要求的所有工作内容及相关材料 |  | m2 | 19.2
55 | 040303001003 | 混凝土垫层 | 1.混凝土强度等级:C15商品混凝土 2.其他:包含但不限于招标文件与技术规范，设计图纸与标准图集，设计、施工规范要求的所有工作内容及相关材料 |  | m3 | 1.92
56 | 011102001001 | 石材楼地面 | 1.块料品种、规格:600x300x30厚麻面青石板 2.垫层:材料品种、厚度、强度等级:30厚1:3水泥砂浆结合层 3.其他:包含但不限于招标文件与技术规范，设计图纸与标准图集，设计、施工规范要求的所有工作内容及相关材料 |  | m2 | 19.2
措施项目
57 | 011702011001 | 挡土墙模板 | 1.构件类型:挡土墙模板 |  | m2 | 336.92
58 | 011702005001 | 基础梁模板 | 1.构件类型:基础梁模板 |  | m2 | 87
59 | 041102002002 | 立缘石基座模板 | 1.构件类型:立缘石基座模板 |  | m2 | 8.92
60 | 011702001001 | 排水沟垫层模板 | 1.构件类型:排水沟垫层模板 |  | m2 | 19.48
61 | 011702001002 | 充电桩基础模板 | 1.构件类型:充电桩基础模板 |  | m2 | 2.42
本页小计
合 计
注：为计取规费等的使用，可在表中增设其中：“定额人工费”。
表—08

## 表-11 总价措施项目清单与计价表
总价措施项目清单与计价表
工程名称：室外配套土建 | [5 empty] | 标段： |  | 第 1 页 共 1 页
序号 | 项目编码 | 项目名称 | 计算基础 | 费率 (%) | 金额 (元) |  | 调整 费率(%) |  | 调整后 金额(元) | 备注
1 | LSSGCSF00003 | 绿色施工安全防护措施费 | 分部分项人工费+分部分项机具费 | 19.8 | 53197.19 |  |  |  |  | 以分部分项的人工费与施工机具费之和为计算基础，费率19%
2 | WMGDZJF00001 | 文明工地增加费 | 分部分项人工费+分部分项机具费 | 0 | [5 empty] | 以分部分项的人工费与施工机具费之和为计算基础，市级文明工地为1.20%；省级文明工地为2.10%
3 | 011707002001 | 夜间施工增加费 |  | 20 | [5 empty] | 以夜间施工项目人工费的20%计算
4 | GGCSF0000001 | 赶工措施费 | 分部分项人工费+分部分项机具费 | 0 | [5 empty] | 赶工措施费=（1-δ）*分部分项的（人工费+施工机具费）*0.3 （0.8≤δ＜1 式中：δ=合同工期/定额工期）
5 | QTFY00000003 | 其他费用 | [7 empty] | 按经批准的专项施工组织方案计算
合 计
编制人（造价人员）： | [5 empty] | 复核人（造价工程师）：
表-11

## 表-12 其他项目清单与计价汇总表
其他项目清单与计价汇总表
工程名称：室外配套土建 |  |  | 标段： |  | 第 1 页 共 1 页
序号 | 项目名称 | 金额（元） |  | 结算金额（元） |  | 备注
1 | 暂列金额 | 101838.56 |  |  |  | 明细详见表-12-1
2 | 暂估价
2.1 | 材料暂估价 | — |  |  |  | 明细详见表-12-2
2.2 | 专业工程暂估价 |  |  |  |  | 明细详见表-12-3
3 | 计日工 |  |  |  |  | 明细详见表-12-4
4 | 总承包服务费 |  |  |  |  | 明细详见表-12-5
5 | 预算包干费
6 | 工程优质费
7 | 概算幅度差
8 | 现场签证费用
9 | 索赔费用
10 | 其他费用
| 合 计 |  |  |  |  | —
注：材料（工程设备）暂估单价进入清单项目综合单价，此处不汇总。
表—12

## 表-12-1 暂列金额表
暂列金额明细表
工程名称：室外配套土建 |  |  | 标段： |  | 第 1 页 共 1 页
序号 | 名称 | 计量单位 |  | 暂定金额（元） |  | 备注
1 | 暂列金 | 项 |  | 101838.56
合 计 | [5 empty] | —
注：此表由招标人填写，如不能详列，也可只列暂列金额总额，投标人应将上述暂列金额计入投标总价中。
表—12—1

## 表-12-2 材料(工程设备)暂估价及调整表
材料（工程设备）暂估单价及调整表
工程名称：室外配套土建 | [6 empty] | 标段： |  |  | 第 1 页 共 1 页
序号 | 材料(工程设备) 名称、规格、型号 | 计量单位 | 数量 |  | 暂估（元） |  |  | 确认(元) |  |  | 差额±(元) |  | 备注
|  |  | 暂估 | 确认 | 单价 | 合价 |  | 单价 | 合价 |  | 单价 | 合价
合 计
注：1.此表由招标人填写“暂估单价”，并在备注栏说明暂估价的材料、工程设备拟用在那些清单项目上，投标人应将上述材料、工程设备暂估单价计入工程量清单综合单价报价中
表—12—2

## 表-12-3 专业工程暂估价及结算价表
专业工程暂估价及结算价表
工程名称：室外配套土建 |  |  |  | 标段： |  | 第 1 页 共 1 页
序号 | 工程名称 | 工程内容 | 暂估金额 （元） |  | 结算金额 (元) |  | 差额 ±(元) | 备注
1
合 计 |  |  | 0.00 |  |  |  |  | —
注：此表“暂估金额”由招标人填写，投标人应将“暂估金额”计入投标总价中。结算时按合同约定结算金额填写。
表—12—3

## 表-12-4 计日工表
计日工表
工程名称：室外配套土建 |  |  |  |  | 标段： |  | 第 1 页 共 1 页
编号 | 项目名称 | 单位 | 暂定数量 | 实际数量 |  | 综合单价 (元) |  | 合价（元）
[8 empty] | 暂定 | 实际
1 | 人工
1.1
人工小计
2 | 材料
2.1
材料小计
3 | 施工机具
3.1
施工机具小计
4.企业管理费和利润
总 计
注：此表项目名称、暂定数量由招标人填写，编制招标控制价时，单价由招标人按有关计价规定确定；投标时，单价由投标人自主报价，按暂定数量计算合价计入投标总价中。结算时，按发承包双方确认的实际数量计算合价。
表—12—4

## 表-12-5 总承包服务费计价表
总承包服务费计价表
工程名称：室外配套土建 |  |  |  | 标段： |  | 第 1 页 共 1 页
序号 | 项目名称 | 项目价值（元） | 服务内容 |  | 计算基础 |  | 费率(%) | 金额
1
合 计 | [7 empty] | 0.00
注：此表项目名称、服务内容由招标人填写，编制招标控制价时，费率及金额由招标人按有关计价规定确定；投标时，费率及金额由投标人自主报价，计入投标总价中。
表—12—5

## 表-13 规费、税金项目清单与计价表
规费、税金项目清单与计价表
工程名称：室外配套土建 |  |  | 标段： |  |  | 第 1 页 共 1 页
序号 | 项目名称 | 计算基础 |  | 计算基数 | 计算费率 (%) |  | 金额(元)
1 | 增值税销项税额 | 分部分项合计+措施合计+其他项目
合 计
编制人（造价人员）： |  |  | 复核人（造价工程师）：
表—13