## 表-04 单位工程招标控制价汇总表
单位工程预算汇总表
工程名称：服务楼 |  |  | 标段： | 第 1 页 共 1 页
序号 | 汇总内容 | 金额:(元) |  |  | 其中：暂估价(元)
1 | 分部分项合计
1.1 | 土石方工程
1.2 | 砌筑工程
1.3 | 混凝土及钢筋混凝土工程
1.4 | 金属结构工程
1.5 | 门窗工程
1.6 | 屋面及防水工程
1.7 | 楼地面装饰工程
1.8 | 墙、柱面装饰与隔断、幕墙工程
1.9 | 天棚工程
1.10 | 油漆、涂料、裱糊工程
1.11 | 其他装饰工程
2 | 措施合计
2.1 | 绿色施工安全防护措施费 | 79549.26
2.2 | 其他措施费
3 | 其他项目 |  |  |  | －
3.1 | 暂列金额 | 111296.79
3.2 | 暂估价
3.3 | 计日工
3.4 | 总承包服务费
3.5 | 预算包干费
3.6 | 工程优质费
3.7 | 概算幅度差
3.8 | 索赔费用
3.9 | 现场签证费用
3.10 | 其他费用
4 | 税前工程造价
5 | 增值税销项税额 |  |  |  | －
6 | 总造价
7 | 人工费
招标控制价合计=1+2+3+5 |  |  |  |  | 0.00
注：本表适用于单位工程招标控制价或投标报价的汇总，如无单位工程划分，单项工程也使用本表汇总
表—04

## 表-08 分部分项工程和单价措施项目清单与计价表
分部分项工程和单价措施项目清单与计价表
工程名称：服务楼 |  |  |  | 标段： |  |  |  | 第 1 页 共 21 页
序号 | 项目编码 | 项目名称 | 项目特征描述 |  | 计量单位 | 工程量 | 金额（元）
[7 empty] | 综合单价 |  | 综合合价 | 其中
暂估价
土石方工程
1 | 010101003005 | 挖沟槽土方 | 1.土壤类别:一、二类土 2.挖土深度:2m内 3.综合考虑人工和机械挖土 4.其他:包含但不限于招标文件与技术规范，设计图纸与标准图集，设计、施工规范要求的所有工作内容及相关材料 |  | m3 | 39.9
2 | 010101004002 | 挖基坑土方 | 1.土壤类别:一、二类土 2.挖土深度:6m内 3.综合考虑人工和机械挖土 4.其他:包含但不限于招标文件与技术规范，设计图纸与标准图集，设计、施工规范要求的所有工作内容及相关材料 |  | m3 | 1017.93
3 | 010103001008 | 回填方 | 1.部位:基础回填至室外地坪 2.密实度要求:夯填 3.填方材料品种:素土 4.填方来源、运距:综合考虑 5.其他:包含但不限于招标文件与技术规范，设计图纸与标准图集，设计、施工规范要求的所有工作内容及相关材料 |  | m3 | 982.39
4 | 010103001009 | 回填方 | 1.部位:房心回填 2.密实度要求:夯填 3.填方材料品种:素土 4.填方来源、运距:综合考虑 5.其他:包含但不限于招标文件与技术规范，设计图纸与标准图集，设计、施工规范要求的所有工作内容及相关材料 |  | m3 | 15.17
砌筑工程
5 | 010401001002 | 砖基础 | 1.砖品种、规格、强度等级:灰砂砖240*115*53 2.基础类型:条形 3.砂浆强度等级:M10水泥砂浆砌筑 4.其他:包含但不限于招标文件与技术规范，设计图纸与标准图集，设计、施工规范要求的所有工作内容及相关材料 |  | m3 | 6.77
本页小计
注：为计取规费等的使用，可在表中增设其中：“定额人工费”。
表—08
分部分项工程和单价措施项目清单与计价表
工程名称：服务楼 |  |  |  | 标段： |  |  |  | 第 2 页 共 21 页
序号 | 项目编码 | 项目名称 | 项目特征描述 |  | 计量单位 | 工程量 | 金额（元）
[7 empty] | 综合单价 |  | 综合合价 | 其中
暂估价
6 | 010401008001 | 蒸压加气混凝土砌块外墙 | 1.砖品种、规格、强度等级:蒸压加气混凝土砌块600×200×200 2.墙体类型:200厚外墙 3.砂浆强度等级、配合比:水泥石灰砂浆M7.5 4.其他:包含但不限于招标文件与技术规范，设计图纸与标准图集，设计、施工规范要求的所有工作内容及相关材料 |  | m3 | 37.97
7 | 010401008002 | 蒸压加气混凝土砌块外墙 | 1.砖品种、规格、强度等级:蒸压加气混凝土砌块600×200×100 2.墙体类型:100厚外墙 3.砂浆强度等级、配合比:水泥石灰砂浆M7.5 4.其他:包含但不限于招标文件与技术规范，设计图纸与标准图集，设计、施工规范要求的所有工作内容及相关材料 |  | m3 | 5.14
8 | 010401008003 | 蒸压加气混凝土砌块内墙 | 1.砖品种、规格、强度等级:蒸压加气混凝土砌块600×200×200 2.墙体类型:200厚内墙 3.砂浆强度等级、配合比:水泥石灰砂浆M7.5 4.其他:包含但不限于招标文件与技术规范，设计图纸与标准图集，设计、施工规范要求的所有工作内容及相关材料 |  | m3 | 22.7
9 | 010401008004 | 蒸压加气混凝土砌块内墙 | 1.砖品种、规格、强度等级:蒸压加气混凝土砌块600×200×100 2.墙体类型:100厚内墙 3.砂浆强度等级、配合比:水泥石灰砂浆M7.5 4.其他:包含但不限于招标文件与技术规范，设计图纸与标准图集，设计、施工规范要求的所有工作内容及相关材料 |  | m3 | 3.2
本页小计
注：为计取规费等的使用，可在表中增设其中：“定额人工费”。
表—08
分部分项工程和单价措施项目清单与计价表
工程名称：服务楼 |  |  |  | 标段： |  |  |  | 第 3 页 共 21 页
序号 | 项目编码 | 项目名称 | 项目特征描述 |  | 计量单位 | 工程量 | 金额（元）
[7 empty] | 综合单价 |  | 综合合价 | 其中
暂估价
10 | 010401012001 | 零星砌砖 | 1.零星砌砖名称、部位:100厚加气砼砌块封堵 2.砂浆强度等级、配合比:水泥石灰砂浆M7.5 3.其他:包含但不限于招标文件与技术规范，设计图纸与标准图集，设计、施工规范要求的所有工作内容及相关材料 |  | m3 | 5.14
混凝土及钢筋混凝土工程
11 | 010501001006 | 垫层 | 1.混凝土种类:商品泵送混凝土 2.混凝土强度等级:C15 3.构件部位:垫层 4.其他:包含但不限于招标文件与技术规范，设计图纸与标准图集，设计、施工规范要求的所有工作内容及相关材料 |  | m3 | 10.09
12 | 010501003002 | 独立基础 | 1.混凝土种类:商品泵送混凝土 2.混凝土强度等级:C30 3.构件部位:独立基础 4.其他:包含但不限于招标文件与技术规范，设计图纸与标准图集，设计、施工规范要求的所有工作内容及相关材料 |  | m3 | 23.44
13 | 010502001001 | 矩形柱 | 1.混凝土种类:商品泵送混凝土 2.混凝土强度等级:C30 3.构件部位:正负零以下矩形柱 4.其他:包含但不限于招标文件与技术规范，设计图纸与标准图集，设计、施工规范要求的所有工作内容及相关材料 |  | m3 | 22.87
本页小计
注：为计取规费等的使用，可在表中增设其中：“定额人工费”。
表—08
分部分项工程和单价措施项目清单与计价表
工程名称：服务楼 |  |  |  | 标段： |  |  |  | 第 4 页 共 21 页
序号 | 项目编码 | 项目名称 | 项目特征描述 |  | 计量单位 | 工程量 | 金额（元）
[7 empty] | 综合单价 |  | 综合合价 | 其中
暂估价
14 | 010503001002 | 基础梁 | 1.混凝土种类:商品泵送混凝土 2.混凝土强度等级:C30 3.构件部位:基础梁 4.其他:包含但不限于招标文件与技术规范，设计图纸与标准图集，设计、施工规范要求的所有工作内容及相关材料 |  | m3 | 10.65
15 | 010502002001 | 构造柱 | 1.混凝土种类:商品混凝土 2.混凝土强度等级:C25 3.构件部位:构造柱 4.其他:包含但不限于招标文件与技术规范，设计图纸与标准图集，设计、施工规范要求的所有工作内容及相关材料 |  | m3 | 4.35
16 | 010503004001 | 圈梁 | 1.混凝土种类:商品混凝土 2.混凝土强度等级:C20 3.构件部位:200高混凝土反坎挡水 4.其他:包含但不限于招标文件与技术规范，设计图纸与标准图集，设计、施工规范要求的所有工作内容及相关材料 |  | m3 | 1.24
17 | 010503005001 | 过梁 | 1.混凝土种类:商品混凝土 2.混凝土强度等级:C25 3.构件部位:过梁 4.其他:包含但不限于招标文件与技术规范，设计图纸与标准图集，设计、施工规范要求的所有工作内容及相关材料 |  | m3 | 1
18 | 010507007001 | 其他构件 | 1.构件的类型:二次浇筑素砼 2.混凝土种类:C15素混凝土包脚 3.其他:包含但不限于招标文件与技术规范，设计图纸与标准图集，设计、施工规范要求的所有工作内容及相关材料 |  | m3 | 2.78
本页小计
注：为计取规费等的使用，可在表中增设其中：“定额人工费”。
表—08
分部分项工程和单价措施项目清单与计价表
工程名称：服务楼 |  |  |  | 标段： |  |  |  | 第 5 页 共 21 页
序号 | 项目编码 | 项目名称 | 项目特征描述 |  | 计量单位 | 工程量 | 金额（元）
[7 empty] | 综合单价 |  | 综合合价 | 其中
暂估价
19 | 010507007002 | 其他构件 | 1.构件的类型:二次浇筑素砼 2.混凝土种类:C35无收缩细石混凝土 3.其他:包含但不限于招标文件与技术规范，设计图纸与标准图集，设计、施工规范要求的所有工作内容及相关材料 |  | m3 | 0.31
20 | 010507007003 | 其他构件 | 1.部位:空调位 2.混凝土种类:100厚C20混凝土基座 3.其他:包含但不限于招标文件与技术规范，设计图纸与标准图集，设计、施工规范要求的所有工作内容及相关材料 |  | m3 | 0.25
21 | 010515001006 | 现浇构件钢筋 | 1.钢筋种类、规格:Φ10以内 三级钢 2.其他:包含但不限于招标文件与技术规范，设计图纸与标准图集，设计、施工规范要求的所有工作内容及相关材料 |  | t | 0.026
22 | 010515001007 | 现浇构件钢筋 | 1.钢筋种类、规格:Φ10以内 一级钢 2.其他:包含但不限于招标文件与技术规范，设计图纸与标准图集，设计、施工规范要求的所有工作内容及相关材料 |  | t | 0.44
23 | 010515001008 | 现浇构件钢筋 | 1.钢筋种类、规格:Φ10~Φ25 三级钢 2.其他:包含但不限于招标文件与技术规范，设计图纸与标准图集，设计、施工规范要求的所有工作内容及相关材料 |  | t | 4.497
24 | 010515001009 | 现浇构件钢筋 | 1.钢筋种类、规格:Φ10以内 一级钢箍筋 2.其他:包含但不限于招标文件与技术规范，设计图纸与标准图集，设计、施工规范要求的所有工作内容及相关材料 |  | t | 0.034
本页小计
注：为计取规费等的使用，可在表中增设其中：“定额人工费”。
表—08
分部分项工程和单价措施项目清单与计价表
工程名称：服务楼 |  |  |  | 标段： |  |  |  | 第 6 页 共 21 页
序号 | 项目编码 | 项目名称 | 项目特征描述 |  | 计量单位 | 工程量 | 金额（元）
[7 empty] | 综合单价 |  | 综合合价 | 其中
暂估价
25 | 010515001010 | 现浇构件钢筋 | 1.钢筋种类、规格:Φ10以内 三级钢箍筋 2.其他:包含但不限于招标文件与技术规范，设计图纸与标准图集，设计、施工规范要求的所有工作内容及相关材料 |  | t | 2.475
26 | 010516003001 | 机械连接 | 1.连接方式:电渣压力焊 2.规格:φ18以内 3.其他:包含但不限于招标文件与技术规范，设计图纸与标准图集，设计、施工规范要求的所有工作内容及相关材料 |  | 个 | 240
27 | 010516003002 | 机械连接 | 1.连接方式:套筒直螺纹钢筋接头 φ25以内 2.其他:包含但不限于招标文件与技术规范，设计图纸与标准图集，设计、施工规范要求的所有工作内容及相关材料 |  | 个 | 4
28 | 010507001001 | 散水、坡道 | 1.垫层材料种类、厚度:100厚1：3：6石灰、碎石（砖）三合土 2.面层厚度:60厚C20混凝土面层，撒1：1水泥砂子压实赶光 3.面铺:300~500厚种植土 4.具体详图集11ZJ901-5-7 5.其他:包含但不限于招标文件与技术规范，设计图纸与标准图集，设计、施工规范要求的所有工作内容及相关材料 |  | m2 | 36.2
金属结构工程
本页小计
注：为计取规费等的使用，可在表中增设其中：“定额人工费”。
表—08
分部分项工程和单价措施项目清单与计价表
工程名称：服务楼 |  |  |  | 标段： |  |  |  | 第 7 页 共 21 页
序号 | 项目编码 | 项目名称 | 项目特征描述 |  | 计量单位 | 工程量 | 金额（元）
[7 empty] | 综合单价 |  | 综合合价 | 其中
暂估价
29 | 010603002001 | 空腹钢柱 | 1.柱类型:箱型框架钢柱 2.钢材品种、规格:Q235B 3.单根柱质量:3t以内 4.除锈要求:构件表面应喷砂(或抛丸)除锈达到Sa2.5级以上 5.所有钢构件出厂前均需涂厚浆型环氧底漆100微米和脂肪族聚氨酯面漆60微米 6.防火要求:钢构件采用40mm厚涂型防火涂料，钢柱及柱间支撑耐火极限为2.5小时 7.其他:包含但不限于招标文件与技术规范，设计图纸与标准图集，设计、施工规范要求的所有工作内容及相关材料 |  | t | 21.051
30 | 010603003001 | 钢管柱 | 1.柱类型:方管钢立柱 2.钢材品种、规格:Q235B 3.单根柱质量:3t以内 4.除锈要求:构件表面应喷砂(或抛丸)除锈达到Sa2.5级以上 5.所有钢构件出厂前均需涂厚浆型环氧底漆100微米和脂肪族聚氨酯 面漆60微米 6.防火要求:钢构件采用40mm厚涂型防火涂料，钢柱及柱间支撑耐火极限为2.5小时 7.其他:包含但不限于招标文件与技术规范，设计图纸与标准图集，设计、施工规范要求的所有工作内容及相关材料 |  | t | 3.588
本页小计
注：为计取规费等的使用，可在表中增设其中：“定额人工费”。
表—08
分部分项工程和单价措施项目清单与计价表
工程名称：服务楼 |  |  |  | 标段： |  |  |  | 第 8 页 共 21 页
序号 | 项目编码 | 项目名称 | 项目特征描述 |  | 计量单位 | 工程量 | 金额（元）
[7 empty] | 综合单价 |  | 综合合价 | 其中
暂估价
31 | 010604001001 | 钢梁 | 1.梁类型:H型钢框架梁、C型钢雨篷梁 2.钢材品种、规格:Q235B 3.单根柱质量:1.5t以内 4.除锈要求:构件表面应喷砂(或抛丸)除锈达到Sa2.5级以上 5.所有钢构件出厂前均需涂厚浆型环氧底漆100微米和脂肪族聚氨酯 面漆60微米 6.防火要求:钢构件采用40mm厚涂型防火涂料，钢梁、楼盖支撑、屋盖支撑及系杆耐火极限为1.5小时 7.其他:包含但不限于招标文件与技术规范，设计图纸与标准图集，设计、施工规范要求的所有工作内容及相关材料 |  | t | 18.855
32 | 010604001002 | 钢梁 | 1.梁类型:方管钢梁 2.钢材品种、规格:Q235B 3.除锈要求:构件表面应喷砂(或抛丸)除锈达到Sa2.5级以上 4.所有钢构件出厂前均需涂厚浆型环氧底漆100微米和脂肪族聚氨酯 面漆60微米 5.防火要求:钢构件采用40mm厚涂型防火涂料，钢梁、楼盖支撑、屋盖支撑及系杆耐火极限为1.5小时 6.其他:包含但不限于招标文件与技术规范，设计图纸与标准图集，设计、施工规范要求的所有工作内容及相关材料 |  | t | 8.754
本页小计
注：为计取规费等的使用，可在表中增设其中：“定额人工费”。
表—08
分部分项工程和单价措施项目清单与计价表
工程名称：服务楼 |  |  |  | 标段： |  |  |  | 第 9 页 共 21 页
序号 | 项目编码 | 项目名称 | 项目特征描述 |  | 计量单位 | 工程量 | 金额（元）
[7 empty] | 综合单价 |  | 综合合价 | 其中
暂估价
33 | 010606001001 | 钢支撑、钢拉条 | 1.梁类型:8号轻型槽钢屋面钢支撑 2.钢材品种、规格:Q235B 3.除锈要求:构件表面应喷砂(或抛丸)除锈达到Sa2.5级以上 4.所有钢构件出厂前均需涂厚浆型环氧底漆100微米和脂肪族聚氨酯面漆60微米 5.防火要求:钢构件采用40mm厚涂型防火涂料，钢梁、楼盖支撑、屋盖支撑及系杆耐火极限为1.5小时 6.其他:包含但不限于招标文件与技术规范，设计图纸与标准图集，设计、施工规范要求的所有工作内容及相关材料 |  | t | 1.288
34 | 010606008001 | 钢梯 | 1.钢梯形式:钢爬梯 2.详见图集15j401钢梯D4-WT2B-84 3.其他:包含但不限于招标文件与技术规范，设计图纸与标准图集，设计、施工规范要求的所有工作内容及相关材料 |  | t | 0.298
35 | 010516001001 | 螺栓 | 1.螺栓种类:柱脚锚栓M24（Q235B） 2.其他:包含但不限于招标文件与技术规范，设计图纸与标准图集，设计、施工规范要求的所有工作内容及相关材料 |  | t | 0.307
36 | 040901010001 | 高强螺栓 | 1.材料种类:梁与箱型柱刚接螺栓M20（Q235B） 2.其他:包含但不限于招标文件与技术规范，设计图纸与标准图集，设计、施工规范要求的所有工作内容及相关材料 |  | 套 | 365
本页小计
注：为计取规费等的使用，可在表中增设其中：“定额人工费”。
表—08
分部分项工程和单价措施项目清单与计价表
工程名称：服务楼 |  |  |  | 标段： |  |  |  | 第 10 页 共 21 页
序号 | 项目编码 | 项目名称 | 项目特征描述 |  | 计量单位 | 工程量 | 金额（元）
[7 empty] | 综合单价 |  | 综合合价 | 其中
暂估价
37 | 010516002002 | 预埋铁件 | 1.钢材种类:Q235B 2.规格:预埋件M-1、M-2；抗剪键:槽钢C10；柱脚锚栓垫板 3.其他:包含但不限于招标文件与技术规范，设计图纸与标准图集，设计、施工规范要求的所有工作内容及相关材料 |  | t | 1.147
门窗工程
38 | 010802001001 | 普通铝合金玻璃门联窗 | 1.门代号及洞口尺寸:普通铝合金玻璃门联窗MLC32'32 2.门框、扇材质:50系列铝合金平开门 3.玻璃品种、厚度:5mm单片钢化玻璃 4.含拉手、门锁等五金配件 5.其他:包含但不限于招标文件与技术规范，设计图纸与标准图集，设计、施工规范要求的所有工作内容及相关材料 |  | m2 | 10.4
39 | 010802001002 | 金属(塑钢)门 | 1.门代号及洞口尺寸:双扇铝合金平开门（带上亮）LM1238、LM1225 2.门框、扇材质:50系列铝合金平开门 3.玻璃品种、厚度:6mm吸热玻璃+12mm空气+6mm透明 双钢化玻璃 4.含拉手、门锁、安全防撞警示、防撞挡板等五金配件 5.其他:包含但不限于招标文件与技术规范，设计图纸与标准图集，设计、施工规范要求的所有工作内容及相关材料 |  | m2 | 7.56
本页小计
注：为计取规费等的使用，可在表中增设其中：“定额人工费”。
表—08
分部分项工程和单价措施项目清单与计价表
工程名称：服务楼 |  |  |  | 标段： |  |  |  | 第 11 页 共 21 页
序号 | 项目编码 | 项目名称 | 项目特征描述 |  | 计量单位 | 工程量 | 金额（元）
[7 empty] | 综合单价 |  | 综合合价 | 其中
暂估价
40 | 010802001003 | 金属(塑钢)门 | 1.门代号及洞口尺寸:全铝合金门单扇平开门（带上亮)M0925 2.门框、扇材质:50系列铝合金平开门 3.玻璃品种、厚度:固定窗6mm吸热玻璃+12mm空气+6mm透明 双钢化玻璃 4.含拉手、门锁等五金配件 5.其他:包含但不限于招标文件与技术规范，设计图纸与标准图集，设计、施工规范要求的所有工作内容及相关材料 |  | m2 | 4.5
41 | 010802001004 | 金属(塑钢)门 | 1.门代号及洞口尺寸:全铝合金门单扇平开门M1025 2.门框、扇材质:50系列铝合金平开门 3.含拉手、门锁等五金配件 4.其他:包含但不限于招标文件与技术规范，设计图纸与标准图集，设计、施工规范要求的所有工作内容及相关材料 |  | m2 | 2.5
42 | 010807001001 | 金属(塑钢、断桥)窗 | 1.窗代号及洞口尺寸:铝合金组合玻璃窗LC0638、LC0632' 2.框、扇材质:50系列铝合金平开窗、固定窗(设置卷帘遮阳) 3.玻璃品种、厚度:6mm吸热玻璃+12mm空气+6mm透明 双钢化玻璃 4.其他:包含但不限于招标文件与技术规范，设计图纸与标准图集，设计、施工规范要求的所有工作内容及相关材料 |  | m2 | 52.44
本页小计
注：为计取规费等的使用，可在表中增设其中：“定额人工费”。
表—08
分部分项工程和单价措施项目清单与计价表
工程名称：服务楼 |  |  |  | 标段： |  |  |  | 第 12 页 共 21 页
序号 | 项目编码 | 项目名称 | 项目特征描述 |  | 计量单位 | 工程量 | 金额（元）
[7 empty] | 综合单价 |  | 综合合价 | 其中
暂估价
43 | 010807001002 | 金属(塑钢、断桥)窗 | 1.窗代号及洞口尺寸:铝合金组合玻璃窗LC0628 2.框、扇材质:50系列铝合金平开窗、固定窗(设置卷帘遮阳) 3.玻璃品种、厚度:固定窗为6mm吸热玻璃+12mm空气+6mm透明 双钢化玻璃 ，平开窗为6mm吸热玻璃+12mm空气+6mm磨砂玻璃 双钢化玻璃 4.其他:包含但不限于招标文件与技术规范，设计图纸与标准图集，设计、施工规范要求的所有工作内容及相关材料 |  | m2 | 11.76
44 | 010807001003 | 金属(塑钢、断桥)窗 | 1.窗代号及洞口尺寸:铝合金组合玻璃窗LC0638a 2.框、扇材质:50系列铝合金固定窗(设置卷帘遮阳) 3.玻璃品种、厚度:6mm吸热玻璃+12mm空气+6mm透明 双钢化玻璃 、6mm吸热玻璃+12mm空气+6mm磨砂玻璃 双钢化玻璃 4.其他:包含但不限于招标文件与技术规范，设计图纸与标准图集，设计、施工规范要求的所有工作内容及相关材料 |  | m2 | 4.56
45 | 011209002001 | 全明框玻璃幕墙 | 1.玻璃品种、规格、颜色:6mm吸热玻璃+12mm空气+6mm透明 双钢化玻璃、8mm吸热玻璃+12mm空气+8mm透明 双钢化玻璃（详见图纸） 2.固定方式:全明框铝合金型材 3.其他:包含但不限于招标文件与技术规范，设计图纸与标准图集，设计、施工规范要求的所有工作内容及相关材料 |  | m2 | 35.8
本页小计
注：为计取规费等的使用，可在表中增设其中：“定额人工费”。
表—08
分部分项工程和单价措施项目清单与计价表
工程名称：服务楼 |  |  |  | 标段： |  |  |  | 第 13 页 共 21 页
序号 | 项目编码 | 项目名称 | 项目特征描述 |  | 计量单位 | 工程量 | 金额（元）
[7 empty] | 综合单价 |  | 综合合价 | 其中
暂估价
46 | 010805005001 | 全玻自由门 | 1.门代号及洞口尺寸:双扇铝合金地地弹门1200*2200mm 2.门框、扇材质:铝合金型材壁厚门≥2.0mm 3.玻璃品种、厚度:6mm吸热玻璃+12mm空气+6mm透明 双钢化玻璃 4.含拉手、门锁、地弹簧、防撞挡板等五金配件 5.其他:包含但不限于招标文件与技术规范，设计图纸与标准图集，设计、施工规范要求的所有工作内容及相关材料 |  | m2 | 5.28
屋面及防水工程
47 | 010902001001 | 屋面 | 1.≥0.8mm厚压型钢板 2.隔汽层 3.230厚保温隔声玻璃棉 4.2.0厚非固化橡胶沥青防水涂料 5.1.5厚单面反应粘高分子防水卷材（上反100mm高） 6.防水透汽层 7.≥0.6mm厚上层压型钢板 8.部位:屋面2 9.其他:包含但不限于招标文件与技术规范，设计图纸与标准图集，设计、施工规范要求的所有工作内容及相关材料 |  | m2 | 106.45
48 | 010902007001 | 屋面天沟、檐沟 | 1.材料品种、规格:6mm彩钢泛水板 2.其他:包含但不限于招标文件与技术规范，设计图纸与标准图集，设计、施工规范要求的所有工作内容及相关材料 |  | m2 | 14.37
楼地面装饰工程
本页小计
注：为计取规费等的使用，可在表中增设其中：“定额人工费”。
表—08
分部分项工程和单价措施项目清单与计价表
工程名称：服务楼 |  |  |  | 标段： |  |  |  | 第 14 页 共 21 页
序号 | 项目编码 | 项目名称 | 项目特征描述 |  | 计量单位 | 工程量 | 金额（元）
[7 empty] | 综合单价 |  | 综合合价 | 其中
暂估价
49 | 011101001001 | 水泥砂浆楼地面 | 1.找平层厚度、砂浆配合比:20mm厚水泥砂浆1:2 2.防水卷材:自粘高分子防水卷材1.5厚 3.部位:地1 4.其他:包含但不限于招标文件与技术规范，设计图纸与标准图集，设计、施工规范要求的所有工作内容及相关材料 |  | m2 | 8.32
50 | 011101003001 | 细石混凝土楼地面 | 1.找平层厚度、砂浆配合比:30mm厚C20细石混凝土 2.部位:地1 3.其他:包含但不限于招标文件与技术规范，设计图纸与标准图集，设计、施工规范要求的所有工作内容及相关材料 |  | m2 | 8.32
51 | 010507002002 | 细石混凝土楼地面 | 1.地坪厚度:80mm厚C15混凝土地板 2.部位:地1 3.其他:包含但不限于招标文件与技术规范，设计图纸与标准图集，设计、施工规范要求的所有工作内容及相关材料 |  | m2 | 8.32
52 | 010507002003 | 细石混凝土楼地面 | 1.地坪厚度:100mm厚C15垫层 2.部位:地4 3.其他:包含但不限于招标文件与技术规范，设计图纸与标准图集，设计、施工规范要求的所有工作内容及相关材料 |  | m2 | 56.84
53 | 011102003001 | 块料楼地面 | 1.刷素水泥浆一道 2.结合层厚度、砂浆配合比:30mm厚DS M15水泥砂浆 3.撒素水泥面，洒适量清水 4.面层材料品种、规格、颜色:10厚抛光砖面层铺实拍平，纯水泥浆擦缝 5.部位:地4 6.其他:包含但不限于招标文件与技术规范，设计图纸与标准图集，设计、施工规范要求的所有工作内容及相关材料 |  | m2 | 56.84
本页小计
注：为计取规费等的使用，可在表中增设其中：“定额人工费”。
表—08
分部分项工程和单价措施项目清单与计价表
工程名称：服务楼 |  |  |  | 标段： |  |  |  | 第 15 页 共 21 页
序号 | 项目编码 | 项目名称 | 项目特征描述 |  | 计量单位 | 工程量 | 金额（元）
[7 empty] | 综合单价 |  | 综合合价 | 其中
暂估价
54 | 010904002001 | 楼(地)面涂膜防水 | 1.防水膜品种:1.5厚聚氨酯防水涂料（卫生间地面）2道 2.部位:地5 3.其他:包含但不限于招标文件与技术规范，设计图纸与标准图集，设计、施工规范要求的所有工作内容及相关材料 |  | m2 | 19.25
55 | 010903002001 | 墙面涂膜防水 | 1.防水膜品种:1.5厚聚氨酯防水涂料（卫生间四周上翻高出建筑完成面300）第1道 2.防水膜品种:1.5厚聚氨酯防水涂料（卫生间四周沿墙刷高600，表面粘粗砂，门口处刷出300）第2道 3.部位:地5 4.其他:包含但不限于招标文件与技术规范，设计图纸与标准图集，设计、施工规范要求的所有工作内容及相关材料 |  | m2 | 29.52
56 | 011102003002 | 块料楼地面 | 1.撒素水泥面，洒适量清水 2.结合层厚度、砂浆配合比:20mm厚DS M15水泥砂浆 3.面层材料品种、规格、颜色:铺8-10厚防滑地砖，素水泥擦缝 4.部位:地5 5.其他:包含但不限于招标文件与技术规范，设计图纸与标准图集，设计、施工规范要求的所有工作内容及相关材料 |  | m2 | 19.25
57 | 010507002004 | 地坪 | 1.地坪厚度:150mm厚C15垫层 2.部位:地5 3.其他:包含但不限于招标文件与技术规范，设计图纸与标准图集，设计、施工规范要求的所有工作内容及相关材料 |  | m2 | 19.25
本页小计
注：为计取规费等的使用，可在表中增设其中：“定额人工费”。
表—08
分部分项工程和单价措施项目清单与计价表
工程名称：服务楼 |  |  |  | 标段： |  |  |  | 第 16 页 共 21 页
序号 | 项目编码 | 项目名称 | 项目特征描述 |  | 计量单位 | 工程量 | 金额（元）
[7 empty] | 综合单价 |  | 综合合价 | 其中
暂估价
58 | 011101003002 | 细石混凝土楼地面 | 1.找平层厚度、砂浆配合比:C20细石混凝土（最薄处20厚）找坡1%坡向地漏 2.部位:地5 3.其他:包含但不限于招标文件与技术规范，设计图纸与标准图集，设计、施工规范要求的所有工作内容及相关材料 |  | m2 | 19.25
59 | 011101001002 | 水泥砂浆楼地面 | 1.找平层厚度、砂浆配合比:15厚DS M15水泥砂浆保护层，沿墙根抹小八字角 2.部位:地5 3.其他:包含但不限于招标文件与技术规范，设计图纸与标准图集，设计、施工规范要求的所有工作内容及相关材料 |  | m2 | 19.25
墙、柱面装饰与隔断、幕墙工程
60 | 011201001002 | 墙面一般抹灰 | 1.类型:200砖墙 2.12mm厚 WP-M15 聚合物抗裂纤维水泥砂浆找平 3.8mm厚WP-M15聚合物水泥防水砂浆 4.2mm厚聚合物水泥防水浆料 5.砖墙部位满挂镀锌焊接钢丝网，与混凝土搭接不小于150mm，钢丝直径不小于1mm，钢丝网眼目规格不大于20x20 6.部位:外墙1 7.其他:包含但不限于招标文件与技术规范，设计图纸与标准图集，设计、施工规范要求的所有工作内容及相关材料 |  | m2 | 458.38
本页小计
注：为计取规费等的使用，可在表中增设其中：“定额人工费”。
表—08
分部分项工程和单价措施项目清单与计价表
工程名称：服务楼 |  |  |  | 标段： |  |  |  | 第 17 页 共 21 页
序号 | 项目编码 | 项目名称 | 项目特征描述 |  | 计量单位 | 工程量 | 金额（元）
[7 empty] | 综合单价 |  | 综合合价 | 其中
暂估价
61 | 011201001003 | 墙面一般抹灰 | 1.墙体类型:200砖墙 2.15厚WP M15水泥砂浆 3.5厚抗裂砂浆压复合耐碱玻纤网一层，不同材料交接处玻纤网居中打接300宽 4.10厚WP-M5混合砂浆找平 5.部位:内墙2 6.其他:包含但不限于招标文件与技术规范，设计图纸与标准图集，设计、施工规范要求的所有工作内容及相关材料 |  | m2 | 375.65
62 | 011204003001 | 块料墙面 | 1.墙体类型:砖墙 2.5厚聚合物抗裂砂浆。耐碱玻腐纤维网格布埋入秒浆中 3.10厚WP-M5混合砂浆找平 4.1.2mm 厚聚合物水泥防水涂料 II 型（湿区墙面防水高度2000mm，台盆部位墙面防水层高度距结构楼板面不小于1200mm，取水点位置防水层上翻 100mm，两侧外翻各100mm.干区墙面防水高度500mm，墙面防水层与地面防水层搭接150mm） 5.5mm瓷砖胶粘结层 6.5~8厚釉面砖，白水泥擦缝 7.部位:内墙3 8.其他:包含但不限于招标文件与技术规范，设计图纸与标准图集，设计、施工规范要求的所有工作内容及相关材料 |  | m2 | 247.19
63 | 011207001001 | 墙面装饰板 | 1.构件类型:金属铝板墙饰面 2.材料种类、规格:铝单板 3.其他:包含但不限于招标文件与技术规范，设计图纸与标准图集，设计、施工规范要求的所有工作内容及相关材料 |  | m2 | 115.82
本页小计
注：为计取规费等的使用，可在表中增设其中：“定额人工费”。
表—08
分部分项工程和单价措施项目清单与计价表
工程名称：服务楼 |  |  |  | 标段： |  |  |  | 第 18 页 共 21 页
序号 | 项目编码 | 项目名称 | 项目特征描述 |  | 计量单位 | 工程量 | 金额（元）
[7 empty] | 综合单价 |  | 综合合价 | 其中
暂估价
64 | 011207001002 | 墙面装饰板 | 1.构件类型:内墙面装饰 2.材料种类、规格:纤维增强水泥板（无石棉）10厚+15厚挤塑聚苯乙烯泡沫板(B1),（采用锚栓和专用胶结剂固定于墙面）(此做法仅外墙处钢柱，钢梁有) 3.其他:包含但不限于招标文件与技术规范，设计图纸与标准图集，设计、施工规范要求的所有工作内容及相关材料 |  | m2 | 60.21
天棚工程
65 | 011301001001 | 天棚抹灰 | 1.基层类型:混凝土楼板 2.抹灰厚度、材料种类:7厚WP M15水泥砂浆+5厚WP M20水泥砂浆 3.部位:顶棚1 4.其他:包含但不限于招标文件与技术规范，设计图纸与标准图集，设计、施工规范要求的所有工作内容及相关材料 |  | m2 | 62.47
66 | 011302001001 | 吊顶天棚 | 1.不上人吊顶天棚 2.吊顶形式、吊杆规格、高度:Φ8钢筋吊杆，双向吊点中距900，与角钢焊接；Φ12膨胀螺栓固定L36×4角钢长40，吊顶高度H+2.400 3.龙骨材料种类、规格、中距:轻钢龙骨（上人吊顶须验算龙骨断面） 4.面层材料品种、规格:0.8～1厚铝板 5.部位:顶棚2 6.其他:包含但不限于招标文件与技术规范，设计图纸与标准图集，设计、施工规范要求的所有工作内容及相关材料 |  | m2 | 21.53
油漆、涂料、裱糊工程
本页小计
注：为计取规费等的使用，可在表中增设其中：“定额人工费”。
表—08
分部分项工程和单价措施项目清单与计价表
工程名称：服务楼 |  |  |  | 标段： |  |  |  | 第 19 页 共 21 页
序号 | 项目编码 | 项目名称 | 项目特征描述 |  | 计量单位 | 工程量 | 金额（元）
[7 empty] | 综合单价 |  | 综合合价 | 其中
暂估价
67 | 011406001002 | 抹灰面油漆 | 1. 防尘罩光面漆（用真石漆喷枪喷涂，再用羊毛滚筒滚涂） 2. 真石面漆一道（ 0.1L／m²），中层真石漆两道（ 3~5kg／m²），底漆（ 0.1L／m²） 3.砂纸打磨腻子后刷抗碱封闭底漆一遍 4.外墙耐水两道腻子（厚度不低于2mm）找平 5.部位:外墙1 6.其他:包含但不限于招标文件与技术规范，设计图纸与标准图集，设计、施工规范要求的所有工作内容及相关材料 |  | m2 | 458.38
68 | 011406001003 | 抹灰面油漆 | 1.分层满刮内墙腻子2厚，砂纸磨平 2.3厚耐水防霉腻子分层分2道刮平，砂纸磨平 3.油漆品种、刷漆遍数:内墙无机涂料二道 4.部位:内墙2 5.其他:包含但不限于招标文件与技术规范，设计图纸与标准图集，设计、施工规范要求的所有工作内容及相关材料 |  | m2 | 375.65
69 | 011406001004 | 抹灰面油漆 | 1.腻子种类:双飞粉一遍 2.油漆品种、刷漆遍数:刷无机涂料，一底两面 3.部位:顶棚1 4.其他:包含但不限于招标文件与技术规范，设计图纸与标准图集，设计、施工规范要求的所有工作内容及相关材料 |  | m2 | 62.47
其他装饰工程
本页小计
注：为计取规费等的使用，可在表中增设其中：“定额人工费”。
表—08
分部分项工程和单价措施项目清单与计价表
工程名称：服务楼 |  |  |  | 标段： |  |  |  | 第 20 页 共 21 页
序号 | 项目编码 | 项目名称 | 项目特征描述 |  | 计量单位 | 工程量 | 金额（元）
[7 empty] | 综合单价 |  | 综合合价 | 其中
暂估价
70 | 011503001002 | 金属扶手、栏杆、栏板 | 1.锌钢组合平台栏杆，高1.1m 2.扶手材料种类、规格:镀锌方钢管40*80*1.5 3.栏杆材料种类、规格:立柱镀锌方钢管40*80*1.5@1200mm，竖杆镀锌方钢管20*20*1.0@100mm，下横杆镀锌方钢管35*35*1.2 4.具体详图集15J403-1-D18 5.其他:包含但不限于招标文件与技术规范，设计图纸与标准图集，设计、施工规范要求的所有工作内容及相关材料 |  | m | 5.2
71 | 011503001003 | 金属格栅 | 1.空调位金属格栅，高0.9m 2.栏杆材料种类、规格:32×32×1.2锌钢管立柱，19×19×0.8锌钢管横栏，32×32×1.2锌钢管面管 3.其他:包含但不限于招标文件与技术规范，设计图纸与标准图集，设计、施工规范要求的所有工作内容及相关材料 |  | m | 6
72 | 011506003001 | 玻璃雨篷 | 1.玻璃雨篷固定方式:钢化玻璃钢结构雨棚 2.玻璃材料品种、规格:5+5双层钢化夹胶玻璃 3.图集参考:07J-501-1-43/4 4.其他:包含但不限于招标文件与技术规范，设计图纸与标准图集，设计、施工规范要求的所有工作内容及相关材料 |  | m2 | 16.65
73 | 030411001011 | 配管 | 1.规格:φ50镀锌钢管穿线管 2.配置形式:暗配 3.其他:包含但不限于招标文件与技术规范，设计图纸与标准图集，设计、施工规范要求的所有工作内容及相关材料 |  | m | 36
本页小计
注：为计取规费等的使用，可在表中增设其中：“定额人工费”。
表—08
分部分项工程和单价措施项目清单与计价表
工程名称：服务楼 |  |  |  | 标段： |  |  |  | 第 21 页 共 21 页
序号 | 项目编码 | 项目名称 | 项目特征描述 |  | 计量单位 | 工程量 | 金额（元）
[7 empty] | 综合单价 |  | 综合合价 | 其中
暂估价
74 | 011505001001 | 洗漱台 | 1.洗漱台 2.支架、配件品种、规格:角钢支架 3.具体详见图集16J914-1-XT12-2 4.其他:包含但不限于招标文件与技术规范，设计图纸与标准图集，设计、施工规范要求的所有工作内容及相关材料 |  | m2 | 1.32
措施项目
75 | 粤011701008001 | 综合钢脚手架 | 1.搭设高度:8.85米 2.建筑用综合脚手架使用费综合考虑 |  | m2 | 459.33
76 | 粤011701009001 | 单排钢脚手架 | 1.搭设高度:7.75米 |  | m2 | 70.01
77 | 粤011701010001 | 满堂脚手架 | 1.搭设高度:8.4米 |  | m2 | 104.01
78 | 粤011701011001 | 里脚手架 | 1.搭设高度:8.4米 |  | m2 | 52
79 | 011702001003 | 基础 | 1.基础类型:垫层 |  | m2 | 10.4
80 | 011702001004 | 基础 | 1.基础类型:独立基础 |  | m2 | 47.2
81 | 011702002001 | 矩形柱 | 1.构件类型:矩形柱模板(周长m) 支模高度3.6m内 1.8外 |  | m2 | 63.95
82 | 011702005002 | 基础梁 | 1.梁截面形状:矩形基础梁 |  | m2 | 109.52
83 | 011702008001 | 圈梁 | 1.构件类型:反坎 |  | m2 | 6.8
84 | 011702009001 | 过梁 | 1.构件类型:过梁 |  | m2 | 16.88
85 | 011702025001 | 其他现浇构件 | 1.构件类型:其他现浇构件 |  | m2 | 17.2
86 | 011703001001 | 垂直运输 | 1.建筑物建筑类型及结构形式:钢框架结构 2.建筑物檐口高度、层数:8.7m,一层 |  | m2 | 127.8
本页小计
合 计
注：为计取规费等的使用，可在表中增设其中：“定额人工费”。
表—08

## 表-11 总价措施项目清单与计价表
总价措施项目清单与计价表
工程名称：服务楼 | [5 empty] | 标段： |  | 第 1 页 共 1 页
序号 | 项目编码 | 项目名称 | 计算基础 | 费率 (%) | 金额 (元) |  | 调整 费率(%) |  | 调整后 金额(元) | 备注
1 | LSSGCSF00005 | 绿色施工安全防护措施费 | 分部分项人工费+分部分项机具费 | 19 | 44769.7 |  |  |  |  | 以分部分项的人工费与施工机具费之和为计算基础，费率19%
2 | WMGDZJF00002 | 文明工地增加费 | 分部分项人工费+分部分项机具费 | 0 | [5 empty] | 以分部分项的人工费与施工机具费之和为计算基础，市级文明工地为1.20%；省级文明工地为2.10%
3 | 011707002002 | 夜间施工增加费 |  | 20 | [5 empty] | 以夜间施工项目人工费的20%计算
4 | GGCSF0000002 | 赶工措施费 | 分部分项人工费+分部分项机具费 | 0 | [5 empty] | 赶工措施费=（1-δ）*分部分项的（人工费+施工机具费）*0.3 （0.8≤δ＜1 式中：δ=合同工期/定额工期）
5 | QTFY00000005 | 其他费用 | [7 empty] | 按经批准的专项施工组织方案计算
合 计 |  |  |  |  | 44769.7
编制人（造价人员）： | [5 empty] | 复核人（造价工程师）：
表-11

## 表-12 其他项目清单与计价汇总表
其他项目清单与计价汇总表
工程名称：服务楼 |  |  | 标段： |  | 第 1 页 共 1 页
序号 | 项目名称 | 金额（元） |  | 结算金额（元） |  | 备注
1 | 暂列金额 | 111296.79 |  |  |  | 明细详见表-12-1
2 | 暂估价
2.1 | 材料暂估价 | — |  |  |  | 明细详见表-12-2
2.2 | 专业工程暂估价 |  |  |  |  | 明细详见表-12-3
3 | 计日工 |  |  |  |  | 明细详见表-12-4
4 | 总承包服务费 |  |  |  |  | 明细详见表-12-5
5 | 预算包干费
6 | 工程优质费
7 | 概算幅度差
8 | 现场签证费用
9 | 索赔费用
10 | 其他费用
| 合 计 | 127790.89 |  |  |  | —
注：材料（工程设备）暂估单价进入清单项目综合单价，此处不汇总。
表—12

## 表-12-1 暂列金额表
暂列金额明细表
工程名称：服务楼 |  |  | 标段： |  | 第 1 页 共 1 页
序号 | 名称 | 计量单位 |  | 暂定金额（元） |  | 备注
1 | 暂列金 | 项 |  | 111296.79
合 计 |  |  |  | 111296.79 |  | —
注：此表由招标人填写，如不能详列，也可只列暂列金额总额，投标人应将上述暂列金额计入投标总价中。
表—12—1

## 表-12-2 材料(工程设备)暂估价及调整表
材料（工程设备）暂估单价及调整表
工程名称：服务楼 | [6 empty] | 标段： |  |  | 第 1 页 共 1 页
序号 | 材料(工程设备) 名称、规格、型号 | 计量单位 | 数量 |  | 暂估（元） |  |  | 确认(元) |  |  | 差额±(元) |  | 备注
|  |  | 暂估 | 确认 | 单价 | 合价 |  | 单价 | 合价 |  | 单价 | 合价
合 计
注：1.此表由招标人填写“暂估单价”，并在备注栏说明暂估价的材料、工程设备拟用在那些清单项目上，投标人应将上述材料、工程设备暂估单价计入工程量清单综合单价报价中
表—12—2

## 表-12-3 专业工程暂估价及结算价表
专业工程暂估价及结算价表
工程名称：服务楼 |  |  |  | 标段： |  | 第 1 页 共 1 页
序号 | 工程名称 | 工程内容 | 暂估金额 （元） |  | 结算金额 (元) |  | 差额 ±(元) | 备注
1
合 计 |  |  | 0.00 |  |  |  |  | —
注：此表“暂估金额”由招标人填写，投标人应将“暂估金额”计入投标总价中。结算时按合同约定结算金额填写。
表—12—3

## 表-12-4 计日工表
计日工表
工程名称：服务楼 |  |  |  |  | 标段： |  | 第 1 页 共 1 页
编号 | 项目名称 | 单位 | 暂定数量 | 实际数量 |  | 综合单价 (元) |  | 合价（元）
[8 empty] | 暂定 | 实际
1 | 人工
1.1
人工小计
2 | 材料
2.1
材料小计
3 | 施工机具
3.1
施工机具小计
4.企业管理费和利润
总 计
注：此表项目名称、暂定数量由招标人填写，编制招标控制价时，单价由招标人按有关计价规定确定；投标时，单价由投标人自主报价，按暂定数量计算合价计入投标总价中。结算时，按发承包双方确认的实际数量计算合价。
表—12—4

## 表-12-5 总承包服务费计价表
总承包服务费计价表
工程名称：服务楼 |  |  |  | 标段： |  | 第 1 页 共 1 页
序号 | 项目名称 | 项目价值（元） | 服务内容 |  | 计算基础 |  | 费率(%) | 金额
1
合 计 | [7 empty] | 0.00
注：此表项目名称、服务内容由招标人填写，编制招标控制价时，费率及金额由招标人按有关计价规定确定；投标时，费率及金额由投标人自主报价，计入投标总价中。
表—12—5

## 表-13 规费、税金项目清单与计价表
规费、税金项目清单与计价表
工程名称：服务楼 |  |  | 标段： |  |  | 第 1 页 共 1 页
序号 | 项目名称 | 计算基础 |  | 计算基数 | 计算费率 (%) |  | 金额(元)
1 | 增值税销项税额 | 分部分项合计+措施合计+其他项目
合 计 | [6 empty] | 120786.59
编制人（造价人员）： |  |  | 复核人（造价工程师）：
表—13