## 扉-1 招标工程量清单扉页
| 从化区农村供水“三同五化”改造提升项目市政供水主管网工程 |  |  |  | 工程
招 标 工 程 量 清 单
招 标 人： |  | 广州从化自来水有限公司 | 造价咨询人：
|  | （单位盖章） |  | (单位资质专用章)
法定代表人 或其授权人： |  |  | 法定代表人 或其授权人：
|  | (签字或盖章) |  | (签字或盖章)
编 制 人： |  |  | 复 核 人：
|  | (造价人员签字盖专用章) |  | (造价工程师签字盖专用章)
编制时间： |  |  | 复核时间：
扉-1

## 表-04 单位工程招标控制价汇总表【龙潭社区管网改造成环市
单位工程招标控制价汇总表
工程名称：龙潭社区管网改造成环市政供水主管工程 |  | 标段： |  | 第 1 页 共 1 页
序号 | 汇总内容 |  | 金额:(元) |  | 其中：暂估价(元)
1 | 分部分项合计
1.1 | 管线部分
1.2 | 土石方部分
1.3 | 路面修复部分
1.4 | 牵引管坑
2 | 措施合计
2.1 | 绿色施工安全防护措施费
2.2 | 其他措施费
3 | 其他项目
3.1 | 暂列金额
3.2 | 暂估价
3.3 | 计日工
3.4 | 总承包服务费
3.5 | 预算包干费
3.6 | 工程优质费
3.7 | 概算幅度差
3.8 | 索赔费用
3.9 | 现场签证费用
3.10 | 其他费用
4 | 耗水费
5 | 税前工程造价
6 | 增值税销项税额
7 | 总造价
8 | 人工费
招标控制价合计=1+2+3+5
注：本表适用于单位工程招标控制价或投标报价的汇总，如无单位工程划分，单项工程也使用本表汇总
表—04

## 表-08 分部分项工程和单价措施项目清单与计价表【龙潭社区
分部分项工程和单价措施项目清单与计价表
工程名称：龙潭社区管网改造成环市政供水主管工程 |  |  |  | 标段： |  |  |  | 第 1 页 共 28 页
序号 | 项目编码 | 项目名称 | 项目特征描述 |  | 计量单位 | 工程量 | 金额（元）
[7 empty] | 综合单价 |  | 综合合价 | 其中
暂估价
管线部分
1 | 040501003001 | DN400球墨铸铁管铺设 | 1、管材材质:球墨铸铁给水管 2、管材规格:DN400 3、连接方式:胶圈链接 4、管道检验及试验要求:管道试压、冲洗、消毒 5、压力等级:1.0MPa 6、垫层:机制中粗砂,200mm 7、其他:按设计图纸、技术需求书及施工规范要求综合考虑 |  | m | 810
2 | 040501003002 | DN300球墨铸铁管铺设 | 1、管材材质:球墨铸铁给水管 2、管材规格:DN300 3、连接方式:胶圈链接 4、管道检验及试验要求:管道试压、冲洗、消毒 5、压力等级:1.0MPa 6、垫层:机制中粗砂,200mm 7、其他:按设计图纸、技术需求书及施工规范要求综合考虑 |  | m | 9500
3 | 040501003003 | DN200球墨铸铁管铺设 | 1、管材材质:球墨铸铁给水管 2、管材规格:DN200 3、连接方式:胶圈链接 4、管道检验及试验要求:管道试压、冲洗、消毒 5、压力等级:1.0MPa 6、垫层:机制中粗砂,200mm 7、其他:按设计图纸、技术需求书及施工规范要求综合考虑 |  | m | 300
4 | 040501003004 | DN150球墨铸铁管铺设 | 1、管材材质:球墨铸铁给水管 2、管材规格:DN150 3、连接方式:胶圈链接 4、管道检验及试验要求:管道试压、冲洗、消毒 5、压力等级:1.0MPa 6、垫层:机制中粗砂,200mm 7、其他:按设计图纸、技术需求书及施工规范要求综合考虑 |  | m | 1430
本页小计
注：为计取规费等的使用，可在表中增设其中：“定额人工费”。
表—08
分部分项工程和单价措施项目清单与计价表
工程名称：龙潭社区管网改造成环市政供水主管工程 |  |  |  | 标段： |  |  |  | 第 2 页 共 28 页
序号 | 项目编码 | 项目名称 | 项目特征描述 |  | 计量单位 | 工程量 | 金额（元）
[7 empty] | 综合单价 |  | 综合合价 | 其中
暂估价
5 | 040501002007 | D426×10普碳钢板卷管铺设 | 1、管材材质:普碳钢板卷管 2、管材规格:D426×10 3、连接方式:焊接 4、接口防腐：冷缠胶带防腐 5、管道检验及试验要求:管道试压、冲洗、消毒 6、压力等级:1.0MPa 7、垫层：机制中粗砂,200mm 8、【主材（含防腐）】 9、其他:按设计图纸、技术需求书及施工规范要求综合考虑 |  | m | 40
6 | 040501002002 | D426×10普碳钢板卷管铺设（裸装段） | 1、管材材质:普碳钢板卷管 2、管材规格:D426×10 3、连接方式:焊接 4、接口防腐：冷缠胶带防腐 5、管道检验及试验要求:管道试压、冲洗、消毒 6、压力等级:1.0MPa 7、【主材（含防腐）】 8、其他:按设计图纸、技术需求书及施工规范要求综合考虑 |  | m | 130
7 | 040501008002 | D325×8普碳钢板卷管铺设（牵引段） | 1、管材材质:普碳钢板卷管 2、管材规格:D325×8 3、连接方式:焊接 4、接口防腐：冷缠胶带防腐 5、管道检验及试验要求:管道试压、冲洗、消毒 6、压力等级:1.0MPa 7、敷设工艺：水平导向牵引 8、余泥运输 9、【主材（含防腐）】 10、其他:按设计图纸、技术需求书及施工规范要求综合考虑 |  | m | 1620
本页小计
注：为计取规费等的使用，可在表中增设其中：“定额人工费”。
表—08
分部分项工程和单价措施项目清单与计价表
工程名称：龙潭社区管网改造成环市政供水主管工程 |  |  |  | 标段： |  |  |  | 第 3 页 共 28 页
序号 | 项目编码 | 项目名称 | 项目特征描述 |  | 计量单位 | 工程量 | 金额（元）
[7 empty] | 综合单价 |  | 综合合价 | 其中
暂估价
8 | 040501002010 | D325×8普碳钢板卷管铺设 | 1、管材材质:普碳钢板卷管 2、管材规格:D325×8 3、连接方式:焊接 4、接口防腐：冷缠胶带防腐 5、管道检验及试验要求:管道试压、冲洗、消毒 6、压力等级:1.0MPa 7、垫层：机制中粗砂,200mm 8、【主材（含防腐）】 9、其他:按设计图纸、技术需求书及施工规范要求综合考虑 |  | m | 530
9 | 040501008003 | D219×8普碳钢板卷管铺设（牵引段） | 1、管材材质:普碳钢板卷管 2、管材规格:D219×8 3、连接方式:焊接 4、接口防腐：冷缠胶带防腐 5、管道检验及试验要求:管道试压、冲洗、消毒 6、压力等级:1.0MPa 7、敷设工艺：水平导向牵引 8、余泥运输 9、【主材（含防腐）】 10、其他:按设计图纸、技术需求书及施工规范要求综合考虑 |  | m | 143
10 | 040501002008 | D219×8普碳钢板卷管铺设 | 1、管材材质:普碳钢板卷管 2、管材规格:D219×8 3、连接方式:焊接 4、接口防腐：冷缠胶带防腐 5、管道检验及试验要求:管道试压、冲洗、消毒 6、压力等级:1.0MPa 7、垫层：机制中粗砂,200mm 8、【主材（含防腐）】 9、其他:按设计图纸、技术需求书及施工规范要求综合考虑 |  | m | 670
本页小计
注：为计取规费等的使用，可在表中增设其中：“定额人工费”。
表—08
分部分项工程和单价措施项目清单与计价表
工程名称：龙潭社区管网改造成环市政供水主管工程 |  |  |  | 标段： |  |  |  | 第 4 页 共 28 页
序号 | 项目编码 | 项目名称 | 项目特征描述 |  | 计量单位 | 工程量 | 金额（元）
[7 empty] | 综合单价 |  | 综合合价 | 其中
暂估价
11 | 040501002004 | D159×8普碳钢板卷管敷设 | 1、管材材质:普碳钢板卷管 2、管材规格:D159×8 3、连接方式:焊接 4、接口防腐：冷缠胶带防腐 5、管道检验及试验要求:管道试压、冲洗、消毒 6、压力等级:1.0MPa 7、垫层：机制中粗砂,200mm 8、【主材（含防腐）】 9、其他:按设计图纸、技术需求书及施工规范要求综合考虑 |  | m | 260
12 | 040501002011 | D159×8普碳钢板卷管敷设（裸装） | 1、管材材质:普碳钢板卷管 2、管材规格:D159×8 3、连接方式:焊接 4、接口防腐：冷缠胶带防腐 5、管道检验及试验要求:管道试压、冲洗、消毒 6、压力等级:1.0MPa 7、【主材（含防腐）】 8、其他:按设计图纸、技术需求书及施工规范要求综合考虑 |  | m | 22
13 | 040501002005 | D108×8普碳钢板卷管敷设 | 1、管材材质:普碳钢板卷管 2、管材规格:D108×8 3、连接方式:焊接 4、接口防腐：冷缠胶带防腐 5、管道检验及试验要求:管道试压、冲洗、消毒 6、压力等级:1.0MPa 7、垫层：机制中粗砂,200mm 8、【主材（含防腐）】 9、其他:按设计图纸、技术需求书及施工规范要求综合考虑 |  | m | 30
14 | 040502005013 | DN400超声波流量计 | 1、种类:超声波流量计 2、材质及规格:DN400 3、连接形式:法兰连接 4、压力要求:PN1.0MPa 5、其他:按设计图纸、技术需求书及施工规范要求综合考虑 6、【甲供超声波流量计】 |  | 个 | 1
本页小计
注：为计取规费等的使用，可在表中增设其中：“定额人工费”。
表—08
分部分项工程和单价措施项目清单与计价表
工程名称：龙潭社区管网改造成环市政供水主管工程 |  |  |  | 标段： |  |  |  | 第 5 页 共 28 页
序号 | 项目编码 | 项目名称 | 项目特征描述 |  | 计量单位 | 工程量 | 金额（元）
[7 empty] | 综合单价 |  | 综合合价 | 其中
暂估价
15 | 040504002009 | DN400超声波流量计井 | 1、砖砌矩形水表井 井室净空尺寸(长×宽×高)(m) 2、75×1、30×1、60 2、其他:按设计图纸、技术需求书及施工规范要求综合考虑 |  | 座 | 1
16 | 040502005009 | DN300超声波水表 | 1、种类:超声波水表 2、规格:DN300 3、连接形式:法兰连接 4、试验要求:按设计及规范要求 5、【甲供超声波水表】 6、其他:按设计图纸、技术需求书及施工规范要求综合考虑 |  | 个 | 2
17 | 040504002010 | DN300超声波水表井 | 1、砖砌矩形水表井 井室净空尺寸(长×宽×高)(m) 2、75×1、30×1、60 2、其他:按设计图纸、技术需求书及施工规范要求综合考虑 |  | 座 | 2
18 | 040502005011 | DN400法兰式涡轮管网蝶阀 | 1、种类:卧式硬密封蝶阀 2、材质及规格:DN400 3、连接形式:法兰连接 4、压力要求:PN1.0MPa 5、其他:按设计图纸、技术需求书及施工规范要求综合考虑 |  | 个 | 1
19 | 040504002006 | DN400蝶阀井 | 1、卧式蝶阀井 井内径2、80m 井室深1、90m 井深(m) 2、20 2、其他:按设计图纸、技术需求书及施工规范要求综合考虑 |  | 座 | 1
20 | 040502005002 | DN300法兰式涡轮管网蝶阀 | 1、种类:法兰式涡轮管网蝶阀 2、材质及规格:DN300 3、连接形式:法兰连接 4、压力要求:PN1.0MPa 5、其他:按设计图纸、技术需求书及施工规范要求综合考虑 |  | 个 | 23
21 | 040504002002 | DN300蝶阀井 | 1、卧式蝶阀井 井内径2、80m 井室深1、90m 井深(m) 2、20 2、其他:按设计图纸、技术需求书及施工规范要求综合考虑 |  | 座 | 23
本页小计
注：为计取规费等的使用，可在表中增设其中：“定额人工费”。
表—08
分部分项工程和单价措施项目清单与计价表
工程名称：龙潭社区管网改造成环市政供水主管工程 |  |  |  | 标段： |  |  |  | 第 6 页 共 28 页
序号 | 项目编码 | 项目名称 | 项目特征描述 |  | 计量单位 | 工程量 | 金额（元）
[7 empty] | 综合单价 |  | 综合合价 | 其中
暂估价
22 | 040502005012 | DN200法兰式涡轮管网蝶阀 | 1、种类:法兰式涡轮管网蝶阀 2、材质及规格:DN200 3、连接形式:法兰连接 4、压力要求:PN1.0MPa 5、其他:按设计图纸、技术需求书及施工规范要求综合考虑 |  | 个 | 1
23 | 040504002007 | DN200蝶阀井 | 1、卧式蝶阀井 井内径2、80m 井室深1、90m 井深(m) 2、20 2、其他:按设计图纸、技术需求书及施工规范要求综合考虑 |  | 座 | 1
24 | 040502005003 | DN150法兰式涡轮管网蝶阀 | 1、种类:法兰式涡轮管网蝶阀 2、材质及规格:DN150 3、连接形式:法兰连接 4、压力要求:PN1.0MPa 5、其他:按设计图纸、技术需求书及施工规范要求综合考虑 |  | 个 | 90
25 | 040504002003 | DN150蝶阀井 | 1、卧式蝶阀井 井内径2、80m 井室深1、85m 井深(m) 2、15 2、其他:按设计图纸、技术需求书及施工规范要求综合考虑 |  | 座 | 90
26 | 040502005004 | DN100法兰式阀门 | 1、种类:弹性座封闸阀 2、材质及规格:DN100 3、连接形式:法兰连接 4、压力要求:PN1.0MPa 5、其他:按设计图纸、技术需求书及施工规范要求综合考虑 |  | 个 | 40
27 | 040504002008 | DN100法兰式阀门井 | 1、立式闸阀井 井内径1、20m 井室深1、50m 井深(m) 1、75 换为【环氧沥青漆】 换为【水泥砂浆1:2】 换为【普通预拌混凝土C20】 2、其他:按设计图纸、技术需求书及施工规范要求综合考虑 |  | 座 | 40
28 | 040502005005 | DN50法兰式阀门 | 1、种类:弹性座封闸阀 2、材质及规格:DN50 3、连接形式:法兰连接 4、压力要求:PN1.0MPa 5、其他:按设计图纸、技术需求书及施工规范要求综合考虑 |  | 个 | 10
本页小计
注：为计取规费等的使用，可在表中增设其中：“定额人工费”。
表—08
分部分项工程和单价措施项目清单与计价表
工程名称：龙潭社区管网改造成环市政供水主管工程 |  |  |  | 标段： |  |  |  | 第 7 页 共 28 页
序号 | 项目编码 | 项目名称 | 项目特征描述 |  | 计量单位 | 工程量 | 金额（元）
[7 empty] | 综合单价 |  | 综合合价 | 其中
暂估价
29 | 040502005007 | DN50自动排气阀 | 1、种类:复合式自动排气阀 2、材质及规格:DN100 3、连接形式:法兰连接 4、压力要求:PN1.0MPa 5、其他:按设计图纸、技术需求书及施工规范要求综合考虑 |  | 个 | 10
30 | 040504002005 | DN50自动排气阀井 | 1、标准阀门井(预制混凝土井盖) 井内净空尺寸(mm) 500×450×600 2、其他:按设计图纸、技术需求书及施工规范要求综合考虑 |  | 座 | 10
31 | 040502005010 | DN300法兰式止回阀 | 1、种类:法兰式止回阀 2、材质及规格:DN300 3、连接形式:法兰连接 4、压力要求:PN1.0MPa 5、其他:按设计图纸、技术需求书及施工规范要求综合考虑 |  | 个 | 2
32 | 040502006014 | DN300Y型过滤器 | 1、种类:Y型过滤器 2、材质及规格:DN300 3、连接形式:法兰连接 4、压力要求:PN1.0MPa 5、其他:按设计图纸、技术需求书及施工规范要求综合考虑 |  | 个 | 2
33 | 040502006018 | DN400伸缩节 | 1、种类:伸缩节 2、材质及规格:DN400 3、连接形式:法兰连接 4、压力要求:PN1.0MPa 5、其他:按设计图纸、技术需求书及施工规范要求综合考虑 |  | 个 | 1
34 | 040502006012 | DN300伸缩节 | 1、种类:伸缩节 2、材质及规格:DN300 3、连接形式:法兰连接 4、压力要求:PN1.0MPa 5、其他:按设计图纸、技术需求书及施工规范要求综合考虑 |  | 个 | 21
35 | 040502006003 | DN150伸缩节 | 1、种类:伸缩节 2、材质及规格:DN150 3、连接形式:法兰连接 4、压力要求:PN1.0MPa 5、其他:按设计图纸、技术需求书及施工规范要求综合考虑 |  | 个 | 90
本页小计
注：为计取规费等的使用，可在表中增设其中：“定额人工费”。
表—08
分部分项工程和单价措施项目清单与计价表
工程名称：龙潭社区管网改造成环市政供水主管工程 |  |  |  | 标段： |  |  |  | 第 8 页 共 28 页
序号 | 项目编码 | 项目名称 | 项目特征描述 |  | 计量单位 | 工程量 | 金额（元）
[7 empty] | 综合单价 |  | 综合合价 | 其中
暂估价
36 | 040502006013 | DN100伸缩节 | 1、种类:伸缩节 2、材质及规格:DN100 3、连接形式:法兰连接 4、压力要求:PN1.0MPa 5、其他:按设计图纸、技术需求书及施工规范要求综合考虑 |  | 个 | 40
37 | 040502001026 | DN300×DN300球墨铸铁双承丁字管 | 1、材质及规格:DN300×DN300球墨铸铁双承丁字管 2、接口形式:胶圈连接 3、压力等级:1.0MPa 4、其他:按设计图纸、技术需求书及施工规范要求综合考虑 |  | 个 | 1
38 | 040502001041 | DN300×DN100球墨铸铁双承单盘底三通 | 1、材质及规格:DN300×DN100球墨铸铁双承单盘底三通 2、接口形式:胶圈连接 3、压力等级:1.0MPa 4、其他:按设计图纸、技术需求书及施工规范要求综合考虑 |  | 个 | 16
39 | 040502001042 | DN200×DN100球墨铸铁双承单盘底三通 | 1、材质及规格:DN200×DN100球墨铸铁双承单盘底三通 2、接口形式:胶圈连接 3、压力等级:1.0MPa 4、其他:按设计图纸、技术需求书及施工规范要求综合考虑 |  | 个 | 3
40 | 040502001004 | DN400×DN150球墨铸铁承插单支盘丁字管 | 1、材质及规格:DN400×DN150球墨铸铁承插单支盘丁字管 2、接口形式:胶圈连接 3、压力等级:1.0MPa 4、其他:按设计图纸、技术需求书及施工规范要求综合考虑 |  | 个 | 7
41 | 040502001027 | DN400×DN100球墨铸铁承插单支盘丁字管 | 1、材质及规格:DN400×DN100球墨铸铁承插单支盘丁字管 2、接口形式:胶圈连接 3、压力等级:1.0MPa 4、其他:按设计图纸、技术需求书及施工规范要求综合考虑 |  | 个 | 1
本页小计
注：为计取规费等的使用，可在表中增设其中：“定额人工费”。
表—08
分部分项工程和单价措施项目清单与计价表
工程名称：龙潭社区管网改造成环市政供水主管工程 |  |  |  | 标段： |  |  |  | 第 9 页 共 28 页
序号 | 项目编码 | 项目名称 | 项目特征描述 |  | 计量单位 | 工程量 | 金额（元）
[7 empty] | 综合单价 |  | 综合合价 | 其中
暂估价
42 | 040502001028 | DN300×DN150球墨铸铁承插单支盘丁字管 | 1、材质及规格:DN300×DN150球墨铸铁承插单支盘丁字管 2、接口形式:胶圈连接 3、压力等级:1.0MPa 4、其他:按设计图纸、技术需求书及施工规范要求综合考虑 |  | 个 | 79
43 | 040502001043 | DN300×DN100球墨铸铁承插单支盘丁字管 | 1、材质及规格:DN300×DN100球墨铸铁承插单支盘丁字管 2、接口形式:胶圈连接 3、压力等级:1.0MPa 4、其他:按设计图纸、技术需求书及施工规范要求综合考虑 |  | 个 | 3
44 | 040502001044 | DN200×DN100球墨铸铁承插单支盘丁字管 | 1、材质及规格:DN200×DN100球墨铸铁承插单支盘丁字管 2、接口形式:胶圈连接 3、压力等级:1.0MPa 4、其他:按设计图纸、技术需求书及施工规范要求综合考虑 |  | 个 | 3
45 | 040502001029 | DN150×DN100球墨铸铁承插单支盘丁字管 | 1、材质及规格:DN150×DN100球墨铸铁承插单支盘丁字管 2、接口形式:胶圈连接 3、压力等级:1.0MPa 4、其他:按设计图纸、技术需求书及施工规范要求综合考虑 |  | 个 | 10
46 | 040502001030 | DN300×DN150球墨铸铁双承渐缩管 | 1、材质及规格:DN300×DN150球墨铸铁双承渐缩管 2、接口形式:胶圈连接 3、压力等级:1.0MPa 4、其他:按设计图纸、技术需求书及施工规范要求综合考虑 |  | 个 | 1
47 | 040502001031 | DN300×90°球墨铸铁承插弯管 | 1、材质及规格:DN300×90°球墨铸铁承插弯管 2、接口形式:胶圈连接 3、压力等级:1.0MPa 4、其他:按设计图纸、技术需求书及施工规范要求综合考虑 |  | 个 | 4
本页小计
注：为计取规费等的使用，可在表中增设其中：“定额人工费”。
表—08
分部分项工程和单价措施项目清单与计价表
工程名称：龙潭社区管网改造成环市政供水主管工程 |  |  |  | 标段： |  |  |  | 第 10 页 共 28 页
序号 | 项目编码 | 项目名称 | 项目特征描述 |  | 计量单位 | 工程量 | 金额（元）
[7 empty] | 综合单价 |  | 综合合价 | 其中
暂估价
48 | 040502001032 | DN300×45°球墨铸铁承插弯管 | 1、材质及规格:DN300×45°球墨铸铁承插弯管 2、接口形式:胶圈连接 3、压力等级:1.0MPa 4、其他:按设计图纸、技术需求书及施工规范要求综合考虑 |  | 个 | 6
49 | 040502001033 | DN150×45°球墨铸铁承插弯管 | 1、材质及规格:DN150×45°球墨铸铁承插弯管 2、接口形式:胶圈连接 3、压力等级:1.0MPa 4、其他:按设计图纸、技术需求书及施工规范要求综合考虑 |  | 个 | 1
50 | 040502001034 | DN300×22.5°球墨铸铁承插弯管 | 1、材质及规格:DN300×22、5°球墨铸铁承插弯管 2、接口形式:胶圈连接 3、压力等级:1.0MPa 4、其他:按设计图纸、技术需求书及施工规范要求综合考虑 |  | 个 | 27
51 | 040502001035 | DN150×22.5°球墨铸铁承插弯管 | 1、材质及规格:DN150×22、5°球墨铸铁承插弯管 2、接口形式:胶圈连接 3、压力等级:1.0MPa 4、其他:按设计图纸、技术需求书及施工规范要求综合考虑 |  | 个 | 1
52 | 040502001045 | DN400×11.25°球墨铸铁承插弯管 | 1、材质及规格:DN400×11、25°球墨铸铁承插弯管 2、接口形式:胶圈连接 3、压力等级:1.0MPa 4、其他:按设计图纸、技术需求书及施工规范要求综合考虑 |  | 个 | 2
53 | 040502001036 | DN300×11.25°球墨铸铁承插弯管 | 1、材质及规格:DN300×11、25°球墨铸铁承插弯管 2、接口形式:胶圈连接 3、压力等级:1.0MPa 4、其他:按设计图纸、技术需求书及施工规范要求综合考虑 |  | 个 | 86
54 | 040502001037 | DN150×11.25°球墨铸铁承插弯管 | 1、材质及规格:DN150×11、25°球墨铸铁承插弯管 2、接口形式:胶圈连接 3、压力等级:1.0MPa 4、其他:按设计图纸、技术需求书及施工规范要求综合考虑 |  | 个 | 5
本页小计
注：为计取规费等的使用，可在表中增设其中：“定额人工费”。
表—08
分部分项工程和单价措施项目清单与计价表
工程名称：龙潭社区管网改造成环市政供水主管工程 |  |  |  | 标段： |  |  |  | 第 11 页 共 28 页
序号 | 项目编码 | 项目名称 | 项目特征描述 |  | 计量单位 | 工程量 | 金额（元）
[7 empty] | 综合单价 |  | 综合合价 | 其中
暂估价
55 | 040502001019 | DN400球墨铸铁盘插 | 1、材质及规格:DN400球墨铸铁盘插 2、接口形式:胶圈连接 3、压力等级:1.0MPa 4、其他:按设计图纸、技术需求书及施工规范要求综合考虑 |  | 个 | 2
56 | 040502001038 | DN300球墨铸铁盘插 | 1、材质及规格:DN300球墨铸铁盘插 2、接口形式:胶圈连接 3、压力等级:1.0MPa 4、其他:按设计图纸、技术需求书及施工规范要求综合考虑 |  | 个 | 39
57 | 040502001020 | DN200球墨铸铁盘插 | 1、材质及规格:DN200球墨铸铁盘插 2、接口形式:胶圈连接 3、压力等级:1.0MPa 4、其他:按设计图纸、技术需求书及施工规范要求综合考虑 |  | 个 | 1
58 | 040502001046 | DN150球墨铸铁盘插 | 1、材质及规格:DN150球墨铸铁盘插 2、接口形式:胶圈连接 3、压力等级:1.0MPa 4、其他:按设计图纸、技术需求书及施工规范要求综合考虑 |  | 个 | 2
59 | 040502001039 | DN300球墨铸铁盘承 | 1、材质及规格:DN300球墨铸铁盘承 2、接口形式:胶圈连接 3、压力等级:1.0MPa 4、其他:按设计图纸、技术需求书及施工规范要求综合考虑 |  | 个 | 37
60 | 040502001023 | DN200球墨铸铁盘承 | 1、材质及规格:DN200球墨铸铁盘承 2、接口形式:胶圈连接 3、压力等级:1.0MPa 4、其他:按设计图纸、技术需求书及施工规范要求综合考虑 |  | 个 | 1
61 | 040502001047 | DN150球墨铸铁盘承 | 1、材质及规格:DN150球墨铸铁盘承 2、接口形式:胶圈连接 3、压力等级:1.0MPa 4、其他:按设计图纸、技术需求书及施工规范要求综合考虑 |  | 个 | 3
本页小计
注：为计取规费等的使用，可在表中增设其中：“定额人工费”。
表—08
分部分项工程和单价措施项目清单与计价表
工程名称：龙潭社区管网改造成环市政供水主管工程 |  |  |  | 标段： |  |  |  | 第 12 页 共 28 页
序号 | 项目编码 | 项目名称 | 项目特征描述 |  | 计量单位 | 工程量 | 金额（元）
[7 empty] | 综合单价 |  | 综合合价 | 其中
暂估价
62 | 040502001040 | DN150球墨铸铁盘承 | 1、材质及规格:DN150球墨铸铁盘承 2、接口形式:胶圈连接 3、压力等级:1.0MPa 4、其他:按设计图纸、技术需求书及施工规范要求综合考虑 |  | 个 | 1
63 | 040502002019 | D325×D325钢制三通制作、安装 | 1、管件类型:钢制三通 2、制作方式:现场制作 3、制作材料:普碳钢板卷管 4、材料规格:D325×8 5、接口形式:焊接 6、接口防腐:冷缠胶带防腐 7、压力等级:1.0MPa 8、【管件（含防腐）】 9、其他:按设计图纸、技术需求书及施工规范要求综合考虑 |  | 个 | 4
64 | 040502002020 | D325×D159钢制三通制作、安装 | 1、管件类型:钢制三通 2、制作方式:现场制作 3、制作材料:普碳钢板卷管 4、材料规格:D325×8 5、接口形式:焊接 6、接口防腐:冷缠胶带防腐 7、压力等级:1.0MPa 8、【管件（含防腐）】 9、其他:按设计图纸、技术需求书及施工规范要求综合考虑 |  | 个 | 2
65 | 040502002035 | D325×D108钢制三通制作、安装 | 1、管件类型:钢制三通 2、制作方式:现场制作 3、制作材料:普碳钢板卷管 4、材料规格:D325×8 5、接口形式:焊接 6、接口防腐:冷缠胶带防腐 7、压力等级:1.0MPa 8、【管件（含防腐）】 9、其他:按设计图纸、技术需求书及施工规范要求综合考虑 |  | 个 | 5
本页小计
注：为计取规费等的使用，可在表中增设其中：“定额人工费”。
表—08
分部分项工程和单价措施项目清单与计价表
工程名称：龙潭社区管网改造成环市政供水主管工程 |  |  |  | 标段： |  |  |  | 第 13 页 共 28 页
序号 | 项目编码 | 项目名称 | 项目特征描述 |  | 计量单位 | 工程量 | 金额（元）
[7 empty] | 综合单价 |  | 综合合价 | 其中
暂估价
66 | 040502002036 | D219×D108钢制三通制作、安装 | 1、管件类型:钢制三通 2、制作方式:现场制作 3、制作材料:普碳钢板卷管 4、材料规格:D159×8 5、接口形式:焊接 6、接口防腐:冷缠胶带防腐 7、压力等级:1.0MPa 8、【管件（含防腐）】 9、其他:按设计图纸、技术需求书及施工规范要求综合考虑 |  | 个 | 6
67 | 040502002037 | D159×D108钢制三通制作、安装 | 1、管件类型:钢制三通 2、制作方式:现场制作 3、制作材料:普碳钢板卷管 4、材料规格:D159×8 5、接口形式:焊接 6、接口防腐:冷缠胶带防腐 7、压力等级:1.0MPa 8、【管件（含防腐）】 9、其他:按设计图纸、技术需求书及施工规范要求综合考虑 |  | 个 | 2
68 | 040502002038 | D325×D108钢制底三通制作、安装 | 1、管件类型:钢制底三通 2、制作方式:现场制作 3、制作材料:普碳钢板卷管 4、材料规格:D325×8 5、接口形式:焊接 6、接口防腐:冷缠胶带防腐 7、压力等级:1.0MPa 8、【管件（含防腐）】 9、其他:按设计图纸、技术需求书及施工规范要求综合考虑 |  | 个 | 1
69 | 040502002039 | D219×D108钢制底三通制作、安装 | 1、管件类型:钢制底三通 2、制作方式:现场制作 3、制作材料:普碳钢板卷管 4、材料规格:D159×8 5、接口形式:焊接 6、接口防腐:冷缠胶带防腐 7、压力等级:1.0MPa 8、【管件（含防腐）】 9、其他:按设计图纸、技术需求书及施工规范要求综合考虑 |  | 个 | 3
本页小计
注：为计取规费等的使用，可在表中增设其中：“定额人工费”。
表—08
分部分项工程和单价措施项目清单与计价表
工程名称：龙潭社区管网改造成环市政供水主管工程 |  |  |  | 标段： |  |  |  | 第 14 页 共 28 页
序号 | 项目编码 | 项目名称 | 项目特征描述 |  | 计量单位 | 工程量 | 金额（元）
[7 empty] | 综合单价 |  | 综合合价 | 其中
暂估价
70 | 040502002021 | D325×90°钢制弯管制作、安装 | 1、管件类型:钢制弯管 2、弯管度数:90° 3、制作方式:现场制作 4、制作材料:普碳钢板卷管 5、材料规格:D325×8 6、接口形式:焊接 7、接口防腐:冷缠胶带防腐 8、压力等级:1.0MPa 9、【管件（含防腐）】 10、其他:按设计图纸、技术需求书及施工规范要求综合考虑 |  | 个 | 8
71 | 040502002022 | D219×90°钢制弯管制作、安装 | 1、管件类型:钢制弯管 2、弯管度数:90° 3、制作方式:现场制作 4、制作材料:普碳钢板卷管 5、材料规格:D219×8 6、接口形式:焊接 7、接口防腐:冷缠胶带防腐 8、压力等级:1.0MPa 9、【管件（含防腐）】 10、其他:按设计图纸、技术需求书及施工规范要求综合考虑 |  | 个 | 3
72 | 040502002040 | D108×90°钢制弯管制作、安装 | 1、管件类型:钢制弯管 2、弯管度数:90° 3、制作方式:现场制作 4、制作材料:普碳钢板卷管 5、材料规格:D108×8 6、接口形式:焊接 7、接口防腐:冷缠胶带防腐 8、压力等级:1.0MPa 9、【管件（含防腐）】 10、其他:按设计图纸、技术需求书及施工规范要求综合考虑 |  | 个 | 3
本页小计
注：为计取规费等的使用，可在表中增设其中：“定额人工费”。
表—08
分部分项工程和单价措施项目清单与计价表
工程名称：龙潭社区管网改造成环市政供水主管工程 |  |  |  | 标段： |  |  |  | 第 15 页 共 28 页
序号 | 项目编码 | 项目名称 | 项目特征描述 |  | 计量单位 | 工程量 | 金额（元）
[7 empty] | 综合单价 |  | 综合合价 | 其中
暂估价
73 | 040502002023 | D325×60°钢制弯管制作、安装 | 1、管件类型:钢制弯管 2、弯管度数:60° 3、制作方式:现场制作 4、制作材料:普碳钢板卷管 5、材料规格:D325×8 6、接口形式:焊接 7、接口防腐:冷缠胶带防腐 8、压力等级:1.0MPa 9、【管件（含防腐）】 10、其他:按设计图纸、技术需求书及施工规范要求综合考虑 |  | 个 | 2
74 | 040502002041 | D108×60°钢制弯管制作、安装 | 1、管件类型:钢制弯管 2、弯管度数:60° 3、制作方式:现场制作 4、制作材料:普碳钢板卷管 5、材料规格:D108×8 6、接口形式:焊接 7、接口防腐:冷缠胶带防腐 8、压力等级:1.0MPa 9、【管件（含防腐）】 10、其他:按设计图纸、技术需求书及施工规范要求综合考虑 |  | 个 | 1
75 | 040502002024 | D426×45°钢制弯管制作、安装 | 1、管件类型:钢制弯管 2、弯管度数:45° 3、制作方式:现场制作 4、制作材料:普碳钢板卷管 5、材料规格:D426×10 6、接口形式:焊接 7、接口防腐:冷缠胶带防腐 8、压力等级:1.0MPa 9、【管件（含防腐）】 10、其他:按设计图纸、技术需求书及施工规范要求综合考虑 |  | 个 | 4
本页小计
注：为计取规费等的使用，可在表中增设其中：“定额人工费”。
表—08
分部分项工程和单价措施项目清单与计价表
工程名称：龙潭社区管网改造成环市政供水主管工程 |  |  |  | 标段： |  |  |  | 第 16 页 共 28 页
序号 | 项目编码 | 项目名称 | 项目特征描述 |  | 计量单位 | 工程量 | 金额（元）
[7 empty] | 综合单价 |  | 综合合价 | 其中
暂估价
76 | 040502002025 | D325×45°钢制弯管制作、安装 | 1、管件类型:钢制弯管 2、弯管度数:45° 3、制作方式:现场制作 4、制作材料:普碳钢板卷管 5、材料规格:D325×8 6、接口形式:焊接 7、接口防腐:冷缠胶带防腐 8、压力等级:1.0MPa 9、【管件（含防腐）】 10、其他:按设计图纸、技术需求书及施工规范要求综合考虑 |  | 个 | 84
77 | 040502002026 | D219×45°钢制弯管制作、安装 | 1、管件类型:钢制弯管 2、弯管度数:45° 3、制作方式:现场制作 4、制作材料:普碳钢板卷管 5、材料规格:D219×8 6、接口形式:焊接 7、接口防腐:冷缠胶带防腐 8、压力等级:1.0MPa 9、【管件（含防腐）】 10、其他:按设计图纸、技术需求书及施工规范要求综合考虑 |  | 个 | 5
78 | 040502002027 | D159×45°钢制弯管制作、安装 | 1、管件类型:钢制弯管 2、弯管度数:45° 3、制作方式:现场制作 4、制作材料:普碳钢板卷管 5、材料规格:D159×8 6、接口形式:焊接 7、接口防腐:冷缠胶带防腐 8、压力等级:1.0MPa 9、【管件（含防腐）】 10、其他:按设计图纸、技术需求书及施工规范要求综合考虑 |  | 个 | 4
本页小计
注：为计取规费等的使用，可在表中增设其中：“定额人工费”。
表—08
分部分项工程和单价措施项目清单与计价表
工程名称：龙潭社区管网改造成环市政供水主管工程 |  |  |  | 标段： |  |  |  | 第 17 页 共 28 页
序号 | 项目编码 | 项目名称 | 项目特征描述 |  | 计量单位 | 工程量 | 金额（元）
[7 empty] | 综合单价 |  | 综合合价 | 其中
暂估价
79 | 040502002028 | D426×30°钢制弯管制作、安装 | 1、管件类型:钢制弯管 2、弯管度数:30° 3、制作方式:现场制作 4、制作材料:普碳钢板卷管 5、材料规格:D426×10 6、接口形式:焊接 7、接口防腐:冷缠胶带防腐 8、压力等级:1.0MPa 9、【管件（含防腐）】 10、其他:按设计图纸、技术需求书及施工规范要求综合考虑 |  | 个 | 1
80 | 040502002029 | D325×30°钢制弯管制作、安装 | 1、管件类型:钢制弯管 2、弯管度数:30° 3、制作方式:现场制作 4、制作材料:普碳钢板卷管 5、材料规格:D325×8 6、接口形式:焊接 7、接口防腐:冷缠胶带防腐 8、压力等级:1.0MPa 9、【管件（含防腐）】 10、其他:按设计图纸、技术需求书及施工规范要求综合考虑 |  | 个 | 4
81 | 040502002030 | D325×11.25°钢制弯管制作、安装 | 1、管件类型:钢制弯管 2、弯管度数:11、25° 3、制作方式:现场制作 4、制作材料:普碳钢板卷管 5、材料规格:D325×8 6、接口形式:焊接 7、接口防腐:冷缠胶带防腐 8、压力等级:1.0MPa 9、【管件（含防腐）】 10、其他:按设计图纸、技术需求书及施工规范要求综合考虑 |  | 个 | 15
本页小计
注：为计取规费等的使用，可在表中增设其中：“定额人工费”。
表—08
分部分项工程和单价措施项目清单与计价表
工程名称：龙潭社区管网改造成环市政供水主管工程 |  |  |  | 标段： |  |  |  | 第 18 页 共 28 页
序号 | 项目编码 | 项目名称 | 项目特征描述 |  | 计量单位 | 工程量 | 金额（元）
[7 empty] | 综合单价 |  | 综合合价 | 其中
暂估价
82 | 040502002031 | D219×11.25°钢制弯管制作、安装 | 1、管件类型:钢制弯管 2、弯管度数:11、25° 3、制作方式:现场制作 4、制作材料:普碳钢板卷管 5、材料规格:D219×8 6、接口形式:焊接 7、接口防腐:冷缠胶带防腐 8、压力等级:1.0MPa 9、【管件（含防腐）】 10、其他:按设计图纸、技术需求书及施工规范要求综合考虑 |  | 个 | 2
83 | 040502002032 | D325钢制弯管制作、安装（不定度数） | 1、管件类型:钢制弯管 2、弯管度数:不定度数 3、制作方式:现场制作 4、制作材料:普碳钢板卷管 5、材料规格:D325×8 6、接口形式:焊接 7、接口防腐:冷缠胶带防腐 8、压力等级:1.0MPa 9、【管件（含防腐）】 10、其他:按设计图纸、技术需求书及施工规范要求综合考虑 |  | 个 | 4
84 | 040502002033 | D219钢制弯管制作、安装（不定度数） | 1、管件类型:钢制弯管 2、弯管度数:不定度数 3、制作方式:现场制作 4、制作材料:普碳钢板卷管 5、材料规格:D219×8 6、接口形式:焊接 7、接口防腐:冷缠胶带防腐 8、压力等级:1.0MPa 9、【管件（含防腐）】 10、其他:按设计图纸、技术需求书及施工规范要求综合考虑 |  | 个 | 1
本页小计
注：为计取规费等的使用，可在表中增设其中：“定额人工费”。
表—08
分部分项工程和单价措施项目清单与计价表
工程名称：龙潭社区管网改造成环市政供水主管工程 |  |  |  | 标段： |  |  |  | 第 19 页 共 28 页
序号 | 项目编码 | 项目名称 | 项目特征描述 |  | 计量单位 | 工程量 | 金额（元）
[7 empty] | 综合单价 |  | 综合合价 | 其中
暂估价
85 | 040502002034 | D426×D325钢制异径管制作、安装 | 1、管件类型:钢制异径管 2、制作方式：现场制作 3、制作材料：普碳钢板卷管 4、材料规格:D426×8 5、接口形式:焊接 6、接口防腐：冷缠胶带防腐 7、压力等级:1.0MPa 8、【管件（含防腐）】 9、其他:按设计图纸、技术需求书及施工规范要求综合考虑 |  | 个 | 1
86 | 040502002017 | D159×D108钢制异径管制作、安装 | 1、管件类型:钢制异径管 2、制作方式：现场制作 3、制作材料：普碳钢板卷管 4、材料规格:D159×8 5、接口形式:焊接 6、接口防腐：冷缠胶带防腐 7、压力等级:1.0MPa 8、【管件（含防腐）】 9、其他:按设计图纸、技术需求书及施工规范要求综合考虑 |  | 个 | 89
87 | 040502002018 | DN100×DN50钢制异径管制作、安装 | 1、管件类型:钢制异径管 2、制作方式：现场制作 3、制作材料：普碳钢板卷管 4、材料规格:D108×8 5、接口形式:焊接 6、接口防腐：冷缠胶带防腐 7、压力等级:1.0MPa 8、【管件（含防腐）】 9、其他:按设计图纸、技术需求书及施工规范要求综合考虑 |  | 个 | 10
88 | 040502006005 | D426钢制法兰盘 | 1、材质、规格:D426钢制法兰盘 2、连接形式:法兰与法兰之间采用法兰连接，法兰与钢管之前采用焊接 3、其他:按设计图纸、技术需求书及施工规范要求综合考虑 |  | 个 | 6
本页小计
注：为计取规费等的使用，可在表中增设其中：“定额人工费”。
表—08
分部分项工程和单价措施项目清单与计价表
工程名称：龙潭社区管网改造成环市政供水主管工程 |  |  |  | 标段： |  |  |  | 第 20 页 共 28 页
序号 | 项目编码 | 项目名称 | 项目特征描述 |  | 计量单位 | 工程量 | 金额（元）
[7 empty] | 综合单价 |  | 综合合价 | 其中
暂估价
89 | 040502006015 | D325钢制法兰盘 | 1、材质、规格:D325钢制法兰盘 2、连接形式:法兰与法兰之间采用法兰连接，法兰与钢管之前采用焊接 3、其他:按设计图纸、技术需求书及施工规范要求综合考虑 |  | 个 | 64
90 | 040502006006 | D219钢制法兰盘 | 1、材质、规格:D219钢制法兰盘 2、连接形式:法兰与法兰之间采用法兰连接，法兰与钢管之前采用焊接 3、其他:按设计图纸、技术需求书及施工规范要求综合考虑 |  | 个 | 4
91 | 040502006007 | D159钢制法兰盘 | 1、材质、规格:D159钢制法兰盘 2、连接形式:法兰与法兰之间采用法兰连接，法兰与钢管之前采用焊接 3、其他:按设计图纸、技术需求书及施工规范要求综合考虑 |  | 个 | 265
92 | 040502006008 | D108钢制法兰盘 | 1、材质、规格:D108钢制法兰盘 2、连接形式:法兰与法兰之间采用法兰连接，法兰与钢管之前采用焊接 3、其他:按设计图纸、技术需求书及施工规范要求综合考虑 |  | 个 | 233
93 | 040502006009 | D57钢制法兰盘 | 1、材质、规格:D57钢制法兰盘 2、连接形式:法兰与法兰之间采用法兰连接，法兰与钢管之前采用焊接 3、其他:按设计图纸、技术需求书及施工规范要求综合考虑 |  | 个 | 10
94 | 040502006011 | D219钢制法兰封板 | 1、材质、规格:D219钢制法兰封板 2、连接形式:焊接 3、其他:按设计图纸、技术需求书及施工规范要求综合考虑 |  | 个 | 1
本页小计
注：为计取规费等的使用，可在表中增设其中：“定额人工费”。
表—08
分部分项工程和单价措施项目清单与计价表
工程名称：龙潭社区管网改造成环市政供水主管工程 |  |  |  | 标段： |  |  |  | 第 21 页 共 28 页
序号 | 项目编码 | 项目名称 | 项目特征描述 |  | 计量单位 | 工程量 | 金额（元）
[7 empty] | 综合单价 |  | 综合合价 | 其中
暂估价
95 | 040502007002 | D426沿直力加固墩制作、安装 | 1、规格:D426 2、名称:钢管沿直力加固墩 3、混凝土等级:C20 4、其他:按设计图纸、技术需求书及施工规范要求综合考虑 |  | 个 | 1
96 | 040502007003 | D325沿直力加固墩制作、安装 | 1、规格:D325 2、名称:钢管沿直力加固墩 3、混凝土等级:C20 4、其他:按设计图纸、技术需求书及施工规范要求综合考虑 |  | 个 | 35
97 | 040502007004 | D159沿直力加固墩制作、安装 | 1、规格:D159 2、名称:钢管沿直力加固墩 3、混凝土等级:C20 4、其他:按设计图纸、技术需求书及施工规范要求综合考虑 |  | 个 | 1
98 | 040503002008 | DN400背墩 | 1、类型:混凝土支墩 C20 2、结构及做法：详见设计图纸及相关规范图集 3、支墩尺寸：详设计及规范 4、其他:按设计图纸、技术需求书及施工规范要求综合考虑 |  | m3 | 5.44
99 | 040503002006 | DN300背墩 | 1、类型:混凝土支墩 C20 2、结构及做法：详见设计图纸及相关规范图集 3、支墩尺寸：详设计及规范 4、其他:按设计图纸、技术需求书及施工规范要求综合考虑 |  | m3 | 293.04
100 | 040503002003 | DN200背墩 | 1、类型:混凝土支墩 C20 2、结构及做法：详见设计图纸及相关规范图集 3、支墩尺寸：详设计及规范 4、其他:按设计图纸、技术需求书及施工规范要求综合考虑 |  | m3 | 3.4
101 | 040503002004 | DN150背墩 | 1、类型:混凝土支墩 C20 2、结构及做法：详见设计图纸及相关规范图集 3、支墩尺寸：详设计及规范 4、其他:按设计图纸、技术需求书及施工规范要求综合考虑 |  | m3 | 139.5
本页小计
注：为计取规费等的使用，可在表中增设其中：“定额人工费”。
表—08
分部分项工程和单价措施项目清单与计价表
工程名称：龙潭社区管网改造成环市政供水主管工程 |  |  |  | 标段： |  |  |  | 第 22 页 共 28 页
序号 | 项目编码 | 项目名称 | 项目特征描述 |  | 计量单位 | 工程量 | 金额（元）
[7 empty] | 综合单价 |  | 综合合价 | 其中
暂估价
102 | 040503002005 | DN100背墩 | 1、类型:混凝土支墩 C20 2、结构及做法：详见设计图纸及相关规范图集 3、支墩尺寸：详设计及规范 4、其他:按设计图纸、技术需求书及施工规范要求综合考虑 |  | m3 | 12.6
103 | 040502010001 | DN100防撞型消火栓 | 1、规格：DN100 2、类型：室外地上式消火栓 3、支墩混凝土强度：C20 4、其它：未尽事项,详见招标图纸、招标文件及国家相关规范 |  | 个 | 108
104 | 010301003001 | 钢管桩（过河段） | 1、送桩深度、桩长:6m 2、材质:钢管 3、其他:按设计图纸、技术需求书及施工规范要求综合考虑 |  | t | 5.621
管线部分合计
土石方部分
105 | 041001001005 | 路面切缝 | 1、材质:沥青 2、厚度:10cm 3、其他:按设计图纸、技术需求书及施工规范要求综合考虑 |  | m | 720
106 | 041001001001 | 路面切缝 | 1、材质:混凝土 2、厚度:26cm 3、其他:按设计图纸、技术需求书及施工规范要求综合考虑 |  | m | 23420
107 | 041001001004 | 拆除路面（沥青车行道） | 1、材质:沥青混凝土路面 2、沥青层厚度:10cm 3、其他:按设计图纸、技术需求书及施工规范要求综合考虑 |  | m2 | 720
108 | 041001003003 | 拆除基层（沥青车行道） | 1、厚度:30cm 2、部位:基层 3、其他:按设计图纸、技术需求书及施工规范要求综合考虑 |  | m2 | 720
109 | 041001001002 | 拆除路面（砼车行道） | 1、材质:混凝土 2、拆除厚度:26cm 3、其他:按设计图纸、技术需求书及施工规范要求综合考虑 |  | m2 | 11874
本页小计
注：为计取规费等的使用，可在表中增设其中：“定额人工费”。
表—08
分部分项工程和单价措施项目清单与计价表
工程名称：龙潭社区管网改造成环市政供水主管工程 |  |  |  | 标段： |  |  |  | 第 23 页 共 28 页
序号 | 项目编码 | 项目名称 | 项目特征描述 |  | 计量单位 | 工程量 | 金额（元）
[7 empty] | 综合单价 |  | 综合合价 | 其中
暂估价
110 | 041001003001 | 拆除基层（砼车行道） | 1、厚度:详见图纸 2、部位:基层 3、其他:按设计图纸、技术需求书及施工规范要求综合考虑 |  | m2 | 11874
111 | 010102002001 | 挖沟槽石方 | 1、材质类别:石方 2、其他:按设计图纸、技术需求书及施工规范要求综合考虑 |  | m3 | 3035.24
112 | 010103002001 | 余方弃置 | 1、废弃料品种:石方 2、运距:10km 3、其他:按设计图纸、技术需求书及施工规范要求综合考虑 |  | m3 | 2035.24
113 | 010101003001 | 挖沟槽土方 | 1、土壤类别:综合考虑 2、挖土深度:综合考虑 3、挖土方式:人机配合开挖比例综合考虑 4、位置：管道，并综合考虑各种井类及管道接口等处增加的工程量 5、综合考虑现场情况，其他详见图纸等资料 6、其他:按设计图纸、技术需求书及施工规范要求综合考虑 |  | m3 | 16765.88
114 | 010103002002 | 余方弃置 | 1、废弃料品种:土方 2、运距:10km 3、其他:按设计图纸、技术需求书及施工规范要求综合考虑 |  | m3 | 11765.88
115 | 040103001001 | 回填方（石屑） | 1、填方材料品种:石屑 2、填方粒径要求:压实度、粒径按设计及规范要求 3、其他:按设计图纸、技术需求书及施工规范要求综合考虑 |  | m3 | 8938.6
116 | 040103001002 | 回填方（机制中粗砂） | 1、填方材料品种:机制中粗砂 2、填方粒径要求:压实度、粒径按设计及规范要求 3、其他:按设计图纸、技术需求书及施工规范要求综合考虑 |  | m3 | 2621.75
117 | 粤040101007002 | 挡土板（基坑支护一） | 1、材质:木挡土板 2、挡土深度:详见图纸基坑开挖示意图 3、其他:按设计图纸、技术需求书及施工规范要求综合考虑 |  | m2 | 4604.62
本页小计
注：为计取规费等的使用，可在表中增设其中：“定额人工费”。
表—08
分部分项工程和单价措施项目清单与计价表
工程名称：龙潭社区管网改造成环市政供水主管工程 |  |  |  | 标段： |  |  |  | 第 24 页 共 28 页
序号 | 项目编码 | 项目名称 | 项目特征描述 |  | 计量单位 | 工程量 | 金额（元）
[7 empty] | 综合单价 |  | 综合合价 | 其中
暂估价
118 | 粤040101006002 | 打拔拉森钢板桩（基坑支护二） | 1、类型:拉森钢板桩 2、桩长:6 3、型号：拉森III 4、其他:按设计图纸、技术需求书及施工规范要求综合考虑 |  | t | 73.44
土石方部分合计
路面修复部分
永久路面修复
119 | 040203007002 | 市政车行道路面修复(混凝土路面) | 1、面层混凝土强度等级:C40 2、厚度:26cm 3、5%水泥碎石石屑层，厚度14cm、运距10km 4、其他:按设计图纸、技术需求书及施工规范要求综合考虑 |  | m2 | 20340
120 | 040203007007 | 市政车行道路面修复(混凝土路面) | 1、面层混凝土强度等级:C40 2、厚度:10cm 3、5%水泥碎石石屑层，厚度30cm、运距10km 4、其他:按设计图纸、技术需求书及施工规范要求综合考虑 |  | m2 | 5080
121 | 040203006001 | 沥青路面车行道路面修复（次干路、二级公路及以下) | 1、沥青品种：细粒式SMA-13、中粒式AC-20C 2、沥青混凝土种类：改性沥青混凝土 3、厚度：细粒式改性沥青玛蹄脂4cm、中粒式改性沥青混凝土6cm、运距10km 4、透层、封层：沥青 5、5%水泥稳定级配碎石厚度：30cm、运距10km 6、其他:按设计图纸、技术需求书及施工规范要求综合考虑 |  | m2 | 720
永久路面修复合计
路面修复部分合计
牵引管坑
接收坑
挖坑
本页小计
注：为计取规费等的使用，可在表中增设其中：“定额人工费”。
表—08
分部分项工程和单价措施项目清单与计价表
工程名称：龙潭社区管网改造成环市政供水主管工程 |  |  |  | 标段： |  |  |  | 第 25 页 共 28 页
序号 | 项目编码 | 项目名称 | 项目特征描述 |  | 计量单位 | 工程量 | 金额（元）
[7 empty] | 综合单价 |  | 综合合价 | 其中
暂估价
122 | 041001001006 | 路面切缝 | 1、材质:混凝土 2、厚度:26cm 3、其他:按设计图纸、技术需求书及施工规范要求综合考虑 |  | m | 24
123 | 041001001007 | 拆除路面（砼车行道） | 1、材质:混凝土 2、拆除厚度:26cm 3、其他:按设计图纸、技术需求书及施工规范要求综合考虑 |  | m2 | 36
124 | 041001003004 | 拆除基层（砼车行道） | 1、厚度:详见图纸 2、部位:基层 3、其他:按设计图纸、技术需求书及施工规范要求综合考虑 |  | m2 | 36
125 | 010102002003 | 挖沟槽石方 | 1、材质类别:石方 2、其他:按设计图纸、技术需求书及施工规范要求综合考虑 |  | m3 | 9.36
126 | 010103002005 | 余方弃置 | 1、废弃料品种:石方 2、运距:20km 3、其他:按设计图纸、技术需求书及施工规范要求综合考虑 |  | m3 | 9.36
127 | 010101003003 | 挖沟槽土方 | 1、土壤类别:综合考虑 2、挖土深度:综合考虑 3、挖土方式:人机配合开挖比例综合考虑 4、位置：管道，并综合考虑各种井类及管道接口等处增加的工程量 5、综合考虑现场情况，其他详见图纸等资料 6、其他:按设计图纸、技术需求书及施工规范要求综合考虑’ |  | m3 | 57.6
128 | 010103002006 | 余方弃置 | 1、废弃料品种:土方 2、运距:20km 3、其他:按设计图纸、技术需求书及施工规范要求综合考虑 |  | m3 | 35.64
129 | 粤040101006006 | 打拔钢板桩 | 1、类型:槽型钢板桩 2、桩长:4m 3、型号：C28C 4、其他:按设计图纸、技术需求书及施工规范要求综合考虑 |  | t | 61.776
挖坑合计
本页小计
注：为计取规费等的使用，可在表中增设其中：“定额人工费”。
表—08
分部分项工程和单价措施项目清单与计价表
工程名称：龙潭社区管网改造成环市政供水主管工程 |  |  |  | 标段： |  |  |  | 第 26 页 共 28 页
序号 | 项目编码 | 项目名称 | 项目特征描述 |  | 计量单位 | 工程量 | 金额（元）
[7 empty] | 综合单价 |  | 综合合价 | 其中
暂估价
回填
130 | 040103001004 | 回填方 | 1、材质:石屑 2、部位:管道垫层以上，路面面层底部以下 3、其他:按设计图纸、技术需求书及施工规范要求综合考虑 |  | m3 | 57.6
回填合计
路面修复
131 | 040203007005 | 市政车行道路面修复(混凝土路面) | 1、面层混凝土强度等级:C40 2、厚度:26cm 3、5%水泥碎石石屑层，厚度14cm、运距10km 4、其他:按设计图纸、技术需求书及施工规范要求综合考虑 |  | m2 | 36
路面修复合计
接收坑合计
工作坑
挖坑
132 | 041001001008 | 路面切缝 | 1、材质:混凝土 2、厚度:26cm 3、其他:按设计图纸、技术需求书及施工规范要求综合考虑 |  | m | 60
133 | 041001001009 | 拆除路面（砼车行道） | 1、材质:混凝土 2、拆除厚度:26cm 3、其他:按设计图纸、技术需求书及施工规范要求综合考虑 |  | m2 | 120
134 | 041001003005 | 拆除基层（砼车行道） | 1、材质:混凝土 2、拆除厚度:14cm 3、其他:按设计图纸、技术需求书及施工规范要求综合考虑 |  | m2 | 120
135 | 010102002004 | 挖沟槽石方 | 1、材质类别:石方 2、其他:按设计图纸、技术需求书及施工规范要求综合考虑 |  | m3 | 31.2
136 | 010103002007 | 余方弃置 | 1、废弃料品种:石方 2、运距:20km 3、其他:按设计图纸、技术需求书及施工规范要求综合考虑 |  | m3 | 31.2
本页小计
注：为计取规费等的使用，可在表中增设其中：“定额人工费”。
表—08
分部分项工程和单价措施项目清单与计价表
工程名称：龙潭社区管网改造成环市政供水主管工程 |  |  |  | 标段： |  |  |  | 第 27 页 共 28 页
序号 | 项目编码 | 项目名称 | 项目特征描述 |  | 计量单位 | 工程量 | 金额（元）
[7 empty] | 综合单价 |  | 综合合价 | 其中
暂估价
137 | 010101003004 | 挖沟槽土方 | 1、土壤类别:综合考虑 2、挖土深度:综合考虑 3、挖土方式:人机配合开挖比例综合考虑 4、位置：管道，并综合考虑各种井类及管道接口等处增加的工程量 5、综合考虑现场情况，其他详见图纸等资料 6、其他:按设计图纸、技术需求书及施工规范要求综合考虑 |  | m3 | 192
138 | 010103002008 | 余方弃置 | 1、废弃料品种:土方 2、运距:20km 3、其他:按设计图纸、技术需求书及施工规范要求综合考虑 |  | m3 | 192
139 | 粤040101006005 | 打拔钢板桩 | 1、类型:槽型钢板桩 2、桩长:4m 3、型号：C25B |  | t | 100.272
挖坑合计
回填
140 | 040103001003 | 回填方 | 1、材质:石屑 2、部位:管道垫层以上，路面面层底部以下 3、其他:按设计图纸、技术需求书及施工规范要求综合考虑 |  | m3 | 192
回填合计
路面修复
141 | 040203007006 | 市政车行道路面修复(混凝土路面) | 1、面层混凝土强度等级:C40 2、厚度:26cm 3、5%水泥碎石石屑层，厚度14cm、运距10km 4、其他:按设计图纸、技术需求书及施工规范要求综合考虑 |  | m2 | 120
路面修复合计
工作坑合计
牵引管坑合计
分部分项合计
措施项目
本页小计
注：为计取规费等的使用，可在表中增设其中：“定额人工费”。
表—08
分部分项工程和单价措施项目清单与计价表
工程名称：龙潭社区管网改造成环市政供水主管工程 |  |  |  | 标段： |  |  |  | 第 28 页 共 28 页
序号 | 项目编码 | 项目名称 | 项目特征描述 |  | 计量单位 | 工程量 | 金额（元）
[7 empty] | 综合单价 |  | 综合合价 | 其中
暂估价
142 | 041102003001 | 混凝土模板 |  |  | m2 | 20
143 | 041107002001 | 排水、降水 | 1、开叉接驳管道存水抽取:DN50内燃单级离心清水泵 2、开叉接驳管道存水抽取:DN100内燃单级离心清水泵 3、其他:按设计图纸、技术需求书及施工规范要求综合考虑 |  | m | 1
144 | 040205012001 | C5、C6型常规铁马 | 1、按《广州市建设工程绿色施工围蔽指导图集（V2、0版）》 2、工期暂按15天 3、其他：其他:按设计图纸、技术需求书及施工规范要求综合考虑 |  | m | 27140
单价措施合计
本页小计
合 计
注：为计取规费等的使用，可在表中增设其中：“定额人工费”。
表—08

## 表-09 综合单价分析表【龙潭社区管网改造成环市政供水主管
综合单价分析表
工程名称： | [6 empty] | 标段： |  |  |  | 第 页 共 页
项目编码 |  |  |  | 项目名称 |  |  |  |  | 计量单位 |  |  | 工程量
清单综合单价组成明细
定额编号 | 定额项目名称 | 定额 单位 | 数量 | 单价 |  |  |  |  | 合价
|  |  |  | 人工费 | 材料费 | 机具费 |  | 管理费 和利润 | 人工费 | 材料费 |  | 机具费 | 管理费 和利润
人工单价 |  | 小计
元/工日 |  | 未计价材料费
清单项目综合单价
材 料 费 明 细 | 主要材料名称、规格、型号 |  |  |  |  | 单位 |  | 数量 | 单价（元） | 合价（元） |  | 暂估单价 （元） | 暂估合价 （元）
| 其他材料费 | [7 empty] | - |  |  | -
| 材料费小计 | [7 empty] | - |  |  | -
注：1.如不使用省级或行业建设主管部门发布的计价依据，可不填定额编码、名称等； 2.招标文件提供了暂估单价的材料，按暂估的单价填入表内“暂估单价”栏及“暂估合价”栏。
表-09

## 表-11 总价措施项目清单与计价表【龙潭社区管网改造成环市
总价措施项目清单与计价表
工程名称：龙潭社区管网改造成环市政供水主管工程 |  |  |  |  | 标段： |  |  | 第 1 页 共 2 页
序号 | 项目编码 | 项目名称 | 计算基础 | 费率 (%) |  | 金额 (元) | 调整费率 (%) |  | 调整后金额 (元) | 备注
1 | LSSGCSF00001 | 绿色施工安全防护措施费 | 分部分项人工费+分部分项机具费 | 16.5 | [5 empty] | 以分部分项的人工费与施工机具费之和为计算基础；以专业工程类型 区分不同费率计算； 单独场地平整工程费率为4.35%； 道路、管网工程费率为16.50%； 桥涵、隧道、水处理构筑物工程费率为14.50%； 分部分项工程总费用在300 万元以内（含300 万元）的项目按基本费率乘以1.20；
2 | 粤041109009001 | 文明工地增加费 | 分部分项人工费+分部分项机具费 | 0 | [5 empty] | 以分部分项的人工费与施工机具费之和为计算基础；市级文明工地0.60%；省级文明工地1.20%
3 | 041109002001 | 夜间施工增加费 |  | 20 | [5 empty] | 以夜间施工项目人工费的20%计算
4 | 041109005001 | 交通疏解员增加费 |  | 15 | [5 empty] | 按照项目分部分项人工费的15%计算（有方案的按照方案计算），
编制人（造价人员）： |  |  |  |  | 复核人（造价工程师）：
表-11
总价措施项目清单与计价表
工程名称：龙潭社区管网改造成环市政供水主管工程 |  |  |  |  | 标段： |  |  | 第 2 页 共 2 页
序号 | 项目编码 | 项目名称 | 计算基础 | 费率 (%) |  | 金额 (元) | 调整费率 (%) |  | 调整后金额 (元) | 备注
结算时据实结算。
5 | 041108001001 | 地下管线交叉降效费 |  | 0 | [5 empty] | 按实际发生或经批准的施工方案计算
6 | 粤041109008001 | 赶工措施费 | 分部分项人工费+分部分项机具费 | 0 | [5 empty] | 赶工措施费=（1-δ）*分部分项的（人工费+施工机具费）*0.30 （0.8≤δ＜1 式中：δ=合同工期/定额工期）
7 | QTFY00000001 | 其他费用 | [7 empty] | 按实际发生或经批准的施工组织设计方案计算
合 计
编制人（造价人员）： |  |  |  |  | 复核人（造价工程师）：
表-11

## 表-12 其他项目清单与计价汇总表【龙潭社区管网改造成环市
其他项目清单与计价汇总表
工程名称：龙潭社区管网改造成环市政供水主管工程 |  |  | 标段： |  | 第 1 页 共 1 页
序号 | 项目名称 | 金额（元） |  | 结算金额（元） |  | 备注
1 | 暂列金额 | 938830.80 |  |  |  | 明细详见表-12-1
2 | 暂估价 | 0.00
2.1 | 材料暂估价 | — |  |  |  | 明细详见表-12-2
2.2 | 专业工程暂估价 | 0.00 |  |  |  | 明细详见表-12-3
3 | 计日工 |  |  |  |  | 明细详见表-12-4
4 | 总承包服务费 |  |  |  |  | 明细详见表-12-5
5 | 预算包干费
6 | 工程优质费
7 | 概算幅度差
8 | 现场签证费用
9 | 索赔费用
10 | 其他费用
合 计 | [5 empty] | —
注：材料（工程设备）暂估单价进入清单项目综合单价，此处不汇总。
表—12

## 表-12-1 暂列金额表【龙潭社区管网改造成环市政供水主管
暂列金额明细表
工程名称：龙潭社区管网改造成环市政供水主管工程 |  |  | 标段： |  | 第 1 页 共 1 页
序号 | 名称 | 计量单位 |  | 暂定金额（元） |  | 备注
1 | 暂列金额 |  |  | 938830.8
合 计 |  |  |  | 938830.80 |  | —
注：此表由招标人填写，如不能详列，也可只列暂列金额总额，投标人应将上述暂列金额计入投标总价中。
表—12—1

## 表-12-2 材料(工程设备)暂估价及调整表【龙潭社区管网
材料（工程设备）暂估单价及调整表
工程名称：龙潭社区管网改造成环市政供水主管工程 | [6 empty] | 标段： |  |  | 第 1 页 共 1 页
序号 | 材料(工程设备) 名称、规格、型号 | 计量单位 | 数量 |  | 暂估（元） |  |  | 确认(元) |  |  | 差额±(元) |  | 备注
|  |  | 暂估 | 确认 | 单价 | 合价 |  | 单价 | 合价 |  | 单价 | 合价
合 计
注：1.此表由招标人填写“暂估单价”，并在备注栏说明暂估价的材料、工程设备拟用在那些清单项目上，投标人应将上述材料、工程设备暂估单价计入工程量清单综合单价报价中
表—12—2

## 表-12-3 专业工程暂估价及结算价表【龙潭社区管网改造成
专业工程暂估价及结算价表
工程名称：龙潭社区管网改造成环市政供水主管工程 |  |  |  | 标段： |  | 第 1 页 共 1 页
序号 | 工程名称 | 工程内容 | 暂估金额 （元） |  | 结算金额 (元) |  | 差额 ±(元) | 备注
1
合 计 |  |  | 0.00 |  |  |  |  | —
注：此表由招标人填写，投标人应将上述专业工程暂估价计入投标总价中。
表—12—3

## 表-12-4 计日工表【龙潭社区管网改造成环市政供水主管工
计日工表
工程名称：龙潭社区管网改造成环市政供水主管工程 |  |  |  |  | 标段： |  | 第 1 页 共 1 页
编号 | 项目名称 | 单位 | 暂定数量 | 实际数量 |  | 单价(元) |  | 合价（元）
[8 empty] | 暂定 | 实际
1 | 人工
1.1
人工小计
2 | 材料
2.1
材料小计
3 | 施工机具
3.1
施工机具小计
4.企业管理费和利润
总 计
注：此表项目名称、暂定数量由招标人填写，编制招标控制价时，单价由招标人按有关计价规定确定；投标时，单价由投标人自主报价，按暂定数量计算合价计入投标总价中。结算时，按发承包双方确认的实际数量计算合价。
表—12—4

## 表-12-5 总承包服务费计价表【龙潭社区管网改造成环市政
总承包服务费计价表
工程名称：龙潭社区管网改造成环市政供水主管工程 |  |  |  | 标段： |  | 第 1 页 共 1 页
序号 | 项目名称 | 项目价值（元） | 服务内容 |  | 计算基础 |  | 费率(%) | 金额
1
合 计
注：此表项目名称、服务内容由招标人填写，编制招标控制价时，费率及金额由招标人按有关计价规定确定；投标时，费率及金额由投标人自主报价，计入投标总价中。
表—12—5

## 表-13 规费、税金项目清单与计价表【龙潭社区管网改造成环
规费、税金项目清单与计价表
工程名称：龙潭社区管网改造成环市政供水主管工程 |  |  | 标段： |  | 第 1 页 共 1 页
序号 | 项目名称 | 计算基础 | 计算基数 | 计算费率 (%) |  | 金额(元)
1 | 增值税销项税额 | 分部分项合计+措施合计+其他项目 |  | 9
合 计
编制人（造价人员）： |  |  | 复核人（造价工程师）：
表—13

## 表-04 单位工程招标控制价汇总表【车头村至楼星村及X30
单位工程招标控制价汇总表
工程名称：车头村至楼星村及X308主管成环市政供水主管工程 |  | 标段： |  | 第 1 页 共 1 页
序号 | 汇总内容 |  | 金额:(元) |  | 其中：暂估价(元)
1 | 分部分项合计
1.1 | 管线部分
1.2 | 土石方部分
1.3 | 路面修复部分
2 | 措施合计
2.1 | 绿色施工安全防护措施费
2.2 | 其他措施费
3 | 其他项目
3.1 | 暂列金额
3.2 | 暂估价
3.3 | 计日工
3.4 | 总承包服务费
3.5 | 预算包干费
3.6 | 工程优质费
3.7 | 概算幅度差
3.8 | 索赔费用
3.9 | 现场签证费用
3.10 | 其他费用
4 | 耗水费
5 | 税前工程造价
6 | 增值税销项税额
7 | 总造价
8 | 人工费
招标控制价合计=1+2+3+5
注：本表适用于单位工程招标控制价或投标报价的汇总，如无单位工程划分，单项工程也使用本表汇总
表—04

## 表-08 分部分项工程和单价措施项目清单与计价表【车头村至
分部分项工程和单价措施项目清单与计价表
工程名称：车头村至楼星村及X308主管成环市政供水主管工程 |  |  |  | 标段： |  |  |  | 第 1 页 共 16 页
序号 | 项目编码 | 项目名称 | 项目特征描述 |  | 计量单位 | 工程量 | 金额（元）
[7 empty] | 综合单价 |  | 综合合价 | 其中
暂估价
管线部分
1 | 040501002001 | D630×10普碳钢板卷管铺设 | 1.管材材质:普碳钢板卷管 2.管材规格:D630×10 3.连接方式:焊接 4.接口防腐：冷缠胶带防腐 5.管道检验及试验要求:管道试压、冲洗、消毒 6.压力等级:1.0MPa 7.垫层：机制中粗砂,200mm 8.【主材（含防腐）】 9.其他:按设计图纸、技术需求书及施工规范要求综合考虑 |  | m | 32
2 | 040501002006 | D630×10普碳钢板卷管铺设 | 1.管材材质:普碳钢板卷管 2.管材规格:D630×10 3.连接方式:焊接 4.接口防腐：冷缠胶带防腐 5.管道检验及试验要求:管道试压、冲洗、消毒 6.压力等级:1.0MPa 7.裸装 8.其他:按设计图纸、技术需求书及施工规范要求综合考虑 |  | m | 12
3 | 040501002002 | D325×8普碳钢板卷管铺设 | 1.管材材质:普碳钢板卷管 2.管材规格:D325×8 3.连接方式:焊接 4.接口防腐：冷缠胶带防腐 5.管道检验及试验要求:管道试压、冲洗、消毒 6.压力等级:1.0MPa 7.垫层：机制中粗砂,150mm 8.【主材（含防腐）】 7.其他:按设计图纸、技术需求书及施工规范要求综合考虑 |  | m | 148
4 | 040501002007 | D325×8普碳钢板卷管铺设 | 1.管材材质:普碳钢板卷管 2.管材规格:D325×8 3.连接方式:焊接 4.接口防腐：冷缠胶带防腐 5.管道检验及试验要求:管道试压、冲洗、消毒 6.压力等级:1.0MPa 7.裸装 8.其他:按设计图纸、技术需求书及施工规范要求综合考虑 |  | m | 60
本页小计
注：为计取规费等的使用，可在表中增设其中：“定额人工费”。
表—08
分部分项工程和单价措施项目清单与计价表
工程名称：车头村至楼星村及X308主管成环市政供水主管工程 |  |  |  | 标段： |  |  |  | 第 2 页 共 16 页
序号 | 项目编码 | 项目名称 | 项目特征描述 |  | 计量单位 | 工程量 | 金额（元）
[7 empty] | 综合单价 |  | 综合合价 | 其中
暂估价
5 | 040501002005 | D219×8普碳钢板卷管铺设 | 1.管材材质:普碳钢板卷管 2.管材规格:D219×8 3.连接方式:焊接 4.接口防腐：冷缠胶带防腐 5.管道检验及试验要求:管道试压、冲洗、消毒 6.压力等级:1.0MPa 7.垫层：机制中粗砂,200mm 8.【主材（含防腐）】 9.其他:按设计图纸、技术需求书及施工规范要求综合考虑 |  | m | 31.5
6 | 040501002003 | D159×8普碳钢板卷管敷设 | 1.管材材质:普碳钢板卷管 2.管材规格:D159×8 3.连接方式:焊接 4.接口防腐：冷缠胶带防腐 5.管道检验及试验要求:管道试压、冲洗、消毒 6.压力等级:1.0MPa 7.垫层：机制中粗砂,200mm 8.【主材（含防腐）】 9.其他:按设计图纸、技术需求书及施工规范要求综合考虑 |  | m | 64
7 | 040501002004 | D108×8普碳钢板卷管敷设 | 1.管材材质:普碳钢板卷管 2.管材规格:D108×8 3.连接方式:焊接 4.接口防腐：冷缠胶带防腐 5.管道检验及试验要求:管道试压、冲洗、消毒 6.压力等级:1.0MPa 7.垫层：机制中粗砂,200mm 8.【主材（含防腐）】 9.其他:按设计图纸、技术需求书及施工规范要求综合考虑 |  | m | 21
8 | 040501003002 | DN600球墨铸铁管铺设 | 1.管材材质:球墨铸铁给水管 2.管材规格:DN600 3.连接方式:胶圈链接 4.管道检验及试验要求:管道试压、冲洗、消毒 5.压力等级:1.0MPa 6.垫层:机制中粗砂,200mm 7.其他:按设计图纸、技术需求书及施工规范要求综合考虑 |  | m | 845
本页小计
注：为计取规费等的使用，可在表中增设其中：“定额人工费”。
表—08
分部分项工程和单价措施项目清单与计价表
工程名称：车头村至楼星村及X308主管成环市政供水主管工程 |  |  |  | 标段： |  |  |  | 第 3 页 共 16 页
序号 | 项目编码 | 项目名称 | 项目特征描述 |  | 计量单位 | 工程量 | 金额（元）
[7 empty] | 综合单价 |  | 综合合价 | 其中
暂估价
9 | 040501003001 | DN300球墨铸铁管铺设 | 1.管材材质:球墨铸铁给水管 2.管材规格:DN300 3.连接方式:胶圈链接 4.管道检验及试验要求:管道试压、冲洗、消毒 5.压力等级:1.0MPa 6.垫层:机制中粗砂,200mm 7.其他:按设计图纸、技术需求书及施工规范要求综合考虑 |  | m | 3643
10 | 040501004001 | DN50钢塑管铺设 | 1.管材材质:钢塑复合管 2.管材规格:DN50 3.连接方式:丝扣连接 4.管道检验及试验要求:管道试压、冲洗、消毒 5.压力等级:1.0MPa 6.裸装 7.其他:按设计图纸、技术需求书及施工规范要求综合考虑 |  | m | 4
11 | 040502005008 | DN300法兰式涡轮管网蝶阀 | 1.种类:法兰式涡轮管网蝶阀 2.材质及规格:DN300 3.连接形式:法兰连接 4.压力要求:PN1.0Mpa 5.其他:按设计图纸、技术需求书及施工规范要求综合考虑 |  | 个 | 17
12 | 040504002001 | DN300蝶阀井 | 1.卧式蝶阀井 井内径2.80m 井室深1.90m 井深(m) 2.20 2.其他:按设计图纸、技术需求书及施工规范要求综合考虑 |  | 座 | 17
13 | 040502005005 | DN200法兰式涡轮管网蝶阀 | 1.种类:法兰式涡轮管网蝶阀 2.材质及规格:DN200 3.连接形式:法兰连接 4.压力要求:PN1.0Mpa 5.其他:按设计图纸、技术需求书及施工规范要求综合考虑 |  | 个 | 4
14 | 040504002002 | DN200蝶阀井 | 1.卧式蝶阀井 井内径2.80m 井室深1.90m 井深(m) 2.20 2.其他:按设计图纸、技术需求书及施工规范要求综合考虑 |  | 座 | 4
本页小计
注：为计取规费等的使用，可在表中增设其中：“定额人工费”。
表—08
分部分项工程和单价措施项目清单与计价表
工程名称：车头村至楼星村及X308主管成环市政供水主管工程 |  |  |  | 标段： |  |  |  | 第 4 页 共 16 页
序号 | 项目编码 | 项目名称 | 项目特征描述 |  | 计量单位 | 工程量 | 金额（元）
[7 empty] | 综合单价 |  | 综合合价 | 其中
暂估价
15 | 040502005009 | DN150法兰式涡轮管网蝶阀 | 1.种类:法兰式涡轮管网蝶阀 2.材质及规格:DN150 3.连接形式:法兰连接 4.压力要求:PN1.0Mpa 5.其他:按设计图纸、技术需求书及施工规范要求综合考虑 |  | 个 | 32
16 | 040504002003 | DN150蝶阀井 | 1.卧式蝶阀井 井内径2.80m 井室深1.85m 井深(m) 2.15 2.其他:按设计图纸、技术需求书及施工规范要求综合考虑 |  | 座 | 32
17 | 040502006017 | DN100×DN50钢制法兰盘 | 1、材质、规格:DN100×DN50钢制法兰盘 2、连接形式:法兰与法兰之间采用法兰连接，法兰与钢管之前采用焊接 3.其他:按设计图纸、技术需求书及施工规范要求综合考虑 |  | 个 | 2
18 | 040502006009 | DN50钢制法兰盘 | 1、材质、规格:DN50钢制法兰盘 2、连接形式:法兰与法兰之间采用法兰连接，法兰与钢管之前采用焊接 3.其他:按设计图纸、技术需求书及施工规范要求综合考虑 |  | 个 | 6
19 | 040502002005 | DN100×DN50钢制异径管制作、安装 | 1.管件类型:钢制异径管 2.制作方式：现场制作 3.制作材料：普碳钢板卷管 4.材料规格:D108×8 5.接口形式:焊接 6.接口防腐：冷缠胶带防腐 7.压力等级:1.0MPa 8.【管件（含防腐）】 9.其他:按设计图纸、技术需求书及施工规范要求综合考虑 |  | 个 | 6
本页小计
注：为计取规费等的使用，可在表中增设其中：“定额人工费”。
表—08
分部分项工程和单价措施项目清单与计价表
工程名称：车头村至楼星村及X308主管成环市政供水主管工程 |  |  |  | 标段： |  |  |  | 第 5 页 共 16 页
序号 | 项目编码 | 项目名称 | 项目特征描述 |  | 计量单位 | 工程量 | 金额（元）
[7 empty] | 综合单价 |  | 综合合价 | 其中
暂估价
20 | 040502002006 | DN150×DN100钢制异径管制作、安装 | 1.管件类型:钢制异径管 2.制作方式：现场制作 3.制作材料：普碳钢板卷管 4.材料规格:D159×8 5.接口形式:焊接 6.接口防腐：冷缠胶带防腐 7.压力等级:1.0MPa 8.【管件（含防腐）】 9.其他:按设计图纸、技术需求书及施工规范要求综合考虑 |  | 个 | 32
21 | 040502005011 | DN100法兰式阀门 | 1.种类:弹性座封闸阀 2.材质及规格:DN100 3.连接形式:法兰连接 4.压力要求:PN1.0Mpa 5.其他:按设计图纸、技术需求书及施工规范要求综合考虑 |  | 个 | 5
22 | 040504002006 | DN100法兰式阀门井 | 1.立式闸阀井 井内径1.20m 井室深1.50m 井深(m) 1.75 换为【环氧沥青漆】 换为【水泥砂浆1:2】 换为【普通预拌混凝土C20】 2.其他:按设计图纸、技术需求书及施工规范要求综合考虑 |  | 座 | 1
23 | 040502005012 | DN50法兰式阀门 | 1.种类:弹性座封闸阀 2.材质及规格:DN50 3.连接形式:法兰连接 4.压力要求:PN1.0Mpa 5.其他:按设计图纸、技术需求书及施工规范要求综合考虑 |  | 个 | 7
24 | 040502005006 | DN100自动排气阀 | 1.种类:复合式自动排气阀 2.材质及规格:DN100 3.连接形式:法兰连接 4.压力要求:PN1.0Mpa 5.其他:按设计图纸、技术需求书及施工规范要求综合考虑 |  | 个 | 2
25 | 040504002005 | DN100自动排气阀井 | 1.立式闸阀井 井内径1.20m 井室深1.50m 井深(m) 1.75 换为【环氧沥青漆】 换为【水泥砂浆1:2】 换为【普通预拌混凝土C20】 2.其他:按设计图纸、技术需求书及施工规范要求综合考虑 |  | 座 | 2
本页小计
注：为计取规费等的使用，可在表中增设其中：“定额人工费”。
表—08
分部分项工程和单价措施项目清单与计价表
工程名称：车头村至楼星村及X308主管成环市政供水主管工程 |  |  |  | 标段： |  |  |  | 第 6 页 共 16 页
序号 | 项目编码 | 项目名称 | 项目特征描述 |  | 计量单位 | 工程量 | 金额（元）
[7 empty] | 综合单价 |  | 综合合价 | 其中
暂估价
26 | 040502005010 | DN50自动排气阀 | 1.种类:复合式自动排气阀 2.材质及规格:DN50 3.连接形式:法兰连接 4.压力要求:PN1.0Mpa 5.其他:按设计图纸、技术需求书及施工规范要求综合考虑 |  | 个 | 6
27 | 040504002004 | DN50自动排气阀井 | 1.标准阀门井(预制混凝土井盖) 井内净空尺寸(mm) 500×450×600 2.其他:按设计图纸、技术需求书及施工规范要求综合考虑 |  | 座 | 6
28 | 040502005014 | DN600超声波流量计 | 1.种类:超声波流量计 2.规格:DN600 3.连接形式:法兰连接 4.试验要求:按设计及规范要求 5.【甲供超声波流量计】 6.其他:按设计图纸、技术需求书及施工规范要求综合考虑 |  | 个 | 1
29 | 040504002008 | DN600超声波流量计井 | 1.砖砌矩形水表井 井室净空尺寸(长×宽×高)(m) 3.50×2.00×1.60 2.其他:按设计图纸、技术需求书及施工规范要求综合考虑 |  | 座 | 1
30 | 040502005013 | DN300超声波水表 | 1.种类:超声波水表 2.规格:DN300 3.连接形式:法兰连接 4.试验要求:按设计及规范要求 5.【甲供超声波水表】 6.其他:按设计图纸、技术需求书及施工规范要求综合考虑 |  | 个 | 1
31 | 040504002007 | DN300超声波水表井 | 1.砖砌矩形水表井 井室净空尺寸(长×宽×高)(m) 2.75×1.30×1.60 2.其他:按设计图纸、技术需求书及施工规范要求综合考虑 |  | 座 | 1
本页小计
注：为计取规费等的使用，可在表中增设其中：“定额人工费”。
表—08
分部分项工程和单价措施项目清单与计价表
工程名称：车头村至楼星村及X308主管成环市政供水主管工程 |  |  |  | 标段： |  |  |  | 第 7 页 共 16 页
序号 | 项目编码 | 项目名称 | 项目特征描述 |  | 计量单位 | 工程量 | 金额（元）
[7 empty] | 综合单价 |  | 综合合价 | 其中
暂估价
32 | 040502006010 | DN300伸缩节 | 1.种类:伸缩节 2.材质及规格:DN300 3.连接形式:法兰连接 4.压力要求:PN1.0Mpa 5.其他:按设计图纸、技术需求书及施工规范要求综合考虑 |  | 个 | 19
33 | 040502006012 | DN200伸缩节 | 1.种类:伸缩节 2.材质及规格:DN200 3.连接形式:法兰连接 4.压力要求:PN1.0Mpa 5.其他:按设计图纸、技术需求书及施工规范要求综合考虑 |  | 个 | 4
34 | 040502006011 | DN150伸缩节 | 1.种类:伸缩节 2.材质及规格:DN150 3.连接形式:法兰连接 4.压力要求:PN1.0Mpa 5.其他:按设计图纸、技术需求书及施工规范要求综合考虑 |  | 个 | 32
35 | 040502001012 | DN600×DN100球墨铸铁承插单支盘丁字管 | 1.材质及规格:DN600×DN100球墨铸铁承插单支盘丁字管 2.接口形式:胶圈连接 3.压力等级:1.0MPa 4.其他:按设计图纸、技术需求书及施工规范要求综合考虑 |  | 个 | 2
36 | 040502001015 | DN300×DN300球墨铸铁承插单支盘丁字管 | 1.材质及规格:DN300×DN300球墨铸铁承插单支盘丁字管 2.接口形式:胶圈连接 3.压力等级:1.0MPa 4.其他:按设计图纸、技术需求书及施工规范要求综合考虑 |  | 个 | 11
37 | 040502001013 | DN300×DN200球墨铸铁承插单支盘丁字管 | 1.材质及规格:DN300×DN200球墨铸铁承插单支盘丁字管 2.接口形式:胶圈连接 3.压力等级:1.0MPa 4.其他:按设计图纸、技术需求书及施工规范要求综合考虑 |  | 个 | 3
38 | 040502001020 | DN300×DN150球墨铸铁承插单支盘丁字管 | 1.材质及规格:DN300×DN150球墨铸铁承插单支盘丁字管 2.接口形式:胶圈连接 3.压力等级:1.0MPa 4.其他:按设计图纸、技术需求书及施工规范要求综合考虑 |  | 个 | 35
本页小计
注：为计取规费等的使用，可在表中增设其中：“定额人工费”。
表—08
分部分项工程和单价措施项目清单与计价表
工程名称：车头村至楼星村及X308主管成环市政供水主管工程 |  |  |  | 标段： |  |  |  | 第 8 页 共 16 页
序号 | 项目编码 | 项目名称 | 项目特征描述 |  | 计量单位 | 工程量 | 金额（元）
[7 empty] | 综合单价 |  | 综合合价 | 其中
暂估价
39 | 040502001014 | DN300×DN100球墨铸铁承插单支盘丁字管 | 1.材质及规格:DN300×DN100球墨铸铁承插单支盘丁字管 2.接口形式:胶圈连接 3.压力等级:1.0MPa 4.其他:按设计图纸、技术需求书及施工规范要求综合考虑 |  | 个 | 1
40 | 040502001016 | DN300×22.5°球墨铸铁承插弯管 | 1.材质及规格:DN300×22.5°球墨铸铁承插弯管 2.接口形式:胶圈连接 3.压力等级:1.0MPa 4.其他:按设计图纸、技术需求书及施工规范要求综合考虑 |  | 个 | 1
41 | 040502001017 | DN300×11.25°球墨铸铁承插弯管 | 1.材质及规格:DN300×11.25°球墨铸铁承插弯管 2.接口形式:胶圈连接 3.压力等级:1.0MPa 4.其他:按设计图纸、技术需求书及施工规范要求综合考虑 |  | 个 | 19
42 | 040502001002 | DN600球墨铸铁盘插 | 1.材质及规格:DN600球墨铸铁盘插 2.接口形式:胶圈连接 3.压力等级:1.0MPa 4.其他:按设计图纸、技术需求书及施工规范要求综合考虑 |  | 个 | 2
43 | 040502001018 | DN300球墨铸铁盘插 | 1.材质及规格:DN300球墨铸铁盘插 2.接口形式:胶圈连接 3.压力等级:1.0MPa 4.其他:按设计图纸、技术需求书及施工规范要求综合考虑 |  | 个 | 8
44 | 040502001001 | DN600球墨铸铁盘承 | 1.材质及规格:DN600球墨铸铁盘承 2.接口形式:胶圈连接 3.压力等级:1.0MPa 4.其他:按设计图纸、技术需求书及施工规范要求综合考虑 |  | 个 | 1
45 | 040502001019 | DN300球墨铸铁盘承 | 1.材质及规格:DN300球墨铸铁盘承 2.接口形式:胶圈连接 3.压力等级:1.0MPa 4.其他:按设计图纸、技术需求书及施工规范要求综合考虑 |  | 个 | 7
本页小计
注：为计取规费等的使用，可在表中增设其中：“定额人工费”。
表—08
分部分项工程和单价措施项目清单与计价表
工程名称：车头村至楼星村及X308主管成环市政供水主管工程 |  |  |  | 标段： |  |  |  | 第 9 页 共 16 页
序号 | 项目编码 | 项目名称 | 项目特征描述 |  | 计量单位 | 工程量 | 金额（元）
[7 empty] | 综合单价 |  | 综合合价 | 其中
暂估价
46 | 040502002001 | D630×D630钢制三通制作、安装 | 1.管件类型:钢制三通 2.制作方式:现场制作 3.制作材料:普碳钢板卷管 4.材料规格:D630×10 5.接口形式:焊接 6.接口防腐:冷缠胶带防腐 7.压力等级:1.0MPa 8.【管件（含防腐）】 9.其他:按设计图纸、技术需求书及施工规范要求综合考虑 |  | 个 | 2
47 | 040502002007 | D630×D108钢制三通制作、安装 | 1.管件类型:钢制三通 2.制作方式:现场制作 3.制作材料:普碳钢板卷管 4.材料规格:D630×10 5.接口形式:焊接 6.接口防腐:冷缠胶带防腐 7.压力等级:1.0MPa 8.【管件（含防腐）】 9.其他:按设计图纸、技术需求书及施工规范要求综合考虑 |  | 个 | 1
48 | 040502002002 | D325×D325钢制三通制作、安装 | 1.管件类型:钢制三通 2.制作方式:现场制作 3.制作材料:普碳钢板卷管 4.材料规格:D325×8 5.接口形式:焊接 6.接口防腐:冷缠胶带防腐 7.压力等级:1.0MPa 8.【管件（含防腐）】 9.其他:按设计图纸、技术需求书及施工规范要求综合考虑 |  | 个 | 3
49 | 040502002008 | D325×D108钢制三通制作、安装 | 1.管件类型:钢制三通 2.制作方式:现场制作 3.制作材料:普碳钢板卷管 4.材料规格:D325×8 5.接口形式:焊接 6.接口防腐:冷缠胶带防腐 7.压力等级:1.0MPa 8.【管件（含防腐）】 9.其他:按设计图纸、技术需求书及施工规范要求综合考虑 |  | 个 | 2
本页小计
注：为计取规费等的使用，可在表中增设其中：“定额人工费”。
表—08
分部分项工程和单价措施项目清单与计价表
工程名称：车头村至楼星村及X308主管成环市政供水主管工程 |  |  |  | 标段： |  |  |  | 第 10 页 共 16 页
序号 | 项目编码 | 项目名称 | 项目特征描述 |  | 计量单位 | 工程量 | 金额（元）
[7 empty] | 综合单价 |  | 综合合价 | 其中
暂估价
50 | 040502002009 | D630×D219钢制底三通制作、安装 | 1.管件类型:钢制底三通 2.制作方式:现场制作 3.制作材料:普碳钢板卷管 4.材料规格:D630×10 5.接口形式:焊接 6.接口防腐:冷缠胶带防腐 7.压力等级:1.0MPa 8.【管件（含防腐）】 9.其他:按设计图纸、技术需求书及施工规范要求综合考虑 |  | 个 | 1
51 | 040502002012 | D325×D108钢制底三通制作、安装 | 1.管件类型:钢制底三通 2.制作方式:现场制作 3.制作材料:普碳钢板卷管 4.材料规格:D325×8 5.接口形式:焊接 6.接口防腐:冷缠胶带防腐 7.压力等级:1.0MPa 8.【管件（含防腐）】 9.其他:按设计图纸、技术需求书及施工规范要求综合考虑 |  | 个 | 1
52 | 040502002010 | D630×45°钢制弯管制作、安装 | 1.管件类型:钢制弯管 2.弯管度数:45° 3.制作方式:现场制作 4.制作材料:普碳钢板卷管 5.材料规格:D630×10 6.接口形式:焊接 7.接口防腐:冷缠胶带防腐 8.压力等级:1.0MPa 9.【管件（含防腐）】 10.其他:按设计图纸、技术需求书及施工规范要求综合考虑 |  | 个 | 8
53 | 040502002003 | D325×45°钢制弯管制作、安装 | 1.管件类型:钢制弯管 2.弯管度数:45° 3.制作方式:现场制作 4.制作材料:普碳钢板卷管 5.材料规格:D325×8 6.接口形式:焊接 7.接口防腐:冷缠胶带防腐 8.压力等级:1.0MPa 9.【管件（含防腐）】 10.其他:按设计图纸、技术需求书及施工规范要求综合考虑 |  | 个 | 12
本页小计
注：为计取规费等的使用，可在表中增设其中：“定额人工费”。
表—08
分部分项工程和单价措施项目清单与计价表
工程名称：车头村至楼星村及X308主管成环市政供水主管工程 |  |  |  | 标段： |  |  |  | 第 11 页 共 16 页
序号 | 项目编码 | 项目名称 | 项目特征描述 |  | 计量单位 | 工程量 | 金额（元）
[7 empty] | 综合单价 |  | 综合合价 | 其中
暂估价
54 | 040502002011 | D325钢制弯管制作、安装（不定度数） | 1.管件类型:钢制弯管 2.弯管度数:不定度数 3.制作方式:现场制作 4.制作材料:普碳钢板卷管 5.材料规格:D325×8 6.接口形式:焊接 7.接口防腐:冷缠胶带防腐 8.压力等级:1.0MPa 9.【管件（含防腐）】 10.其他:按设计图纸、技术需求书及施工规范要求综合考虑 |  | 个 | 9
55 | 040502002013 | D108×90°钢制弯管制作、安装 | 1.管件类型:钢制弯管 2.弯管度数:90° 3.制作方式:现场制作 4.制作材料:普碳钢板卷管 5.材料规格:D108×8 6.接口形式:焊接 7.接口防腐:冷缠胶带防腐 8.压力等级:1.0MPa 9.【管件（含防腐）】 10其他:按设计图纸、技术需求书及施工规范要求综合考虑 |  | 个 | 1
56 | 040502006003 | D630钢制法兰盘 | 1、材质、规格:D630钢制法兰盘 2、连接形式:法兰与法兰之间采用法兰连接，法兰与钢管之前采用焊接 3.其他:按设计图纸、技术需求书及施工规范要求综合考虑 |  | 个 | 5
57 | 040502006004 | D325钢制法兰盘 | 1、材质、规格:D325钢制法兰盘 2、连接形式:法兰与法兰之间采用法兰连接，法兰与钢管之前采用焊接 3.其他:按设计图纸、技术需求书及施工规范要求综合考虑 |  | 个 | 62
本页小计
注：为计取规费等的使用，可在表中增设其中：“定额人工费”。
表—08
分部分项工程和单价措施项目清单与计价表
工程名称：车头村至楼星村及X308主管成环市政供水主管工程 |  |  |  | 标段： |  |  |  | 第 12 页 共 16 页
序号 | 项目编码 | 项目名称 | 项目特征描述 |  | 计量单位 | 工程量 | 金额（元）
[7 empty] | 综合单价 |  | 综合合价 | 其中
暂估价
58 | 040502006013 | D219钢制法兰盘 | 1、材质、规格:D219钢制法兰盘 2、连接形式:法兰与法兰之间采用法兰连接，法兰与钢管之前采用焊接 3.其他:按设计图纸、技术需求书及施工规范要求综合考虑 |  | 个 | 17
59 | 040502006006 | D108钢制法兰盘 | 1、材质、规格:D108钢制法兰盘 2、连接形式:法兰与法兰之间采用法兰连接，法兰与钢管之前采用焊接 3.其他:按设计图纸、技术需求书及施工规范要求综合考虑 |  | 个 | 135
60 | 040502006014 | D630钢制法兰封板 | 1、材质、规格:D630钢制法兰封板 2、连接形式:焊接 3.其他:按设计图纸、技术需求书及施工规范要求综合考虑 |  | 个 | 2
61 | 040502006015 | D325钢制法兰封板 | 1、材质、规格:D325钢制法兰封板 2、连接形式:焊接 3.其他:按设计图纸、技术需求书及施工规范要求综合考虑 |  | 个 | 14
62 | 040502006016 | D219钢制法兰封板 | 1、材质、规格:D219钢制法兰封板 2、连接形式:焊接 3.其他:按设计图纸、技术需求书及施工规范要求综合考虑 |  | 个 | 3
63 | 040502004002 | DN50钢塑外接头 | 1.材质及规格:DN50钢塑外接头 2.接口形式:丝扣连接 3.其他:按设计图纸、技术需求书及施工规范要求综合考虑 |  | 个 | 2
64 | 040502004001 | DN50×90°钢塑弯管 | 1.材质及规格:DN50×90°钢塑弯管 2.接口形式:丝扣连接 3.其他:按设计图纸、技术需求书及施工规范要求综合考虑 |  | 个 | 2
本页小计
注：为计取规费等的使用，可在表中增设其中：“定额人工费”。
表—08
分部分项工程和单价措施项目清单与计价表
工程名称：车头村至楼星村及X308主管成环市政供水主管工程 |  |  |  | 标段： |  |  |  | 第 13 页 共 16 页
序号 | 项目编码 | 项目名称 | 项目特征描述 |  | 计量单位 | 工程量 | 金额（元）
[7 empty] | 综合单价 |  | 综合合价 | 其中
暂估价
65 | 040502007002 | D630沿直力加固墩制作、安装 | 1.规格:D630 2.名称:钢管沿直力加固墩 3.混凝土等级:C20 4.其他:按设计图纸、技术需求书及施工规范要求综合考虑 |  | 个 | 3
66 | 040502007001 | D325沿直力加固墩制作、安装 | 1.规格:D325 2.名称:钢管沿直力加固墩 3.混凝土等级:C20 4其他:按设计图纸、技术需求书及施工规范要求综合考虑 |  | 个 | 5
67 | 040503002005 | DN600混凝土支墩 | 1.类型:混凝土支墩 C20 2.结构及做法：详见设计图纸及相关规范图集 3.支墩尺寸：详设计及规范 4.其他:按设计图纸、技术需求书及施工规范要求综合考虑 |  | m3 | 6.76
68 | 040503002002 | DN300混凝土支墩 | 1.类型:混凝土支墩 C20 2.结构及做法：详见设计图纸及相关规范图集 3.支墩尺寸：详设计及规范 4.其他:按设计图纸、技术需求书及施工规范要求综合考虑 |  | m3 | 75.48
69 | 040503002003 | DN200混凝土支墩 | 1.类型:混凝土支墩 C20 2.结构及做法：详见设计图纸及相关规范图集 3.支墩尺寸：详设计及规范 4.其他:按设计图纸、技术需求书及施工规范要求综合考虑 |  | m3 | 4.5
70 | 040503002004 | DN100混凝土支墩 | 1.类型:混凝土支墩 C20 2.结构及做法：详见设计图纸及相关规范图集 3.支墩尺寸：详设计及规范 4.其他:按设计图纸、技术需求书及施工规范要求综合考虑 |  | m3 | 13.32
71 | 040502010001 | DN100防撞型消火栓 | 1.规格：DN100 2.类型：室外地上式消火栓 3.支墩混凝土强度：C20 4.其他:按设计图纸、技术需求书及施工规范要求综合考虑 |  | 个 | 32
管线部分合计
土石方部分
本页小计
注：为计取规费等的使用，可在表中增设其中：“定额人工费”。
表—08
分部分项工程和单价措施项目清单与计价表
工程名称：车头村至楼星村及X308主管成环市政供水主管工程 |  |  |  | 标段： |  |  |  | 第 14 页 共 16 页
序号 | 项目编码 | 项目名称 | 项目特征描述 |  | 计量单位 | 工程量 | 金额（元）
[7 empty] | 综合单价 |  | 综合合价 | 其中
暂估价
72 | 041001001001 | 路面切缝 | 1.材质:混凝土 2.厚度:26cm 3.其它:其他:按设计图纸、技术需求书及施工规范要求综合考虑 |  | m | 9457
73 | 041001001002 | 拆除路面（砼车行道） | 1.材质:混凝土 2.拆除厚度:26cm 3.其它:其他:按设计图纸、技术需求书及施工规范要求综合考虑 |  | m2 | 4938.45
74 | 041001003001 | 拆除基层（砼车行道） | 1.厚度:14cm 2.部位:基层 3.材质:混凝土 4.拆除厚度:20cm 5.其它:其他:按设计图纸、技术需求书及施工规范要求综合考虑 |  | m2 | 4938.45
75 | 010102002001 | 挖沟槽石方 | 1.材质类别:石方 2.其它:其他:按设计图纸、技术需求书及施工规范要求综合考虑 |  | m3 | 1284
76 | 010103002001 | 余方弃置 | 1.废弃料品种:石方 2.运距:10km 3.其它:其他:按设计图纸、技术需求书及施工规范要求综合考虑 |  | m3 | 984
77 | 010101003001 | 挖沟槽土方 | 1.土壤类别:一、二类土 2.挖土深度:2m 内 3.挖土方式:人机配合开挖比例综合考虑 4.位置：管道，并综合考虑各种井类及管道接口等处增加的工程量 5.综合考虑现场情况，其他详见图纸等资料 |  | m3 | 7428.85
78 | 010103002002 | 余方弃置 | 1.废弃料品种:土方 2.运距:10km 3.其它:其他:按设计图纸、技术需求书及施工规范要求综合考虑 |  | m3 | 5428.85
本页小计
注：为计取规费等的使用，可在表中增设其中：“定额人工费”。
表—08
分部分项工程和单价措施项目清单与计价表
工程名称：车头村至楼星村及X308主管成环市政供水主管工程 |  |  |  | 标段： |  |  |  | 第 15 页 共 16 页
序号 | 项目编码 | 项目名称 | 项目特征描述 |  | 计量单位 | 工程量 | 金额（元）
[7 empty] | 综合单价 |  | 综合合价 | 其中
暂估价
79 | 040103001001 | 回填方（石屑） | 1.填方材料品种:石屑 2.填方粒径要求:压实度、粒径按设计及规范要求 3.其它:其他:按设计图纸、技术需求书及施工规范要求综合考虑 |  | m3 | 3887.79
80 | 040103001002 | 回填方（机制中粗砂） | 1.填方材料品种:机制中粗砂 2.填方粒径要求:压实度、粒径按设计及规范要求 3.其它:其他:按设计图纸、技术需求书及施工规范要求综合考虑 |  | m3 | 1414.25
81 | 粤040101007002 | 挡土板（基坑支护一） | 1.材质:木挡土板 2.挡土深度:详见图纸基坑开挖示意图 3.其它:其他:按设计图纸、技术需求书及施工规范要求综合考虑 |  | m2 | 5804.89
土石方部分合计
路面修复部分
82 | 040203007002 | 市政车行道路面修复(混凝土路面) | 1.面层混凝土强度等级:C40 2.厚度:26cm 3.5%水泥碎石石屑层，厚度14cm 4.运距10km 5.其他:按设计图纸、技术需求书及施工规范要求综合考虑 |  | m2 | 4538.45
路面修复部分合计
分部分项合计
措施项目
83 | 041102003001 | 混凝土模板 |  |  | m2 | 20
84 | 041107002001 | 排水、降水 | 1.开叉接驳管道存水抽取:DN50内燃单级离心清水泵 2.开叉接驳管道存水抽取:DN100内燃单级离心清水泵 |  | m | 1
本页小计
注：为计取规费等的使用，可在表中增设其中：“定额人工费”。
表—08
分部分项工程和单价措施项目清单与计价表
工程名称：车头村至楼星村及X308主管成环市政供水主管工程 |  |  |  | 标段： |  |  |  | 第 16 页 共 16 页
序号 | 项目编码 | 项目名称 | 项目特征描述 |  | 计量单位 | 工程量 | 金额（元）
[7 empty] | 综合单价 |  | 综合合价 | 其中
暂估价
85 | 040205012001 | C5、C6型常规铁马 | 1.按《广州市建设工程绿色施工围蔽指导图集（V2.0版）》 2.工期暂按15天 3.其他：包含图纸、技术规范所需全部工作内容 |  | m | 9457
单价措施合计
本页小计
合 计
注：为计取规费等的使用，可在表中增设其中：“定额人工费”。
表—08

## 表-09 综合单价分析表【车头村至楼星村及X308主管成环
综合单价分析表
工程名称： | [6 empty] | 标段： |  |  |  | 第 页 共 页
项目编码 |  |  |  | 项目名称 |  |  |  |  | 计量单位 |  |  | 工程量
清单综合单价组成明细
定额编号 | 定额项目名称 | 定额 单位 | 数量 | 单价 |  |  |  |  | 合价
|  |  |  | 人工费 | 材料费 | 机具费 |  | 管理费 和利润 | 人工费 | 材料费 |  | 机具费 | 管理费 和利润
人工单价 |  | 小计
元/工日 |  | 未计价材料费
清单项目综合单价
材 料 费 明 细 | 主要材料名称、规格、型号 |  |  |  |  | 单位 |  | 数量 | 单价（元） | 合价（元） |  | 暂估单价 （元） | 暂估合价 （元）
| 其他材料费 | [7 empty] | - |  |  | -
| 材料费小计 | [7 empty] | - |  |  | -
注：1.如不使用省级或行业建设主管部门发布的计价依据，可不填定额编码、名称等； 2.招标文件提供了暂估单价的材料，按暂估的单价填入表内“暂估单价”栏及“暂估合价”栏。
表-09

## 表-11 总价措施项目清单与计价表【车头村至楼星村及X30
总价措施项目清单与计价表
工程名称：车头村至楼星村及X308主管成环市政供水主管工程 |  |  |  |  | 标段： |  |  | 第 1 页 共 2 页
序号 | 项目编码 | 项目名称 | 计算基础 | 费率 (%) |  | 金额 (元) | 调整费率 (%) |  | 调整后金额 (元) | 备注
1 | LSSGCSF00001 | 绿色施工安全防护措施费 | 分部分项人工费+分部分项机具费 | 16.5 | [5 empty] | 以分部分项的人工费与施工机具费之和为计算基础；以专业工程类型 区分不同费率计算； 单独场地平整工程费率为4.35%； 道路、管网工程费率为16.50%； 桥涵、隧道、水处理构筑物工程费率为14.50%； 分部分项工程总费用在300 万元以内（含300 万元）的项目按基本费率乘以1.20；
2 | 粤041109009001 | 文明工地增加费 | 分部分项人工费+分部分项机具费 | 0 | [5 empty] | 以分部分项的人工费与施工机具费之和为计算基础；市级文明工地0.60%；省级文明工地1.20%
3 | 041109002001 | 夜间施工增加费 |  | 20 | [5 empty] | 以夜间施工项目人工费的20%计算
4 | 041109005001 | 交通疏解员增加费 |  | 15 | [5 empty] | 按照项目分部分项人工费的15%计算（有方案的按照方案计算），
编制人（造价人员）： |  |  |  |  | 复核人（造价工程师）：
表-11
总价措施项目清单与计价表
工程名称：车头村至楼星村及X308主管成环市政供水主管工程 |  |  |  |  | 标段： |  |  | 第 2 页 共 2 页
序号 | 项目编码 | 项目名称 | 计算基础 | 费率 (%) |  | 金额 (元) | 调整费率 (%) |  | 调整后金额 (元) | 备注
结算时据实结算。
5 | 041108001001 | 地下管线交叉降效费 |  | 0 | [5 empty] | 按实际发生或经批准的施工方案计算
6 | 粤041109008001 | 赶工措施费 | 分部分项人工费+分部分项机具费 | 0 | [5 empty] | 赶工措施费=（1-δ）*分部分项的（人工费+施工机具费）*0.30 （0.8≤δ＜1 式中：δ=合同工期/定额工期）
7 | QTFY00000001 | 其他费用 | [7 empty] | 按实际发生或经批准的施工组织设计方案计算
合 计
编制人（造价人员）： |  |  |  |  | 复核人（造价工程师）：
表-11

## 表-12 其他项目清单与计价汇总表【车头村至楼星村及X30
其他项目清单与计价汇总表
工程名称：车头村至楼星村及X308主管成环市政供水主管工程 |  |  | 标段： |  | 第 1 页 共 1 页
序号 | 项目名称 | 金额（元） |  | 结算金额（元） |  | 备注
1 | 暂列金额 | 321514.93 |  |  |  | 明细详见表-12-1
2 | 暂估价 | 0.00
2.1 | 材料暂估价 | — |  |  |  | 明细详见表-12-2
2.2 | 专业工程暂估价 | 0.00 |  |  |  | 明细详见表-12-3
3 | 计日工 |  |  |  |  | 明细详见表-12-4
4 | 总承包服务费 |  |  |  |  | 明细详见表-12-5
5 | 预算包干费
6 | 工程优质费
7 | 概算幅度差
8 | 现场签证费用
9 | 索赔费用
10 | 其他费用
合 计 | [5 empty] | —
注：材料（工程设备）暂估单价进入清单项目综合单价，此处不汇总。
表—12

## 表-12-1 暂列金额表【车头村至楼星村及X308主管成环
暂列金额明细表
工程名称：车头村至楼星村及X308主管成环市政供水主管工程 |  |  | 标段： |  | 第 1 页 共 1 页
序号 | 名称 | 计量单位 |  | 暂定金额（元） |  | 备注
1 | 暂列金额 |  |  | 321514.93
合 计 |  |  |  | 321514.93 |  | —
注：此表由招标人填写，如不能详列，也可只列暂列金额总额，投标人应将上述暂列金额计入投标总价中。
表—12—1

## 表-12-2 材料(工程设备)暂估价及调整表【车头村至楼星
材料（工程设备）暂估单价及调整表
工程名称：车头村至楼星村及X308主管成环市政供水主管工程 | [6 empty] | 标段： |  |  | 第 1 页 共 1 页
序号 | 材料(工程设备) 名称、规格、型号 | 计量单位 | 数量 |  | 暂估（元） |  |  | 确认(元) |  |  | 差额±(元) |  | 备注
|  |  | 暂估 | 确认 | 单价 | 合价 |  | 单价 | 合价 |  | 单价 | 合价
合 计
注：1.此表由招标人填写“暂估单价”，并在备注栏说明暂估价的材料、工程设备拟用在那些清单项目上，投标人应将上述材料、工程设备暂估单价计入工程量清单综合单价报价中
表—12—2

## 表-12-3 专业工程暂估价及结算价表【车头村至楼星村及X
专业工程暂估价及结算价表
工程名称：车头村至楼星村及X308主管成环市政供水主管工程 |  |  |  | 标段： |  | 第 1 页 共 1 页
序号 | 工程名称 | 工程内容 | 暂估金额 （元） |  | 结算金额 (元) |  | 差额 ±(元) | 备注
1
合 计 |  |  | 0.00 |  |  |  |  | —
注：此表由招标人填写，投标人应将上述专业工程暂估价计入投标总价中。
表—12—3

## 表-12-4 计日工表【车头村至楼星村及X308主管成环市
计日工表
工程名称：车头村至楼星村及X308主管成环市政供水主管工程 |  |  |  |  | 标段： |  | 第 1 页 共 1 页
编号 | 项目名称 | 单位 | 暂定数量 | 实际数量 |  | 单价(元) |  | 合价（元）
[8 empty] | 暂定 | 实际
1 | 人工
1.1
人工小计
2 | 材料
2.1
材料小计
3 | 施工机具
3.1
施工机具小计
4.企业管理费和利润
总 计
注：此表项目名称、暂定数量由招标人填写，编制招标控制价时，单价由招标人按有关计价规定确定；投标时，单价由投标人自主报价，按暂定数量计算合价计入投标总价中。结算时，按发承包双方确认的实际数量计算合价。
表—12—4

## 表-12-5 总承包服务费计价表【车头村至楼星村及X308
总承包服务费计价表
工程名称：车头村至楼星村及X308主管成环市政供水主管工程 |  |  |  | 标段： |  | 第 1 页 共 1 页
序号 | 项目名称 | 项目价值（元） | 服务内容 |  | 计算基础 |  | 费率(%) | 金额
1
合 计
注：此表项目名称、服务内容由招标人填写，编制招标控制价时，费率及金额由招标人按有关计价规定确定；投标时，费率及金额由投标人自主报价，计入投标总价中。
表—12—5

## 表-13 规费、税金项目清单与计价表【车头村至楼星村及X3
规费、税金项目清单与计价表
工程名称：车头村至楼星村及X308主管成环市政供水主管工程 |  |  | 标段： |  | 第 1 页 共 1 页
序号 | 项目名称 | 计算基础 | 计算基数 | 计算费率 (%) |  | 金额(元)
1 | 增值税销项税额 | 分部分项合计+措施合计+其他项目 |  | 9
合 计
编制人（造价人员）： |  |  | 复核人（造价工程师）：
表—13

## 表-04 单位工程招标控制价汇总表【明珠大道至横岭村市政供
单位工程招标控制价汇总表
工程名称：明珠大道至横岭村市政供水主管工程 |  | 标段： |  | 第 1 页 共 1 页
序号 | 汇总内容 |  | 金额:(元) |  | 其中：暂估价(元)
1 | 分部分项合计
1.1 | 管线部分
1.2 | 土石方部分
1.3 | 路面修复部分
2 | 措施合计
2.1 | 绿色施工安全防护措施费
2.2 | 其他措施费
3 | 其他项目
3.1 | 暂列金额
3.2 | 暂估价
3.3 | 计日工
3.4 | 总承包服务费
3.5 | 预算包干费
3.6 | 工程优质费
3.7 | 概算幅度差
3.8 | 索赔费用
3.9 | 现场签证费用
3.10 | 其他费用
4 | 耗水费
5 | 税前工程造价
6 | 增值税销项税额
7 | 总造价
8 | 人工费
招标控制价合计=1+2+3+5
注：本表适用于单位工程招标控制价或投标报价的汇总，如无单位工程划分，单项工程也使用本表汇总
表—04

## 表-08 分部分项工程和单价措施项目清单与计价表【明珠大道
分部分项工程和单价措施项目清单与计价表
工程名称：明珠大道至横岭村市政供水主管工程 |  |  |  | 标段： |  |  |  | 第 1 页 共 11 页
序号 | 项目编码 | 项目名称 | 项目特征描述 |  | 计量单位 | 工程量 | 金额（元）
[7 empty] | 综合单价 |  | 综合合价 | 其中
暂估价
管线部分
1 | 040501002001 | D630×10普碳钢板卷管铺设 | 1.管材材质:普碳钢板卷管 2.管材规格:D630×10 3.连接方式:焊接 4.接口防腐：冷缠胶带防腐 5.管道检验及试验要求:管道试压、冲洗、消毒 6.压力等级:1.0MPa 7.垫层：机制中粗砂,200mm 8.【主材（含防腐）】 9.其他:按设计图纸、技术需求书及施工规范要求综合考虑 |  | m | 2
2 | 040501002002 | D325×8普碳钢板卷管铺设 | 1.管材材质:普碳钢板卷管 2.管材规格:D325×8 3.连接方式:焊接 4.接口防腐：冷缠胶带防腐 5.管道检验及试验要求:管道试压、冲洗、消毒 6.压力等级:1.0MPa 7.垫层：机制中粗砂,200mm 8.【主材（含防腐）】 9.其他:按设计图纸、技术需求书及施工规范要求综合考虑 |  | m | 160
3 | 040501002003 | D159×8普碳钢板卷管敷设 | 1.管材材质:普碳钢板卷管 2.管材规格:D159×8 3.连接方式:焊接 4.接口防腐：冷缠胶带防腐 5.管道检验及试验要求:管道试压、冲洗、消毒 6.压力等级:1.0MPa 7.垫层：机制中粗砂,200mm 8.【主材（含防腐）】 9.其他:按设计图纸、技术需求书及施工规范要求综合考虑 |  | m | 66
本页小计
注：为计取规费等的使用，可在表中增设其中：“定额人工费”。
表—08
分部分项工程和单价措施项目清单与计价表
工程名称：明珠大道至横岭村市政供水主管工程 |  |  |  | 标段： |  |  |  | 第 2 页 共 11 页
序号 | 项目编码 | 项目名称 | 项目特征描述 |  | 计量单位 | 工程量 | 金额（元）
[7 empty] | 综合单价 |  | 综合合价 | 其中
暂估价
4 | 040501002004 | D108×8普碳钢板卷管敷设 | 1.管材材质:普碳钢板卷管 2.管材规格:D108×8 3.连接方式:焊接 4.接口防腐：冷缠胶带防腐 5.管道检验及试验要求:管道试压、冲洗、消毒 6.压力等级:1.0MPa 7.垫层：机制中粗砂,200mm 8.【主材（含防腐）】 9.其他:按设计图纸、技术需求书及施工规范要求综合考虑 |  | m | 30
5 | 040501003001 | DN300球墨铸铁管铺设 | 1.管材材质:球墨铸铁给水管 2.管材规格:DN300 3.连接方式:胶圈链接 4.管道检验及试验要求:管道试压、冲洗、消毒 5.压力等级:1.0MPa 6.垫层:机制中粗砂,200mm 7.其他:按设计图纸、技术需求书及施工规范要求综合考虑 |  | m | 4420
6 | 040502005009 | DN300超声波水表 | 1.种类:超声波水表 2.规格:DN300 3.连接形式:法兰连接 4.试验要求:按设计及规范要求 5.【甲供超声波水表】 6.其他:按设计图纸、技术需求书及施工规范要求综合考虑 |  | 个 | 1
7 | 040504002004 | DN300超声波水表井 | 1.砖砌矩形水表井 井室净空尺寸(长×宽×高)(m) 2.75×1.30×1.60 2.其他:按设计图纸、技术需求书及施工规范要求综合考虑 |  | 座 | 1
8 | 040502005011 | 远传测压装置 | 1.种类:远传测压装置 2.法兰阀门安装(不带管件) 公称直径(mm以内) 300 3.其他:按设计图纸、技术需求书及施工规范要求综合考虑 |  | 个 | 2
本页小计
注：为计取规费等的使用，可在表中增设其中：“定额人工费”。
表—08
分部分项工程和单价措施项目清单与计价表
工程名称：明珠大道至横岭村市政供水主管工程 |  |  |  | 标段： |  |  |  | 第 3 页 共 11 页
序号 | 项目编码 | 项目名称 | 项目特征描述 |  | 计量单位 | 工程量 | 金额（元）
[7 empty] | 综合单价 |  | 综合合价 | 其中
暂估价
9 | 040502005005 | DN300法兰式涡轮管网蝶阀 | 1.种类:法兰式涡轮管网蝶阀 2.材质及规格:DN300 3.连接形式:法兰连接 4.压力要求:PN1.0Mpa 5.其他:按设计图纸、技术需求书及施工规范要求综合考虑 |  | 个 | 8
10 | 040504002001 | DN300蝶阀井 | 1.卧式蝶阀井 井内径2.80m 井室深1.90m 井深(m) 2.20 2.其他:按设计图纸、技术需求书及施工规范要求综合考虑 |  | 座 | 8
11 | 040502005006 | DN150法兰式涡轮管网蝶阀 | 1.种类:法兰式涡轮管网蝶阀 2.材质及规格:DN150 3.连接形式:法兰连接 4.压力要求:PN1.0Mpa 5.其他:按设计图纸、技术需求书及施工规范要求综合考虑 |  | 个 | 40
12 | 040504002002 | DN150蝶阀井 | 1.卧式蝶阀井 井内径2.80m 井室深1.85m 井深(m) 2.15 2.其他:按设计图纸、技术需求书及施工规范要求综合考虑 |  | 座 | 40
13 | 040502001001 | DN600球墨铸铁盘承 | 1.材质及规格:DN600球墨铸铁盘承 2.接口形式:胶圈连接 3.压力等级:1.0MPa 4.其他:按设计图纸、技术需求书及施工规范要求综合考虑 |  | 个 | 1
14 | 040502001002 | DN600球墨铸铁盘插 | 1.材质及规格:DN600球墨铸铁盘插 2.接口形式:胶圈连接 3.压力等级:1.0MPa 4.其他:按设计图纸、技术需求书及施工规范要求综合考虑 |  | 个 | 1
15 | 040502005010 | DN100法兰式阀门 | 1.种类:弹性座封闸阀 2.材质及规格:DN100 3.连接形式:法兰连接 4.压力要求:PN1.0Mpa 5.其他:按设计图纸、技术需求书及施工规范要求综合考虑 |  | 个 | 8
本页小计
注：为计取规费等的使用，可在表中增设其中：“定额人工费”。
表—08
分部分项工程和单价措施项目清单与计价表
工程名称：明珠大道至横岭村市政供水主管工程 |  |  |  | 标段： |  |  |  | 第 4 页 共 11 页
序号 | 项目编码 | 项目名称 | 项目特征描述 |  | 计量单位 | 工程量 | 金额（元）
[7 empty] | 综合单价 |  | 综合合价 | 其中
暂估价
16 | 040504002005 | DN100法兰式阀门井 | 1.立式闸阀井 井内径1.20m 井室深1.50m 井深(m) 1.75 换为【环氧沥青漆】 换为【水泥砂浆1:2】 换为【普通预拌混凝土C20】 2.其他:按设计图纸、技术需求书及施工规范要求综合考虑 |  | 座 | 8
17 | 040502005007 | DN50法兰式阀门 | 1.种类:弹性座封闸阀 2.材质及规格:DN50 3.连接形式:法兰连接 4.压力要求:PN1.0Mpa 5.其他:按设计图纸、技术需求书及施工规范要求综合考虑 |  | 个 | 6
18 | 040502005008 | DN50自动排气阀 | 1.种类:复合式自动排气阀 2.材质及规格:DN100 3.连接形式:法兰连接 4.压力要求:PN1.0Mpa 5.其他:按设计图纸、技术需求书及施工规范要求综合考虑 |  | 个 | 6
19 | 040504002003 | DN50自动排气阀井 | 1.标准阀门井(预制混凝土井盖) 井内净空尺寸(mm) 500×450×600 2.其他:按设计图纸、技术需求书及施工规范要求综合考虑 |  | 座 | 6
20 | 040502006001 | DN300伸缩节 | 1.种类:伸缩节 2.材质及规格:DN300 3.连接形式:法兰连接 4.压力要求:PN1.0Mpa 5.其他:按设计图纸、技术需求书及施工规范要求综合考虑 |  | 个 | 8
21 | 040502006002 | DN150伸缩节 | 1.种类:伸缩节 2.材质及规格:DN150 3.连接形式:法兰连接 4.压力要求:PN1.0Mpa 5.其他:按设计图纸、技术需求书及施工规范要求综合考虑 |  | 个 | 40
22 | 040502001012 | DN300×DN100球墨铸铁双承单盘底三通 | 1.材质及规格:DN300×DN100球墨铸铁双承单盘底三通 2.接口形式:胶圈连接 3.压力等级:1.0MPa 4.其他:按设计图纸、技术需求书及施工规范要求综合考虑 |  | 个 | 8
本页小计
注：为计取规费等的使用，可在表中增设其中：“定额人工费”。
表—08
分部分项工程和单价措施项目清单与计价表
工程名称：明珠大道至横岭村市政供水主管工程 |  |  |  | 标段： |  |  |  | 第 5 页 共 11 页
序号 | 项目编码 | 项目名称 | 项目特征描述 |  | 计量单位 | 工程量 | 金额（元）
[7 empty] | 综合单价 |  | 综合合价 | 其中
暂估价
23 | 040502001003 | DN300×DN150球墨铸铁承插单支盘丁字管 | 1.材质及规格DN300×DN150球墨铸铁承插单支盘丁字管 2.接口形式:胶圈连接 3.压力等级:1.0MPa 4.其他:按设计图纸、技术需求书及施工规范要求综合考虑 |  | 个 | 40
24 | 040502001004 | DN300×DN100球墨铸铁承插单支盘丁字管 | 1.材质及规格:DN300×DN100球墨铸铁承插单支盘丁字管 2.接口形式:胶圈连接 3.压力等级:1.0MPa 4.其他:按设计图纸、技术需求书及施工规范要求综合考虑 |  | 个 | 5
25 | 040502001005 | DN300×45°球墨铸铁承插弯管 | 1.材质及规格:DN300×45°球墨铸铁承插弯管 2.接口形式:胶圈连接 3.压力等级:1.0MPa 4.其他:按设计图纸、技术需求书及施工规范要求综合考虑 |  | 个 | 2
26 | 040502001006 | DN300×22.5°球墨铸铁承插弯管 | 1.材质及规格:DN300×22.5°球墨铸铁承插弯管 2.接口形式:胶圈连接 3.压力等级:1.0MPa 4.其他:按设计图纸、技术需求书及施工规范要求综合考虑 |  | 个 | 11
27 | 040502001007 | DN300×11.25°球墨铸铁承插弯管 | 1.材质及规格:DN300×11.25°球墨铸铁承插弯管 2.接口形式:胶圈连接 3.压力等级:1.0MPa 4.其他:按设计图纸、技术需求书及施工规范要求综合考虑 |  | 个 | 32
28 | 040502001008 | DN300球墨铸铁承插乙字管 | 1.材质及规格:DN300球墨铸铁承插乙字管 2.接口形式:胶圈连接 3.压力等级:1.0MPa 4.其他:按设计图纸、技术需求书及施工规范要求综合考虑 |  | 个 | 1
29 | 040502001009 | DN300球墨铸铁盘插 | 1.材质及规格:DN300球墨铸铁盘插 2.接口形式:胶圈连接 3.压力等级:1.0MPa 4.其他:按设计图纸、技术需求书及施工规范要求综合考虑 |  | 个 | 19
本页小计
注：为计取规费等的使用，可在表中增设其中：“定额人工费”。
表—08
分部分项工程和单价措施项目清单与计价表
工程名称：明珠大道至横岭村市政供水主管工程 |  |  |  | 标段： |  |  |  | 第 6 页 共 11 页
序号 | 项目编码 | 项目名称 | 项目特征描述 |  | 计量单位 | 工程量 | 金额（元）
[7 empty] | 综合单价 |  | 综合合价 | 其中
暂估价
30 | 040502001010 | DN300球墨铸铁盘承 | 1.材质及规格:DN300球墨铸铁盘承 2.接口形式:胶圈连接 3.压力等级:1.0MPa 4.其他:按设计图纸、技术需求书及施工规范要求综合考虑 |  | 个 | 16
31 | 040502002001 | D630×D325钢制三通制作、安装 | 1.管件类型:钢制三通 2.制作方式:现场制作 3.制作材料:普碳钢板卷管 4.材料规格:D630×10 5.接口形式:焊接 6.接口防腐:冷缠胶带防腐 7.压力等级:1.0MPa 8.【管件（含防腐）】 9.其他:按设计图纸、技术需求书及施工规范要求综合考虑 |  | 个 | 1
32 | 040502002002 | D325×D325钢制三通制作、安装 | 1.管件类型:钢制三通 2.制作方式:现场制作 3.制作材料:普碳钢板卷管 4.材料规格:D325×8 5.接口形式:焊接 6.接口防腐:冷缠胶带防腐 7.压力等级:1.0MPa 8.【管件（含防腐）】 9.其他:按设计图纸、技术需求书及施工规范要求综合考虑 |  | 个 | 1
33 | 040502002006 | D325×D108钢制三通制作、安装 | 1.管件类型:钢制三通 2.制作方式:现场制作 3.制作材料:普碳钢板卷管 4.材料规格:D325×8 5.接口形式:焊接 6.接口防腐:冷缠胶带防腐 7.压力等级:1.0MPa 8.【管件（含防腐）】 9.其他:按设计图纸、技术需求书及施工规范要求综合考虑 |  | 个 | 1
本页小计
注：为计取规费等的使用，可在表中增设其中：“定额人工费”。
表—08
分部分项工程和单价措施项目清单与计价表
工程名称：明珠大道至横岭村市政供水主管工程 |  |  |  | 标段： |  |  |  | 第 7 页 共 11 页
序号 | 项目编码 | 项目名称 | 项目特征描述 |  | 计量单位 | 工程量 | 金额（元）
[7 empty] | 综合单价 |  | 综合合价 | 其中
暂估价
34 | 040502002003 | D325×45°钢制弯管制作、安装 | 1.管件类型:钢制弯管 2.弯管度数:45° 3.制作方式:现场制作 4.制作材料:普碳钢板卷管 5.材料规格:D325×8 6.接口形式:焊接 7.接口防腐:冷缠胶带防腐 8.压力等级:1.0MPa 9.【管件（含防腐）】 10.其他:按设计图纸、技术需求书及施工规范要求综合考虑 |  | 个 | 24
35 | 040502002004 | D325×30°钢制弯管制作、安装 | 1.管件类型:钢制弯管 2.弯管度数:30° 3.制作方式:现场制作 4.制作材料:普碳钢板卷管 5.材料规格:D325×8 6.接口形式:焊接 7.接口防腐:冷缠胶带防腐 8.压力等级:1.0MPa 9.【管件（含防腐）】 10.其他:按设计图纸、技术需求书及施工规范要求综合考虑 |  | 个 | 2
36 | 040502006003 | D630钢制法兰盘 | 1、材质、规格:D630钢制法兰盘 2、连接形式:法兰与法兰之间采用法兰连接，法兰与钢管之前采用焊接 3、其他:按设计图纸、技术需求书及施工规范要求综合考虑 |  | 个 | 2
37 | 040502006004 | D325钢制法兰盘 | 1、材质、规格:D325钢制法兰盘 2、连接形式:法兰与法兰之间采用法兰连接，法兰与钢管之前采用焊接 3、其他:按设计图纸、技术需求书及施工规范要求综合考虑 |  | 个 | 23
本页小计
注：为计取规费等的使用，可在表中增设其中：“定额人工费”。
表—08
分部分项工程和单价措施项目清单与计价表
工程名称：明珠大道至横岭村市政供水主管工程 |  |  |  | 标段： |  |  |  | 第 8 页 共 11 页
序号 | 项目编码 | 项目名称 | 项目特征描述 |  | 计量单位 | 工程量 | 金额（元）
[7 empty] | 综合单价 |  | 综合合价 | 其中
暂估价
38 | 040502006005 | D159钢制法兰盘 | 1、材质、规格:D159钢制法兰盘 2、连接形式:法兰与法兰之间采用法兰连接，法兰与钢管之前采用焊接 3、其他:按设计图纸、技术需求书及施工规范要求综合考虑 |  | 个 | 120
39 | 040502006006 | D108钢制法兰盘 | 1、材质、规格:D108钢制法兰盘 2、连接形式:法兰与法兰之间采用法兰连接，法兰与钢管之前采用焊接 3、其他:按设计图纸、技术需求书及施工规范要求综合考虑 |  | 个 | 69
40 | 040502002007 | D159×D108钢制异径管制作、安装 | 1.管件类型:钢制异径管 2.制作方式：现场制作 3.制作材料：普碳钢板卷管 4.材料规格:D159×8 5.接口形式:焊接 6.接口防腐：冷缠胶带防腐 7.压力等级:1.0MPa 8.【管件（含防腐）】 9.其他:按设计图纸、技术需求书及施工规范要求综合考虑 |  | 个 | 40
41 | 040502010001 | DN100防撞型消火栓 | 1.规格：DN100 2.类型：室外地上式消火栓 3.支墩混凝土强度：C20 4.其它：其他:按设计图纸、技术需求书及施工规范要求综合考虑 |  | 个 | 40
42 | 040502001011 | DN300K型接口等径连接器（带防滑齿） | 1.材质及规格DN300K型接口等径连接器（带防滑齿） 2.接口形式:胶圈连接 3.压力等级:1.0MPa 4.其他:按设计图纸、技术需求书及施工规范要求综合考虑 |  | 个 | 2
43 | 040503002001 | DN300加固墩 | 1.类型:混凝土支墩 C20 2.结构及做法：详见设计图纸及相关规范图集 3.支墩尺寸：详设计及规范 4.其他:按设计图纸、技术需求书及施工规范要求综合考虑 |  | m3 | 2.22
本页小计
注：为计取规费等的使用，可在表中增设其中：“定额人工费”。
表—08
分部分项工程和单价措施项目清单与计价表
工程名称：明珠大道至横岭村市政供水主管工程 |  |  |  | 标段： |  |  |  | 第 9 页 共 11 页
序号 | 项目编码 | 项目名称 | 项目特征描述 |  | 计量单位 | 工程量 | 金额（元）
[7 empty] | 综合单价 |  | 综合合价 | 其中
暂估价
44 | 040502007001 | D325沿直力加固墩制作、安装 | 1.规格:D325 2.名称:钢管沿直力加固墩 3.混凝土等级:C20 4.其他:按设计图纸、技术需求书及施工规范要求综合考虑 |  | 个 | 17
45 | 040503002002 | DN300混凝土支墩 | 1.类型:混凝土支墩 C20 2.结构及做法：详见设计图纸及相关规范图集 3.支墩尺寸：详设计及规范 4.其他:按设计图纸、技术需求书及施工规范要求综合考虑 |  | m3 | 111
46 | 040503002003 | DN150混凝土支墩 | 1.类型:混凝土支墩 C20 2.结构及做法：详见设计图纸及相关规范图集 3.支墩尺寸：详设计及规范 4.其他:按设计图纸、技术需求书及施工规范要求综合考虑 |  | m3 | 60
47 | 040503002004 | DN100混凝土支墩 | 1.类型:混凝土支墩 C20 2.结构及做法：详见设计图纸及相关规范图集 3.支墩尺寸：详设计及规范 4.其他:按设计图纸、技术需求书及施工规范要求综合考虑 |  | m3 | 4.68
48 | 040501014001 | DN300新旧管连接 | 1.材质及规格:DN300 2.连接方式:焊接 3.其他:按设计图纸、技术需求书及施工规范要求综合考虑 |  | 处 | 2
管线部分合计
土石方部分
49 | 041001001001 | 路面切缝 | 1.材质:混凝土 2.厚度:26cm 3.其他:按设计图纸、技术需求书及施工规范要求综合考虑 |  | m | 9356
50 | 041001001002 | 拆除路面（砼车行道） | 1.材质:混凝土 2.拆除厚度:26cm 3.其他:按设计图纸、技术需求书及施工规范要求综合考虑 |  | m2 | 4195.9
本页小计
注：为计取规费等的使用，可在表中增设其中：“定额人工费”。
表—08
分部分项工程和单价措施项目清单与计价表
工程名称：明珠大道至横岭村市政供水主管工程 |  |  |  | 标段： |  |  |  | 第 10 页 共 11 页
序号 | 项目编码 | 项目名称 | 项目特征描述 |  | 计量单位 | 工程量 | 金额（元）
[7 empty] | 综合单价 |  | 综合合价 | 其中
暂估价
51 | 041001003001 | 拆除基层（砼车行道） | 1.部位:基层 2.材质:混凝土 3.其他:按设计图纸、技术需求书及施工规范要求综合考虑 |  | m2 | 4195.9
52 | 010102002001 | 挖沟槽石方 | 1.材质类别:石方 2.其他:按设计图纸、技术需求书及施工规范要求综合考虑 |  | m3 | 1090.93
53 | 010103002001 | 余方弃置 | 1.废弃料品种:石方 2.运距:10km 3.其他:按设计图纸、技术需求书及施工规范要求综合考虑 |  | m3 | 1090.93
54 | 010101003001 | 挖沟槽土方 | 1.土壤类别:综合考虑 2.挖土深度:综合考虑 3.挖土方式:人机配合开挖比例综合考虑 4.位置：管道，并综合考虑各种井类及管道接口等处增加的工程量 5.其他:按设计图纸、技术需求书及施工规范要求综合考虑 |  | m3 | 5473.95
55 | 010103002002 | 余方弃置 | 1.废弃料品种:土方 2.运距:10km 3.其他:按设计图纸、技术需求书及施工规范要求综合考虑 |  | m3 | 5473.95
56 | 040103001001 | 回填方（石屑） | 1.填方材料品种:石屑 2.填方粒径要求:压实度、粒径按设计及规范要求 3.其他:按设计图纸、技术需求书及施工规范要求综合考虑 |  | m3 | 2511.17
57 | 040103001002 | 回填方（机制中粗砂） | 1.填方材料品种:机制中粗砂 2.填方粒径要求:压实度、粒径按设计及规范要求 3.其他:按设计图纸、技术需求书及施工规范要求综合考虑 |  | m3 | 922.62
58 | 粤040101007001 | 挡土板（基坑支护一） | 1.材质:木挡土板 2.挡土深度:详见图纸基坑开挖示意图 3.其他:按设计图纸、技术需求书及施工规范要求综合考虑 |  | m2 | 13252.3
本页小计
注：为计取规费等的使用，可在表中增设其中：“定额人工费”。
表—08
分部分项工程和单价措施项目清单与计价表
工程名称：明珠大道至横岭村市政供水主管工程 |  |  |  | 标段： |  |  |  | 第 11 页 共 11 页
序号 | 项目编码 | 项目名称 | 项目特征描述 |  | 计量单位 | 工程量 | 金额（元）
[7 empty] | 综合单价 |  | 综合合价 | 其中
暂估价
59 | 粤040101006001 | 打拔拉森钢板桩（基坑支护二） | 1.类型:拉森钢板桩 2.桩长:6m 3.型号:拉森III 4.其他:按设计图纸、技术需求书及施工规范要求综合考虑 |  | t | 21.6
土石方部分合计
路面修复部分
60 | 040203007003 | 市政车行道路面修复(混凝土路面) | 1.面层混凝土强度等级:C40 2.厚度:26cm 3.5%水泥碎石石屑层，厚度14cm、运距10km 4.其他:按设计图纸、技术需求书及施工规范要求综合考虑 |  | m2 | 4195.9
路面修复部分合计
分部分项合计
措施项目
61 | 041102003001 | 混凝土模板 |  |  | m2 | 20
62 | 041107002001 | 排水、降水 | 1.开叉接驳管道存水抽取:DN50内燃单级离心清水泵 2.开叉接驳管道存水抽取:DN100内燃单级离心清水泵 |  | m | 1
63 | 040205012001 | C5、C6型常规铁马 | 1.按《广州市建设工程绿色施工围蔽指导图集（V2.0版）》 2.工期暂按15天 3.其他：包含图纸、技术规范所需全部工作内容 |  | m | 9300
单价措施合计
本页小计
合 计
注：为计取规费等的使用，可在表中增设其中：“定额人工费”。
表—08

## 表-09 综合单价分析表【明珠大道至横岭村市政供水主管工程】
综合单价分析表
工程名称： | [6 empty] | 标段： |  |  |  | 第 页 共 页
项目编码 |  |  |  | 项目名称 |  |  |  |  | 计量单位 |  |  | 工程量
清单综合单价组成明细
定额编号 | 定额项目名称 | 定额 单位 | 数量 | 单价 |  |  |  |  | 合价
|  |  |  | 人工费 | 材料费 | 机具费 |  | 管理费 和利润 | 人工费 | 材料费 |  | 机具费 | 管理费 和利润
人工单价 |  | 小计
元/工日 |  | 未计价材料费
清单项目综合单价
材 料 费 明 细 | 主要材料名称、规格、型号 |  |  |  |  | 单位 |  | 数量 | 单价（元） | 合价（元） |  | 暂估单价 （元） | 暂估合价 （元）
| 其他材料费 | [7 empty] | - |  |  | -
| 材料费小计 | [7 empty] | - |  |  | -
注：1.如不使用省级或行业建设主管部门发布的计价依据，可不填定额编码、名称等； 2.招标文件提供了暂估单价的材料，按暂估的单价填入表内“暂估单价”栏及“暂估合价”栏。
表-09

## 表-11 总价措施项目清单与计价表【明珠大道至横岭村市政供
总价措施项目清单与计价表
工程名称：明珠大道至横岭村市政供水主管工程 |  |  |  |  | 标段： |  |  | 第 1 页 共 2 页
序号 | 项目编码 | 项目名称 | 计算基础 | 费率 (%) |  | 金额 (元) | 调整费率 (%) |  | 调整后金额 (元) | 备注
1 | LSSGCSF00001 | 绿色施工安全防护措施费 | 分部分项人工费+分部分项机具费 | 16.5 | [5 empty] | 以分部分项的人工费与施工机具费之和为计算基础；以专业工程类型 区分不同费率计算； 单独场地平整工程费率为4.35%； 道路、管网工程费率为16.50%； 桥涵、隧道、水处理构筑物工程费率为14.50%； 分部分项工程总费用在300 万元以内（含300 万元）的项目按基本费率乘以1.20；
2 | 粤041109009001 | 文明工地增加费 | 分部分项人工费+分部分项机具费 | 0 | [5 empty] | 以分部分项的人工费与施工机具费之和为计算基础；市级文明工地0.60%；省级文明工地1.20%
3 | 041109002001 | 夜间施工增加费 |  | 20 | [5 empty] | 以夜间施工项目人工费的20%计算
4 | 041109005001 | 交通疏解员增加费 |  | 15 | [5 empty] | 按照项目分部分项人工费的15%计算（有方案的按照方案计算），
编制人（造价人员）： |  |  |  |  | 复核人（造价工程师）：
表-11
总价措施项目清单与计价表
工程名称：明珠大道至横岭村市政供水主管工程 |  |  |  |  | 标段： |  |  | 第 2 页 共 2 页
序号 | 项目编码 | 项目名称 | 计算基础 | 费率 (%) |  | 金额 (元) | 调整费率 (%) |  | 调整后金额 (元) | 备注
结算时据实结算。
5 | 041108001001 | 地下管线交叉降效费 |  | 0 | [5 empty] | 按实际发生或经批准的施工方案计算
6 | 粤041109008001 | 赶工措施费 | 分部分项人工费+分部分项机具费 | 0 | [5 empty] | 赶工措施费=（1-δ）*分部分项的（人工费+施工机具费）*0.30 （0.8≤δ＜1 式中：δ=合同工期/定额工期）
7 | QTFY00000001 | 其他费用 | [7 empty] | 按实际发生或经批准的施工组织设计方案计算
合 计
编制人（造价人员）： |  |  |  |  | 复核人（造价工程师）：
表-11

## 表-12 其他项目清单与计价汇总表【明珠大道至横岭村市政供
其他项目清单与计价汇总表
工程名称：明珠大道至横岭村市政供水主管工程 |  |  | 标段： |  | 第 1 页 共 1 页
序号 | 项目名称 | 金额（元） |  | 结算金额（元） |  | 备注
1 | 暂列金额 | 293169.27 |  |  |  | 明细详见表-12-1
2 | 暂估价 | 0.00
2.1 | 材料暂估价 | — |  |  |  | 明细详见表-12-2
2.2 | 专业工程暂估价 | 0.00 |  |  |  | 明细详见表-12-3
3 | 计日工 |  |  |  |  | 明细详见表-12-4
4 | 总承包服务费 |  |  |  |  | 明细详见表-12-5
5 | 预算包干费
6 | 工程优质费
7 | 概算幅度差
8 | 现场签证费用
9 | 索赔费用
10 | 其他费用
合 计 | [5 empty] | —
注：材料（工程设备）暂估单价进入清单项目综合单价，此处不汇总。
表—12

## 表-12-1 暂列金额表【明珠大道至横岭村市政供水主管工程】
暂列金额明细表
工程名称：明珠大道至横岭村市政供水主管工程 |  |  | 标段： |  | 第 1 页 共 1 页
序号 | 名称 | 计量单位 |  | 暂定金额（元） |  | 备注
1 | 暂列金额 |  |  | 293169.27
合 计 |  |  |  | 293169.27 |  | —
注：此表由招标人填写，如不能详列，也可只列暂列金额总额，投标人应将上述暂列金额计入投标总价中。
表—12—1

## 表-12-2 材料(工程设备)暂估价及调整表【明珠大道至横
材料（工程设备）暂估单价及调整表
工程名称：明珠大道至横岭村市政供水主管工程 | [6 empty] | 标段： |  |  | 第 1 页 共 1 页
序号 | 材料(工程设备) 名称、规格、型号 | 计量单位 | 数量 |  | 暂估（元） |  |  | 确认(元) |  |  | 差额±(元) |  | 备注
|  |  | 暂估 | 确认 | 单价 | 合价 |  | 单价 | 合价 |  | 单价 | 合价
合 计
注：1.此表由招标人填写“暂估单价”，并在备注栏说明暂估价的材料、工程设备拟用在那些清单项目上，投标人应将上述材料、工程设备暂估单价计入工程量清单综合单价报价中
表—12—2

## 表-12-3 专业工程暂估价及结算价表【明珠大道至横岭村市
专业工程暂估价及结算价表
工程名称：明珠大道至横岭村市政供水主管工程 |  |  |  | 标段： |  | 第 1 页 共 1 页
序号 | 工程名称 | 工程内容 | 暂估金额 （元） |  | 结算金额 (元) |  | 差额 ±(元) | 备注
1
合 计 |  |  | 0.00 |  |  |  |  | —
注：此表由招标人填写，投标人应将上述专业工程暂估价计入投标总价中。
表—12—3

## 表-12-4 计日工表【明珠大道至横岭村市政供水主管工程】
计日工表
工程名称：明珠大道至横岭村市政供水主管工程 |  |  |  |  | 标段： |  | 第 1 页 共 1 页
编号 | 项目名称 | 单位 | 暂定数量 | 实际数量 |  | 单价(元) |  | 合价（元）
[8 empty] | 暂定 | 实际
1 | 人工
1.1
人工小计
2 | 材料
2.1
材料小计
3 | 施工机具
3.1
施工机具小计
4.企业管理费和利润
总 计
注：此表项目名称、暂定数量由招标人填写，编制招标控制价时，单价由招标人按有关计价规定确定；投标时，单价由投标人自主报价，按暂定数量计算合价计入投标总价中。结算时，按发承包双方确认的实际数量计算合价。
表—12—4

## 表-12-5 总承包服务费计价表【明珠大道至横岭村市政供水
总承包服务费计价表
工程名称：明珠大道至横岭村市政供水主管工程 |  |  |  | 标段： |  | 第 1 页 共 1 页
序号 | 项目名称 | 项目价值（元） | 服务内容 |  | 计算基础 |  | 费率(%) | 金额
1
合 计
注：此表项目名称、服务内容由招标人填写，编制招标控制价时，费率及金额由招标人按有关计价规定确定；投标时，费率及金额由投标人自主报价，计入投标总价中。
表—12—5

## 表-13 规费、税金项目清单与计价表【明珠大道至横岭村市政
规费、税金项目清单与计价表
工程名称：明珠大道至横岭村市政供水主管工程 |  |  | 标段： |  | 第 1 页 共 1 页
序号 | 项目名称 | 计算基础 | 计算基数 | 计算费率 (%) |  | 金额(元)
1 | 增值税销项税额 | 分部分项合计+措施合计+其他项目 |  | 9
合 计
编制人（造价人员）： |  |  | 复核人（造价工程师）：
表—13

## 表-04 单位工程招标控制价汇总表【新泉水厂至石岭、磻溪、
单位工程招标控制价汇总表
工程名称：新泉水厂至石岭、磻溪、米埗村市政供水主管工程 |  | 标段： |  | 第 1 页 共 1 页
序号 | 汇总内容 |  | 金额:(元) |  | 其中：暂估价(元)
1 | 分部分项合计
1.1 | 管线部分
1.2 | 土石方部分
1.3 | 路面修复部分
1.4 | 牵引管坑
1.5 | 顶管工作井
1.6 | 接收井
2 | 措施合计
2.1 | 绿色施工安全防护措施费
2.2 | 其他措施费
3 | 其他项目
3.1 | 暂列金额
3.2 | 暂估价
3.3 | 计日工
3.4 | 总承包服务费
3.5 | 预算包干费
3.6 | 工程优质费
3.7 | 概算幅度差
3.8 | 索赔费用
3.9 | 现场签证费用
3.10 | 其他费用
4 | 耗水费
5 | 税前工程造价
6 | 增值税销项税额
7 | 总造价
8 | 人工费
招标控制价合计=1+2+3+5
注：本表适用于单位工程招标控制价或投标报价的汇总，如无单位工程划分，单项工程也使用本表汇总
表—04

## 表-08 分部分项工程和单价措施项目清单与计价表【新泉水厂
分部分项工程和单价措施项目清单与计价表
工程名称：新泉水厂至石岭、磻溪、米埗村市政供水主管工程 |  |  |  | 标段： |  |  |  | 第 1 页 共 32 页
序号 | 项目编码 | 项目名称 | 项目特征描述 |  | 计量单位 | 工程量 | 金额（元）
[7 empty] | 综合单价 |  | 综合合价 | 其中
暂估价
管线部分
1 | 040501012001 | D820×12普碳钢板卷管铺设（顶管段） | 1.管材材质:普碳钢板卷管 2.管材规格:D820×12 3.连接方式:焊接 4.接口防腐：冷缠胶带防腐 5.管道检验及试验要求:管道试压、冲洗、消毒 6.压力等级:1.0MPa 7.敷设工艺：钢管顶进 8.顶管机械安拆数量：1套 9.顶进过程：泥浆减阻 10.【主材（含防腐）】 11.其他:按设计图纸、技术需求书及施工规范要求综合考虑 |  | m | 159
2 | 040501002009 | D820×10普碳钢板卷管铺设 | 1.管材材质:普碳钢板卷管 2.管材规格:D820×10 3.连接方式:焊接 4.接口防腐：冷缠胶带防腐 5.管道检验及试验要求:管道试压、冲洗、消毒 6.压力等级:1.0MPa 7.垫层：机制中粗砂,200mm 8.【主材（含防腐）】 9.其他:按设计图纸、技术需求书及施工规范要求综合考虑 |  | m | 10
3 | 040501008001 | D630×10普碳钢板卷管铺设（牵引段） | 1.管材材质:普碳钢板卷管 2.管材规格:D630×10 3.连接方式:焊接 4.接口防腐：冷缠胶带防腐 5.管道检验及试验要求:管道试压、冲洗、消毒 6.压力等级:1.0MPa 7.敷设工艺：水平导向牵引 8.余泥运输 9.【主材（含防腐）】 10.其他:按设计图纸、技术需求书及施工规范要求综合考虑 |  | m | 45
本页小计
注：为计取规费等的使用，可在表中增设其中：“定额人工费”。
表—08
分部分项工程和单价措施项目清单与计价表
工程名称：新泉水厂至石岭、磻溪、米埗村市政供水主管工程 |  |  |  | 标段： |  |  |  | 第 2 页 共 32 页
序号 | 项目编码 | 项目名称 | 项目特征描述 |  | 计量单位 | 工程量 | 金额（元）
[7 empty] | 综合单价 |  | 综合合价 | 其中
暂估价
4 | 040501002006 | D630×10普碳钢板卷管铺设（裸装段） | 1.管材材质:普碳钢板卷管 2.管材规格:D630×10 3.连接方式:焊接 4.接口防腐：冷缠胶带防腐 5.管道检验及试验要求:管道试压、冲洗、消毒 6.压力等级:1.0MPa 7.【主材（含防腐）】 8.其他:按设计图纸、技术需求书及施工规范要求综合考虑 |  | m | 226
5 | 040501002001 | D630×10普碳钢板卷管铺设 | 1.管材材质:普碳钢板卷管 2.管材规格:D630×10 3.连接方式:焊接 4.接口防腐：冷缠胶带防腐 5.管道检验及试验要求:管道试压、冲洗、消毒 6.压力等级:1.0MPa 7.垫层：机制中粗砂,200mm 8.【主材（含防腐）】 9.其他:按设计图纸、技术需求书及施工规范要求综合考虑 |  | m | 637
6 | 040501002002 | D426×10普碳钢板卷管铺设（裸装段） | 1.管材材质:普碳钢板卷管 2.管材规格:D426×10 3.连接方式:焊接 4.接口防腐：冷缠胶带防腐 5.管道检验及试验要求:管道试压、冲洗、消毒 6.压力等级:1.0MPa 7.【主材（含防腐）】 8.其他:按设计图纸、技术需求书及施工规范要求综合考虑 |  | m | 15
7 | 040501002007 | D426×10普碳钢板卷管铺设 | 1.管材材质:普碳钢板卷管 2.管材规格:D426×10 3.连接方式:焊接 4.接口防腐：冷缠胶带防腐 5.管道检验及试验要求:管道试压、冲洗、消毒 6.压力等级:1.0MPa 7.垫层：机制中粗砂,200mm 8.【主材（含防腐）】 9.其他:按设计图纸、技术需求书及施工规范要求综合考虑 |  | m | 29
本页小计
注：为计取规费等的使用，可在表中增设其中：“定额人工费”。
表—08
分部分项工程和单价措施项目清单与计价表
工程名称：新泉水厂至石岭、磻溪、米埗村市政供水主管工程 |  |  |  | 标段： |  |  |  | 第 3 页 共 32 页
序号 | 项目编码 | 项目名称 | 项目特征描述 |  | 计量单位 | 工程量 | 金额（元）
[7 empty] | 综合单价 |  | 综合合价 | 其中
暂估价
8 | 040501002003 | D219×8普碳钢板卷管铺设（裸装段） | 1.管材材质:普碳钢板卷管 2.管材规格:D219×8 3.连接方式:焊接 4.接口防腐：冷缠胶带防腐 5.管道检验及试验要求:管道试压、冲洗、消毒 6.压力等级:1.0MPa 7.垫层：机制中粗砂,200mm 8.【主材（含防腐）】 9.其他:按设计图纸、技术需求书及施工规范要求综合考虑 |  | m | 8
9 | 040501002008 | D219×8普碳钢板卷管铺设 | 1.管材材质:普碳钢板卷管 2.管材规格:D219×8 3.连接方式:焊接 4.接口防腐：冷缠胶带防腐 5.管道检验及试验要求:管道试压、冲洗、消毒 6.压力等级:1.0MPa 7.垫层：机制中粗砂,200mm 8.【主材（含防腐）】 9.其他:按设计图纸、技术需求书及施工规范要求综合考虑 |  | m | 91
10 | 040501002004 | D159×8普碳钢板卷管敷设 | 1.管材材质:普碳钢板卷管 2.管材规格:D159×8 3.连接方式:焊接 4.接口防腐：冷缠胶带防腐 5.管道检验及试验要求:管道试压、冲洗、消毒 6.压力等级:1.0MPa 7.垫层：机制中粗砂,200mm 8.【主材（含防腐）】 9.其他:按设计图纸、技术需求书及施工规范要求综合考虑 |  | m | 67
本页小计
注：为计取规费等的使用，可在表中增设其中：“定额人工费”。
表—08
分部分项工程和单价措施项目清单与计价表
工程名称：新泉水厂至石岭、磻溪、米埗村市政供水主管工程 |  |  |  | 标段： |  |  |  | 第 4 页 共 32 页
序号 | 项目编码 | 项目名称 | 项目特征描述 |  | 计量单位 | 工程量 | 金额（元）
[7 empty] | 综合单价 |  | 综合合价 | 其中
暂估价
11 | 040501002005 | D108×8普碳钢板卷管敷设 | 1.管材材质:普碳钢板卷管 2.管材规格:D108×8 3.连接方式:焊接 4.接口防腐：冷缠胶带防腐 5.管道检验及试验要求:管道试压、冲洗、消毒 6.压力等级:1.0MPa 7.垫层：机制中粗砂,200mm 8.【主材（含防腐）】 9.其他:按设计图纸、技术需求书及施工规范要求综合考虑 |  | m | 24
12 | 040501003001 | DN600球墨铸铁管铺设 | 1.管材材质:球墨铸铁给水管 2.管材规格:DN600 3.连接方式:胶圈链接 4.管道检验及试验要求:管道试压、冲洗、消毒 5.压力等级:1.0MPa 6.垫层:机制中粗砂,200mm 7.其他:按设计图纸、技术需求书及施工规范要求综合考虑 |  | m | 12866
13 | 040501003002 | DN400球墨铸铁管铺设 | 1.管材材质:球墨铸铁给水管 2.管材规格:DN400 3.连接方式:胶圈链接 4.管道检验及试验要求:管道试压、冲洗、消毒 5.压力等级:1.0MPa 6.垫层:机制中粗砂,200mm 7.其他:按设计图纸、技术需求书及施工规范要求综合考虑 |  | m | 1025
14 | 040501003003 | DN200球墨铸铁管铺设 | 1.管材材质:球墨铸铁给水管 2.管材规格:DN200 3.连接方式:胶圈链接 4.管道检验及试验要求:管道试压、冲洗、消毒 5.压力等级:1.0MPa 6.垫层:机制中粗砂,200mm 7.其他:按设计图纸、技术需求书及施工规范要求综合考虑 |  | m | 1219
本页小计
注：为计取规费等的使用，可在表中增设其中：“定额人工费”。
表—08
分部分项工程和单价措施项目清单与计价表
工程名称：新泉水厂至石岭、磻溪、米埗村市政供水主管工程 |  |  |  | 标段： |  |  |  | 第 5 页 共 32 页
序号 | 项目编码 | 项目名称 | 项目特征描述 |  | 计量单位 | 工程量 | 金额（元）
[7 empty] | 综合单价 |  | 综合合价 | 其中
暂估价
15 | 040501004001 | DN50钢塑管铺设 | 1.管材材质:钢塑复合管 2.管材规格:DN50 3.连接方式:丝扣连接 4.管道检验及试验要求:管道试压、冲洗、消毒 5.压力等级:1.0MPa 6.垫层：机制中粗砂,150mm 7.其他:按设计图纸、技术需求书及施工规范要求综合考虑 |  | m | 4
16 | 040502005001 | DN600法兰式涡轮管网蝶阀 | 1.种类:法兰式涡轮管网蝶阀 2.材质及规格:DN600 3.连接形式:法兰连接 4.压力要求:PN1.0Mpa 5.其他:按设计图纸、技术需求书及施工规范要求综合考虑 |  | 个 | 9
17 | 040504002001 | DN600蝶阀井 | 1.卧式蝶阀井 井内径2.80m 井室深1.85m 井深(m) 2.15 2.其他:按设计图纸、技术需求书及施工规范要求综合考虑 |  | 座 | 9
18 | 040502005002 | DN200法兰式涡轮管网蝶阀 | 1.种类:法兰式涡轮管网蝶阀 2.材质及规格:DN200 3.连接形式:法兰连接 4.压力要求:PN1.0Mpa 5.其他:按设计图纸、技术需求书及施工规范要求综合考虑 |  | 个 | 14
19 | 040504002002 | DN200蝶阀井 | 1.卧式蝶阀井 井内径2.80m 井室深1.85m 井深(m) 2.15 2.其他:按设计图纸、技术需求书及施工规范要求综合考虑 |  | 座 | 14
20 | 040502005003 | DN150法兰式涡轮管网蝶阀 | 1.种类:法兰式涡轮管网蝶阀 2.材质及规格:DN150 3.连接形式:法兰连接 4.压力要求:PN1.0Mpa 5.其他:按设计图纸、技术需求书及施工规范要求综合考虑 |  | 个 | 24
21 | 040504002003 | DN150蝶阀井 | 1.卧式蝶阀井 井内径2.80m 井室深1.85m 井深(m) 2.15 2.其他:按设计图纸、技术需求书及施工规范要求综合考虑 |  | 座 | 24
本页小计
注：为计取规费等的使用，可在表中增设其中：“定额人工费”。
表—08
分部分项工程和单价措施项目清单与计价表
工程名称：新泉水厂至石岭、磻溪、米埗村市政供水主管工程 |  |  |  | 标段： |  |  |  | 第 6 页 共 32 页
序号 | 项目编码 | 项目名称 | 项目特征描述 |  | 计量单位 | 工程量 | 金额（元）
[7 empty] | 综合单价 |  | 综合合价 | 其中
暂估价
22 | 040502005004 | DN100法兰式阀门 | 1.种类:弹性座封闸阀 2.材质及规格:DN100 3.连接形式:法兰连接 4.压力要求:PN1.0Mpa 5.其他:按设计图纸、技术需求书及施工规范要求综合考虑 |  | 个 | 16
23 | 040504002008 | DN100法兰式阀门井 | 1.立式闸阀井 井内径1.20m 井室深1.50m 井深(m) 1.75 换为【环氧沥青漆】 换为【水泥砂浆1:2】 换为【普通预拌混凝土C20】 2.按设计图纸、技术需求书及施工规范要求综合考虑 |  | 座 | 2
24 | 040502005006 | DN100自动排气阀 | 1.种类:复合式自动排气阀 2.材质及规格:DN100 3.连接形式:法兰连接 4.压力要求:PN1.0Mpa 5.其他:按设计图纸、技术需求书及施工规范要求综合考虑 |  | 个 | 14
25 | 040504002004 | DN100自动排气阀井 | 1.立式闸阀井 井内径1.20m 井室深1.50m 井深(m) 1.75 换为【环氧沥青漆】 换为【水泥砂浆1:2】 换为【普通预拌混凝土C20】 2.按设计图纸、技术需求书及施工规范要求综合考虑 |  | 座 | 14
26 | 040502005005 | DN50法兰式阀门 | 1.种类:弹性座封闸阀 2.材质及规格:DN50 3.连接形式:法兰连接 4.压力要求:PN1.0Mpa 5.其他:按设计图纸、技术需求书及施工规范要求综合考虑 |  | 个 | 5
27 | 040502005007 | DN50自动排气阀 | 1.种类:复合式自动排气阀 2.材质及规格:DN50 3.连接形式:法兰连接 4.压力要求:PN1.0Mpa 5.其他:按设计图纸、技术需求书及施工规范要求综合考虑 |  | 个 | 3
本页小计
注：为计取规费等的使用，可在表中增设其中：“定额人工费”。
表—08
分部分项工程和单价措施项目清单与计价表
工程名称：新泉水厂至石岭、磻溪、米埗村市政供水主管工程 |  |  |  | 标段： |  |  |  | 第 7 页 共 32 页
序号 | 项目编码 | 项目名称 | 项目特征描述 |  | 计量单位 | 工程量 | 金额（元）
[7 empty] | 综合单价 |  | 综合合价 | 其中
暂估价
28 | 040504002005 | DN50自动排气阀井 | 1.标准阀门井(预制混凝土井盖) 井内净空尺寸(mm) 500×450×600 2.按设计图纸、技术需求书及施工规范要求综合考虑 |  | 座 | 3
29 | 040502005009 | DN600超声波流量计 | 1.种类:超声波流量计 2.规格:DN600 3.连接形式:法兰连接 4.试验要求:按设计及规范要求 5.【甲供超声波流量计】 6.按设计图纸、技术需求书及施工规范要求综合考虑 |  | 个 | 2
30 | 040504002007 | DN600超声波流量计井 | 1.砖砌矩形水表井 井室净空尺寸(长×宽×高)(m) 3.50×2.00×1.60 2.按设计图纸、技术需求书及施工规范要求综合考虑 |  | 座 | 2
31 | 040502005008 | DN400超声波流量计 | 1.种类:超声波流量计 2.材质及规格:DN400 3.连接形式:法兰连接 4.压力要求:PN1.0Mpa 5.其他:按设计图纸、技术需求书及施工规范要求综合考虑 6.【甲供超声波流量计】 |  | 个 | 1
32 | 040504002006 | DN400超声波流量计井 | 1.砖砌矩形水表井 井室净空尺寸(长×宽×高)(m) 2.75×1.30×1.60 2.按设计图纸、技术需求书及施工规范要求综合考虑 |  | 座 | 1
33 | 040502001026 | de600平插 | 1.材质及规格:de600平插 2.接口形式:胶圈连接 3.压力等级:1.0MPa 4.其它:其他:按设计图纸、技术需求书及施工规范要求综合考虑 |  | 个 | 1
34 | 040502001027 | de600平承 | 1.材质及规格:de600平承 2.接口形式:胶圈连接 3.压力等级:1.0MPa 4.其它:其他:按设计图纸、技术需求书及施工规范要求综合考虑 |  | 个 | 1
本页小计
注：为计取规费等的使用，可在表中增设其中：“定额人工费”。
表—08
分部分项工程和单价措施项目清单与计价表
工程名称：新泉水厂至石岭、磻溪、米埗村市政供水主管工程 |  |  |  | 标段： |  |  |  | 第 8 页 共 32 页
序号 | 项目编码 | 项目名称 | 项目特征描述 |  | 计量单位 | 工程量 | 金额（元）
[7 empty] | 综合单价 |  | 综合合价 | 其中
暂估价
35 | 040502006001 | DN600伸缩节 | 1.种类:伸缩节 2.材质及规格:DN600 3.连接形式:法兰连接 4.压力要求:PN1.0Mpa 5.其他:按设计图纸、技术需求书及施工规范要求综合考虑 |  | 个 | 9
36 | 040502006002 | DN200伸缩节 | 1.种类:伸缩节 2.材质及规格:DN200 3.连接形式:法兰连接 4.压力要求:PN1.0Mpa 5.其他:按设计图纸、技术需求书及施工规范要求综合考虑 |  | 个 | 14
37 | 040502006003 | DN150伸缩节 | 1.种类:伸缩节 2.材质及规格:DN150 3.连接形式:法兰连接 4.压力要求:PN1.0Mpa 5.其他:按设计图纸、技术需求书及施工规范要求综合考虑 |  | 个 | 24
38 | 040502001004 | DN400×DN200球墨铸铁双承丁字管 | 1.材质及规格:DN400×DN200球墨铸铁双承丁字管 2.接口形式:胶圈连接 3.压力等级:1.0MPa 4.按设计图纸、技术需求书及施工规范要求综合考虑 5.其他:按设计图纸、技术需求书及施工规范要求综合考虑 |  | 个 | 1
39 | 040502001001 | DN600×DN200球墨铸铁双承单盘底三通 | 1.材质及规格:DN600×DN200球墨铸铁双承单盘底三通 2.接口形式:胶圈连接 3.压力等级:1.0MPa 4.其他:按设计图纸、技术需求书及施工规范要求综合考虑 |  | 个 | 4
40 | 040502001005 | DN600×DN600球墨铸铁承插单支盘丁字管 | 1.材质及规格:DN600×DN600球墨铸铁承插单支盘丁字管 2.接口形式:胶圈连接 3.压力等级:1.0MPa 4.其他:按设计图纸、技术需求书及施工规范要求综合考虑 |  | 个 | 1
本页小计
注：为计取规费等的使用，可在表中增设其中：“定额人工费”。
表—08
分部分项工程和单价措施项目清单与计价表
工程名称：新泉水厂至石岭、磻溪、米埗村市政供水主管工程 |  |  |  | 标段： |  |  |  | 第 9 页 共 32 页
序号 | 项目编码 | 项目名称 | 项目特征描述 |  | 计量单位 | 工程量 | 金额（元）
[7 empty] | 综合单价 |  | 综合合价 | 其中
暂估价
41 | 040502001028 | DN600×DN200球墨铸铁承插单支盘丁字管 | 1.材质及规格:DN600×DN200球墨铸铁承插单支盘丁字管 2.接口形式:胶圈连接 3.压力等级:1.0MPa 4.其他:按设计图纸、技术需求书及施工规范要求综合考虑 |  | 个 | 5
42 | 040502001006 | DN600×DN100球墨铸铁承插单支盘丁字管 | 1.材质及规格:DN600×DN100球墨铸铁承插单支盘丁字管 2.接口形式:胶圈连接 3.压力等级:1.0MPa 4.其他:按设计图纸、技术需求书及施工规范要求综合考虑 |  | 个 | 5
43 | 040502001002 | DN400×DN150球墨铸铁承插单支盘丁字管 | 1.材质及规格:DN400×DN150球墨铸铁承插单支盘丁字管 2.接口形式:胶圈连接 3.压力等级:1.0MPa 4.其他:按设计图纸、技术需求书及施工规范要求综合考虑 |  | 个 | 9
44 | 040502001003 | DN200×DN150球墨铸铁承插单支盘丁字管 | 1.材质及规格:DN200×DN150球墨铸铁承插单支盘丁字管 2.接口形式:胶圈连接 3.压力等级:1.0MPa 4.其他:按设计图纸、技术需求书及施工规范要求综合考虑 |  | 个 | 10
45 | 040502001007 | DN200×DN100球墨铸铁承插单支盘丁字管 | 1.材质及规格:DN200×DN100球墨铸铁承插单支盘丁字管 2.接口形式:胶圈连接 3.压力等级:1.0MPa 4.其他:按设计图纸、技术需求书及施工规范要求综合考虑 |  | 个 | 1
46 | 040502001008 | DN400×DN200球墨铸铁双承渐缩管 | 1.材质及规格:DN400×DN200球墨铸铁双承渐缩管 2.接口形式:胶圈连接 3.压力等级:1.0MPa 4.其他:按设计图纸、技术需求书及施工规范要求综合考虑 |  | 个 | 1
47 | 040502001010 | DN600×22.5°球墨铸铁双承弯管 | 1.材质及规格:DN600×22.5°球墨铸铁双承弯管 2.接口形式:胶圈连接 3.压力等级:1.0MPa 4.其他:按设计图纸、技术需求书及施工规范要求综合考虑 |  | 个 | 1
本页小计
注：为计取规费等的使用，可在表中增设其中：“定额人工费”。
表—08
分部分项工程和单价措施项目清单与计价表
工程名称：新泉水厂至石岭、磻溪、米埗村市政供水主管工程 |  |  |  | 标段： |  |  |  | 第 10 页 共 32 页
序号 | 项目编码 | 项目名称 | 项目特征描述 |  | 计量单位 | 工程量 | 金额（元）
[7 empty] | 综合单价 |  | 综合合价 | 其中
暂估价
48 | 040502001009 | DN600×90°球墨铸铁承插弯管 | 1.材质及规格:DN600×90°球墨铸铁承插弯管 2.接口形式:胶圈连接 3.压力等级:1.0MPa 4.其他:按设计图纸、技术需求书及施工规范要求综合考虑 |  | 个 | 1
49 | 040502001011 | DN600×45°球墨铸铁承插弯管 | 1.材质及规格:DN600×45°球墨铸铁承插弯管 2.接口形式:胶圈连接 3.压力等级:1.0MPa 4.其他:按设计图纸、技术需求书及施工规范要求综合考虑 |  | 个 | 7
50 | 040502001012 | DN200×45°球墨铸铁承插弯管 | 1.材质及规格:DN200×45°球墨铸铁承插弯管 2.接口形式:胶圈连接 3.压力等级:1.0MPa 4.其他:按设计图纸、技术需求书及施工规范要求综合考虑 |  | 个 | 3
51 | 040502001013 | DN600×22.5°球墨铸铁承插弯管 | 1.材质及规格:DN600×22.5°球墨铸铁承插弯管 2.接口形式:胶圈连接 3.压力等级:1.0MPa 4.其他:按设计图纸、技术需求书及施工规范要求综合考虑 |  | 个 | 18
52 | 040502001014 | DN200×22.5°球墨铸铁承插弯管 | 1.材质及规格:DN200×22.5°球墨铸铁承插弯管 2.接口形式:胶圈连接 3.压力等级:1.0MPa 4.其他:按设计图纸、技术需求书及施工规范要求综合考虑 |  | 个 | 1
53 | 040502001015 | DN600×11.25°球墨铸铁承插弯管 | 1.材质及规格:DN600×11.25°球墨铸铁承插弯管 2.接口形式:胶圈连接 3.压力等级:1.0MPa 4.其他:按设计图纸、技术需求书及施工规范要求综合考虑 |  | 个 | 178
54 | 040502001016 | DN400×11.25°球墨铸铁承插弯管 | 1.材质及规格:DN400×11.25°球墨铸铁承插弯管 2.接口形式:胶圈连接 3.压力等级:1.0MPa 4.其他:按设计图纸、技术需求书及施工规范要求综合考虑 |  | 个 | 13
本页小计
注：为计取规费等的使用，可在表中增设其中：“定额人工费”。
表—08
分部分项工程和单价措施项目清单与计价表
工程名称：新泉水厂至石岭、磻溪、米埗村市政供水主管工程 |  |  |  | 标段： |  |  |  | 第 11 页 共 32 页
序号 | 项目编码 | 项目名称 | 项目特征描述 |  | 计量单位 | 工程量 | 金额（元）
[7 empty] | 综合单价 |  | 综合合价 | 其中
暂估价
55 | 040502001017 | DN200×11.25°球墨铸铁承插弯管 | 1.材质及规格:DN200×11.25°球墨铸铁承插弯管 2.接口形式:胶圈连接 3.压力等级:1.0MPa 4.其他:按设计图纸、技术需求书及施工规范要求综合考虑 |  | 个 | 4
56 | 040502001018 | DN600球墨铸铁盘插 | 1.材质及规格:DN600球墨铸铁盘插 2.接口形式:胶圈连接 3.压力等级:1.0MPa 4.其他:按设计图纸、技术需求书及施工规范要求综合考虑 |  | 个 | 21
57 | 040502001019 | DN400球墨铸铁盘插 | 1.材质及规格:DN400球墨铸铁盘插 2.接口形式:胶圈连接 3.压力等级:1.0MPa 4.其他:按设计图纸、技术需求书及施工规范要求综合考虑 |  | 个 | 3
58 | 040502001020 | DN200球墨铸铁盘插 | 1.材质及规格:DN200球墨铸铁盘插 2.接口形式:胶圈连接 3.压力等级:1.0MPa 4.其他:按设计图纸、技术需求书及施工规范要求综合考虑 |  | 个 | 2
59 | 040502001021 | DN600球墨铸铁盘承 | 1.材质及规格:DN600球墨铸铁盘承 2.接口形式:胶圈连接 3.压力等级:1.0MPa 4.其他:按设计图纸、技术需求书及施工规范要求综合考虑 |  | 个 | 19
60 | 040502001022 | DN400球墨铸铁盘承 | 1.材质及规格:DN400球墨铸铁盘承 2.接口形式:胶圈连接 3.压力等级:1.0MPa 4.其他:按设计图纸、技术需求书及施工规范要求综合考虑 |  | 个 | 1
61 | 040502001023 | DN200球墨铸铁盘承 | 1.材质及规格:DN200球墨铸铁盘承 2.接口形式:胶圈连接 3.压力等级:1.0MPa 4.其他:按设计图纸、技术需求书及施工规范要求综合考虑 |  | 个 | 2
本页小计
注：为计取规费等的使用，可在表中增设其中：“定额人工费”。
表—08
分部分项工程和单价措施项目清单与计价表
工程名称：新泉水厂至石岭、磻溪、米埗村市政供水主管工程 |  |  |  | 标段： |  |  |  | 第 12 页 共 32 页
序号 | 项目编码 | 项目名称 | 项目特征描述 |  | 计量单位 | 工程量 | 金额（元）
[7 empty] | 综合单价 |  | 综合合价 | 其中
暂估价
62 | 040502001024 | DN600球墨铸铁插堵 | 1.材质及规格:DN600球墨铸铁插堵 2.接口形式:胶圈连接 3.压力等级:1.0MPa 4.其他:按设计图纸、技术需求书及施工规范要求综合考虑 |  | 个 | 1
63 | 040502001025 | DN200球墨铸铁插堵 | 1.材质及规格:DN200球墨铸铁插堵 2.接口形式:胶圈连接 3.压力等级:1.0MPa 4.其他:按设计图纸、技术需求书及施工规范要求综合考虑 |  | 个 | 2
64 | 040502002001 | D630×D630钢制三通制作、安装 | 1.管件类型:钢制三通 2.制作工艺：不停水 3.制作方式:现场制作 4.制作材料:普碳钢板卷管 5.材料规格:D630×10 6.接口形式:焊接 7.接口防腐:冷缠胶带防腐 8.压力等级:1.0MPa 9.【管件（含防腐）】 10.其他:按设计图纸、技术需求书及施工规范要求综合考虑 |  | 个 | 1
65 | 040502002004 | D630×D630钢制三通制作、安装 | 1.管件类型:钢制三通 2.制作方式:现场制作 3.制作材料:普碳钢板卷管 4.材料规格:D630×10 5.接口形式:焊接 6.接口防腐:冷缠胶带防腐 7.压力等级:1.0MPa 8.【管件（含防腐）】 9.其他:按设计图纸、技术需求书及施工规范要求综合考虑 |  | 个 | 31
本页小计
注：为计取规费等的使用，可在表中增设其中：“定额人工费”。
表—08
分部分项工程和单价措施项目清单与计价表
工程名称：新泉水厂至石岭、磻溪、米埗村市政供水主管工程 |  |  |  | 标段： |  |  |  | 第 13 页 共 32 页
序号 | 项目编码 | 项目名称 | 项目特征描述 |  | 计量单位 | 工程量 | 金额（元）
[7 empty] | 综合单价 |  | 综合合价 | 其中
暂估价
66 | 040502002005 | D630×D219钢制三通制作、安装 | 1.管件类型:钢制三通 2.制作方式:现场制作 3.制作材料:普碳钢板卷管 4.材料规格:D630×10 5.接口形式:焊接 6.接口防腐:冷缠胶带防腐 7.压力等级:1.0MPa 8.【管件（含防腐）】 9.其他:按设计图纸、技术需求书及施工规范要求综合考虑 |  | 个 | 1
67 | 040502002006 | D630×D108钢制三通制作、安装 | 1.管件类型:钢制三通 2.制作方式:现场制作 3.制作材料:普碳钢板卷管 4.材料规格:D630×10 5.接口形式:焊接 6.接口防腐:冷缠胶带防腐 7.压力等级:1.0MPa 8.【管件（含防腐）】 9.其他:按设计图纸、技术需求书及施工规范要求综合考虑 |  | 个 | 10
68 | 040502002002 | D426×D108钢制三通制作、安装 | 1.管件类型:钢制三通 2.制作方式:现场制作 3.制作材料:普碳钢板卷管 4.材料规格:D426×10 5.接口形式:焊接 6.接口防腐:冷缠胶带防腐 7.压力等级:1.0MPa 8.【管件（含防腐）】 9.其他:按设计图纸、技术需求书及施工规范要求综合考虑 |  | 个 | 1
69 | 040502002020 | D219×D159钢制三通制作、安装 | 1.管件类型:钢制三通 2.制作方式:现场制作 3.制作材料:普碳钢板卷管 4.材料规格:D219×8 5.接口形式:焊接 6.接口防腐:冷缠胶带防腐 7.压力等级:1.0MPa 8.【管件（含防腐）】 9.其他:按设计图纸、技术需求书及施工规范要求综合考虑 |  | 个 | 5
本页小计
注：为计取规费等的使用，可在表中增设其中：“定额人工费”。
表—08
分部分项工程和单价措施项目清单与计价表
工程名称：新泉水厂至石岭、磻溪、米埗村市政供水主管工程 |  |  |  | 标段： |  |  |  | 第 14 页 共 32 页
序号 | 项目编码 | 项目名称 | 项目特征描述 |  | 计量单位 | 工程量 | 金额（元）
[7 empty] | 综合单价 |  | 综合合价 | 其中
暂估价
70 | 040502002003 | D219×D108钢制三通制作、安装 | 1.管件类型:钢制三通 2.制作方式:现场制作 3.制作材料:普碳钢板卷管 4.材料规格:D219×8 5.接口形式:焊接 6.接口防腐:冷缠胶带防腐 7.压力等级:1.0MPa 8.【管件（含防腐）】 9.其他:按设计图纸、技术需求书及施工规范要求综合考虑 |  | 个 | 1
71 | 040502002007 | D630×D219钢制底三通制作、安装 | 1.管件类型:钢制底三通 2.制作方式:现场制作 3.制作材料:普碳钢板卷管 4.材料规格:D630×10 5.接口形式:焊接 6.接口防腐:冷缠胶带防腐 7.压力等级:1.0MPa 8.【管件（含防腐）】 9.其他:按设计图纸、技术需求书及施工规范要求综合考虑 |  | 个 | 3
72 | 040502002009 | D630×90°钢制弯管制作、安装 | 1.管件类型:钢制弯管 2.弯管度数:90° 3.制作方式:现场制作 4.制作材料:普碳钢板卷管 5.材料规格:D630×10 6.接口形式:焊接 7.接口防腐:冷缠胶带防腐 8.压力等级:1.0MPa 9.【管件（含防腐）】 10.其他:按设计图纸、技术需求书及施工规范要求综合考虑 |  | 个 | 1
73 | 040502002010 | D219×90°钢制弯管制作、安装 | 1.管件类型:钢制弯管 2.弯管度数:90° 3.制作方式:现场制作 4.制作材料:普碳钢板卷管 5.材料规格:D219×8 6.接口形式:焊接 7.接口防腐:冷缠胶带防腐 8.压力等级:1.0MPa 9.【管件（含防腐）】 10.其他:按设计图纸、技术需求书及施工规范要求综合考虑 |  | 个 | 1
本页小计
注：为计取规费等的使用，可在表中增设其中：“定额人工费”。
表—08
分部分项工程和单价措施项目清单与计价表
工程名称：新泉水厂至石岭、磻溪、米埗村市政供水主管工程 |  |  |  | 标段： |  |  |  | 第 15 页 共 32 页
序号 | 项目编码 | 项目名称 | 项目特征描述 |  | 计量单位 | 工程量 | 金额（元）
[7 empty] | 综合单价 |  | 综合合价 | 其中
暂估价
74 | 040502002011 | D630×60°钢制弯管制作、安装 | 1.管件类型:钢制弯管 2.弯管度数:60° 3.制作方式:现场制作 4.制作材料:普碳钢板卷管 5.材料规格:D630×10 6.接口形式:焊接 7.接口防腐:冷缠胶带防腐 8.压力等级:1.0MPa 9.【管件（含防腐）】 10.其他:按设计图纸、技术需求书及施工规范要求综合考虑 |  | 个 | 1
75 | 040502002019 | D820×45°钢制弯管制作、安装 | 1.管件类型:钢制弯管 2.弯管度数:45° 3.制作方式:现场制作 4.制作材料:普碳钢板卷管 5.材料规格:D820×10 6.接口形式:焊接 7.接口防腐:冷缠胶带防腐 8.压力等级:1.0MPa 9.【管件（含防腐）】 10.其他:按设计图纸、技术需求书及施工规范要求综合考虑 |  | 个 | 1
76 | 040502002012 | D630×45°钢制弯管制作、安装 | 1.管件类型:钢制弯管 2.弯管度数:45° 3.制作方式:现场制作 4.制作材料:普碳钢板卷管 5.材料规格:D630×10 6.接口形式:焊接 7.接口防腐:冷缠胶带防腐 8.压力等级:1.0MPa 9.【管件（含防腐）】 10.其他:按设计图纸、技术需求书及施工规范要求综合考虑 |  | 个 | 75
本页小计
注：为计取规费等的使用，可在表中增设其中：“定额人工费”。
表—08
分部分项工程和单价措施项目清单与计价表
工程名称：新泉水厂至石岭、磻溪、米埗村市政供水主管工程 |  |  |  | 标段： |  |  |  | 第 16 页 共 32 页
序号 | 项目编码 | 项目名称 | 项目特征描述 |  | 计量单位 | 工程量 | 金额（元）
[7 empty] | 综合单价 |  | 综合合价 | 其中
暂估价
77 | 040502002013 | D426×45°钢制弯管制作、安装 | 1.管件类型:钢制弯管 2.弯管度数:45° 3.制作方式:现场制作 4.制作材料:普碳钢板卷管 5.材料规格:D426×10 6.接口形式:焊接 7.接口防腐:冷缠胶带防腐 8.压力等级:1.0MPa 9.【管件（含防腐）】 10.其他:按设计图纸、技术需求书及施工规范要求综合考虑 |  | 个 | 10
78 | 040502002014 | D219×45°钢制弯管制作、安装 | 1.管件类型:钢制弯管 2.弯管度数:45° 3.制作方式:现场制作 4.制作材料:普碳钢板卷管 5.材料规格:D219×8 6.接口形式:焊接 7.接口防腐:冷缠胶带防腐 8.压力等级:1.0MPa 9.【管件（含防腐）】 10.其他:按设计图纸、技术需求书及施工规范要求综合考虑 |  | 个 | 10
79 | 040502002022 | D820钢制弯管制作、安装（不定度数） | 1.管件类型:钢制弯管 2.弯管度数:不定度数 3.制作方式:现场制作 4.制作材料:普碳钢板卷管 5.材料规格:D820×10 6.接口形式:焊接 7.接口防腐:冷缠胶带防腐 8.压力等级:1.0MPa 9.【管件（含防腐）】 10.其他:按设计图纸、技术需求书及施工规范要求综合考虑 |  | 个 | 1
本页小计
注：为计取规费等的使用，可在表中增设其中：“定额人工费”。
表—08
分部分项工程和单价措施项目清单与计价表
工程名称：新泉水厂至石岭、磻溪、米埗村市政供水主管工程 |  |  |  | 标段： |  |  |  | 第 17 页 共 32 页
序号 | 项目编码 | 项目名称 | 项目特征描述 |  | 计量单位 | 工程量 | 金额（元）
[7 empty] | 综合单价 |  | 综合合价 | 其中
暂估价
80 | 040502002015 | D630钢制弯管制作、安装（不定度数） | 1.管件类型:钢制弯管 2.弯管度数:不定度数 3.制作方式:现场制作 4.制作材料:普碳钢板卷管 5.材料规格:D630×10 6.接口形式:焊接 7.接口防腐:冷缠胶带防腐 8.压力等级:1.0MPa 9.【管件（含防腐）】 10.其他:按设计图纸、技术需求书及施工规范要求综合考虑 |  | 个 | 18
81 | 040502002021 | D630×11.25°钢制弯管制作、安装 | 1.管件类型:钢制弯管 2.弯管度数:11.25° 3.制作方式:现场制作 4.制作材料:普碳钢板卷管 5.材料规格:D630×10 6.接口形式:焊接 7.接口防腐:冷缠胶带防腐 8.压力等级:1.0MPa 9.【管件（含防腐）】 10.其他:按设计图纸、技术需求书及施工规范要求综合考虑 |  | 个 | 1
82 | 040502002023 | D820×D630钢制异径管制作、安装 | 1.管件类型:钢制异径管 2.制作方式：现场制作 3.制作材料：普碳钢板卷管 4.材料规格:D820×10 5.接口形式:焊接 6.接口防腐：冷缠胶带防腐 7.压力等级:1.0MPa 8.【管件（含防腐）】 9.其他:按设计图纸、技术需求书及施工规范要求综合考虑 |  | 个 | 2
83 | 040502002016 | D630×D426钢制异径管制作、安装 | 1.管件类型:钢制异径管 2.制作方式：现场制作 3.制作材料：普碳钢板卷管 4.材料规格:D630×10 5.接口形式:焊接 6.接口防腐：冷缠胶带防腐 7.压力等级:1.0MPa 8.【管件（含防腐）】 9.其他:按设计图纸、技术需求书及施工规范要求综合考虑 |  | 个 | 1
本页小计
注：为计取规费等的使用，可在表中增设其中：“定额人工费”。
表—08
分部分项工程和单价措施项目清单与计价表
工程名称：新泉水厂至石岭、磻溪、米埗村市政供水主管工程 |  |  |  | 标段： |  |  |  | 第 18 页 共 32 页
序号 | 项目编码 | 项目名称 | 项目特征描述 |  | 计量单位 | 工程量 | 金额（元）
[7 empty] | 综合单价 |  | 综合合价 | 其中
暂估价
84 | 040502002017 | D159×D108钢制异径管制作、安装 | 1.管件类型:钢制异径管 2.制作方式：现场制作 3.制作材料：普碳钢板卷管 4.材料规格:D159×8 5.接口形式:焊接 6.接口防腐：冷缠胶带防腐 7.压力等级:1.0MPa 8.【管件（含防腐）】 9.其他:按设计图纸、技术需求书及施工规范要求综合考虑 |  | 个 | 24
85 | 040502002018 | DN100×DN50钢制异径管制作、安装 | 1.管件类型:钢制异径管 2.制作方式：现场制作 3.制作材料：普碳钢板卷管 4.材料规格:D108×8 5.接口形式:焊接 6.接口防腐：冷缠胶带防腐 7.压力等级:1.0MPa 8.【管件（含防腐）】 9.其他:按设计图纸、技术需求书及施工规范要求综合考虑 |  | 个 | 3
86 | 040502006004 | D630钢制法兰盘 | 1、材质、规格:D630钢制法兰盘 2、连接形式:法兰与法兰之间采用法兰连接，法兰与钢管之前采用焊接 3.其他:按设计图纸、技术需求书及施工规范要求综合考虑 |  | 个 | 70
87 | 040502006005 | D426钢制法兰盘 | 1、材质、规格:D426钢制法兰盘 2、连接形式:法兰与法兰之间采用法兰连接，法兰与钢管之前采用焊接 3.其他:按设计图纸、技术需求书及施工规范要求综合考虑 |  | 个 | 4
88 | 040502006006 | D219钢制法兰盘 | 1、材质、规格:D219钢制法兰盘 2、连接形式:法兰与法兰之间采用法兰连接，法兰与钢管之前采用焊接 3.其他:按设计图纸、技术需求书及施工规范要求综合考虑 |  | 个 | 41
本页小计
注：为计取规费等的使用，可在表中增设其中：“定额人工费”。
表—08
分部分项工程和单价措施项目清单与计价表
工程名称：新泉水厂至石岭、磻溪、米埗村市政供水主管工程 |  |  |  | 标段： |  |  |  | 第 19 页 共 32 页
序号 | 项目编码 | 项目名称 | 项目特征描述 |  | 计量单位 | 工程量 | 金额（元）
[7 empty] | 综合单价 |  | 综合合价 | 其中
暂估价
89 | 040502006007 | D159钢制法兰盘 | 1、材质、规格:D159钢制法兰盘 2、连接形式:法兰与法兰之间采用法兰连接，法兰与钢管之前采用焊接 3.其他:按设计图纸、技术需求书及施工规范要求综合考虑 |  | 个 | 67
90 | 040502006008 | D108钢制法兰盘 | 1、材质、规格:D108钢制法兰盘 2、连接形式:法兰与法兰之间采用法兰连接，法兰与钢管之前采用焊接 3.其他:按设计图纸、技术需求书及施工规范要求综合考虑 |  | 个 | 35
91 | 040502006009 | D57钢制法兰盘 | 1、材质、规格:D57钢制法兰盘 2、连接形式:法兰与法兰之间采用法兰连接，法兰与钢管之前采用焊接 3.其他:按设计图纸、技术需求书及施工规范要求综合考虑 |  | 个 | 3
92 | 040502006012 | DN100×DN50钢制法兰盘 | 1、材质、规格:DN100×DN50钢制法兰盘 2、连接形式:法兰与法兰之间采用法兰连接，法兰与钢管之前采用焊接 3.其他:按设计图纸、技术需求书及施工规范要求综合考虑 |  | 个 | 2
93 | 040502006010 | D630钢制法兰封板 | 1、材质、规格:D630钢制法兰封板 2、连接形式:焊接 3.其他:按设计图纸、技术需求书及施工规范要求综合考虑 |  | 个 | 32
94 | 040502006011 | D219钢制法兰封板 | 1、材质、规格:D219钢制法兰封板 2、连接形式:焊接 3.其他:按设计图纸、技术需求书及施工规范要求综合考虑 |  | 个 | 6
本页小计
注：为计取规费等的使用，可在表中增设其中：“定额人工费”。
表—08
分部分项工程和单价措施项目清单与计价表
工程名称：新泉水厂至石岭、磻溪、米埗村市政供水主管工程 |  |  |  | 标段： |  |  |  | 第 20 页 共 32 页
序号 | 项目编码 | 项目名称 | 项目特征描述 |  | 计量单位 | 工程量 | 金额（元）
[7 empty] | 综合单价 |  | 综合合价 | 其中
暂估价
95 | 040503002001 | DN200加固墩 | 1.类型:混凝土支墩 C20 2.结构及做法：详见设计图纸及相关规范图集 3.支墩尺寸：详设计及规范 4.其他:按设计图纸、技术需求书及施工规范要求综合考虑 |  | m3 | 3.4
96 | 040502007001 | D630沿直力加固墩制作、安装 | 1.规格:D630 2.名称:钢管沿直力加固墩 3.混凝土等级:C20 4.其他:按设计图纸、技术需求书及施工规范要求综合考虑 |  | 个 | 29
97 | 040502007002 | D426沿直力加固墩制作、安装 | 1.规格:D426 2.名称:钢管沿直力加固墩 3.混凝土等级:C20 4.其他:按设计图纸、技术需求书及施工规范要求综合考虑 |  | 个 | 4
98 | 040502007003 | D219沿直力加固墩制作、安装 | 1.规格:D219 2.名称:钢管沿直力加固墩 3.混凝土等级:C20 4.其他:按设计图纸、技术需求书及施工规范要求综合考虑 |  | 个 | 1
99 | 040503002002 | DN600背墩 | 1.类型:混凝土支墩 C20 2.结构及做法：详见设计图纸及相关规范图集 3.支墩尺寸：详设计及规范 4.其他:按设计图纸、技术需求书及施工规范要求综合考虑 |  | m3 | 1426.36
100 | 040503002006 | DN400背墩 | 1.类型:混凝土支墩 C20 2.结构及做法：详见设计图纸及相关规范图集 3.支墩尺寸：详设计及规范 4.其他:按设计图纸、技术需求书及施工规范要求综合考虑 |  | m3 | 35.36
101 | 040503002003 | DN200背墩 | 1.类型:混凝土支墩 C20 2.结构及做法：详见设计图纸及相关规范图集 3.支墩尺寸：详设计及规范 4.其他:按设计图纸、技术需求书及施工规范要求综合考虑 |  | m3 | 32.3
本页小计
注：为计取规费等的使用，可在表中增设其中：“定额人工费”。
表—08
分部分项工程和单价措施项目清单与计价表
工程名称：新泉水厂至石岭、磻溪、米埗村市政供水主管工程 |  |  |  | 标段： |  |  |  | 第 21 页 共 32 页
序号 | 项目编码 | 项目名称 | 项目特征描述 |  | 计量单位 | 工程量 | 金额（元）
[7 empty] | 综合单价 |  | 综合合价 | 其中
暂估价
102 | 040503002004 | DN150背墩 | 1.类型:混凝土支墩 C20 2.结构及做法：详见设计图纸及相关规范图集 3.支墩尺寸：详设计及规范 4.其他:按设计图纸、技术需求书及施工规范要求综合考虑 |  | m3 | 28.5
103 | 040503002005 | DN100背墩 | 1.类型:混凝土支墩 C20 2.结构及做法：详见设计图纸及相关规范图集 3.支墩尺寸：详设计及规范 4.其他:按设计图纸、技术需求书及施工规范要求综合考虑 |  | m3 | 1.8
104 | 040502010001 | DN100防撞型消火栓 | 1.规格：DN100 2.类型：室外地上式消火栓 3.支墩混凝土强度：C20 4.其他:按设计图纸、技术需求书及施工规范要求综合考虑 |  | 个 | 24
105 | 040502004001 | DN50钢塑外接头 | 1.材质及规格:DN50钢塑外接头 2.接口形式:丝扣连接 3.其他:按设计图纸、技术需求书及施工规范要求综合考虑 |  | 个 | 2
106 | 040502004002 | DN50×90°钢塑弯管 | 1.材质及规格:DN50×90°钢塑弯管 2.接口形式:丝扣连接 3.其他:按设计图纸、技术需求书及施工规范要求综合考虑 |  | 个 | 2
107 | 010301003001 | 钢管桩（过河段） | 1.送桩深度、桩长:6m 2.材质:钢管 3.其他:按设计图纸、技术需求书及施工规范要求综合考虑 |  | t | 5.6205
管线部分合计
土石方部分
108 | 041001001005 | 路面切缝 | 1.材质:沥青 2.厚度:10cm 3.其他:按设计图纸、技术需求书及施工规范要求综合考虑 |  | m | 2046
本页小计
注：为计取规费等的使用，可在表中增设其中：“定额人工费”。
表—08
分部分项工程和单价措施项目清单与计价表
工程名称：新泉水厂至石岭、磻溪、米埗村市政供水主管工程 |  |  |  | 标段： |  |  |  | 第 22 页 共 32 页
序号 | 项目编码 | 项目名称 | 项目特征描述 |  | 计量单位 | 工程量 | 金额（元）
[7 empty] | 综合单价 |  | 综合合价 | 其中
暂估价
109 | 041001001001 | 路面切缝 | 1.材质:混凝土 2.厚度:26cm 3.其他:按设计图纸、技术需求书及施工规范要求综合考虑 |  | m | 28882
110 | 041001001004 | 拆除路面（沥青车行道） | 1.材质:沥青混凝土路面 2.沥青层厚度:10cm 3.其他:按设计图纸、技术需求书及施工规范要求综合考虑 |  | m2 | 3571.3
111 | 041001003003 | 拆除基层（沥青车行道） | 1.厚度:30cm 2.部位:基层 3.其他:按设计图纸、技术需求书及施工规范要求综合考虑 |  | m2 | 3571.3
112 | 041001001002 | 拆除路面（砼车行道） | 1.材质:混凝土 2.拆除厚度:26cm 3.其他:按设计图纸、技术需求书及施工规范要求综合考虑 |  | m2 | 22913.65
113 | 041001003001 | 拆除基层（砼车行道） | 1.厚度:14cm 2.部位:基层 3.材质:混凝土 4.拆除厚度:20cm 5.其它:其他:按设计图纸、技术需求书及施工规范要求综合考虑 |  | m2 | 22913.65
114 | 010102002001 | 挖沟槽石方 | 1.材质类别:石方 2.其他:按设计图纸、技术需求书及施工规范要求综合考虑 |  | m3 | 6318.46
115 | 010103002001 | 余方弃置 | 1.废弃料品种:石方 2.运距:10km 3.其他:按设计图纸、技术需求书及施工规范要求综合考虑 |  | m3 | 4318.46
116 | 010101003001 | 挖沟槽土方 | 1.土壤类别:一、二类土 2.挖土深度:2m 内 3.挖土方式:人机配合开挖比例综合考虑 4.位置：管道，并综合考虑各种井类及管道接口等处增加的工程量 5.其他:按设计图纸、技术需求书及施工规范要求综合考虑 |  | m3 | 48614.52
本页小计
注：为计取规费等的使用，可在表中增设其中：“定额人工费”。
表—08
分部分项工程和单价措施项目清单与计价表
工程名称：新泉水厂至石岭、磻溪、米埗村市政供水主管工程 |  |  |  | 标段： |  |  |  | 第 23 页 共 32 页
序号 | 项目编码 | 项目名称 | 项目特征描述 |  | 计量单位 | 工程量 | 金额（元）
[7 empty] | 综合单价 |  | 综合合价 | 其中
暂估价
117 | 010103002002 | 余方弃置 | 1.废弃料品种:土方 2.运距:10km 3.其他:按设计图纸、技术需求书及施工规范要求综合考虑 |  | m3 | 28614.52
118 | 040103001001 | 回填方（石屑） | 1.填方材料品种:石屑 2.填方粒径要求:压实度、粒径按设计及规范要求 3.其他:按设计图纸、技术需求书及施工规范要求综合考虑 |  | m3 | 20036.04
119 | 040103001002 | 回填方（机制中粗砂） | 1.填方材料品种:机制中粗砂 2.填方粒径要求:压实度、粒径按设计及规范要求 3.其他:按设计图纸、技术需求书及施工规范要求综合考虑 |  | m3 | 10560.31
120 | 粤040101007002 | 挡土板（基坑支护一） | 1.材质:木挡土板 2.挡土深度:详见图纸基坑开挖示意图 3.其他:按设计图纸、技术需求书及施工规范要求综合考虑 |  | m2 | 55914.4
121 | 粤040101006003 | 打拔槽型钢板桩（基坑支护一） | 1.类型:槽型钢板装 2.桩长:4m 3.型号：28c槽钢 4.部位：基坑两边 5.其他:按设计图纸、技术需求书及施工规范要求综合考虑 |  | t | 2265.778
122 | 粤040101006002 | 打拔拉森钢板桩（基坑支护二） | 1.类型:拉森钢板桩 2.桩长:6m 3.型号：拉森III 4.其他:按设计图纸、技术需求书及施工规范要求综合考虑 |  | t | 18.9
土石方部分合计
路面修复部分
永久路面修复
123 | 040203007002 | 市政车行道路面修复(混凝土路面) | 1.面层混凝土强度等级:C40 2.厚度:26cm 3.5%水泥碎石石屑层，厚度14cm、运距10km 4.其他:按设计图纸、技术需求书及施工规范要求综合考虑 |  | m2 | 22913.65
本页小计
注：为计取规费等的使用，可在表中增设其中：“定额人工费”。
表—08
分部分项工程和单价措施项目清单与计价表
工程名称：新泉水厂至石岭、磻溪、米埗村市政供水主管工程 |  |  |  | 标段： |  |  |  | 第 24 页 共 32 页
序号 | 项目编码 | 项目名称 | 项目特征描述 |  | 计量单位 | 工程量 | 金额（元）
[7 empty] | 综合单价 |  | 综合合价 | 其中
暂估价
124 | 040203006001 | 沥青路面车行道路面修复（次干路、二级公路及以下) | 1.沥青品种：细粒式SMA-13、中粒式AC-20C 2.沥青混凝土种类：改性沥青混凝土 3.厚度：细粒式改性沥青玛蹄脂4cm、中粒式改性沥青混凝土6cm、运距10km 4.透层、封层：沥青 5.5%水泥稳定级配碎石厚度：30cm、运距10km 6.其他:按设计图纸、技术需求书及施工规范要求综合考虑 |  | m2 | 3571.3
永久路面修复合计
临时路面修复
临时修复
125 | 040203006002 | 临时车行道路面修复 | 1.沥青品种：细粒式AC-13 2.沥青混凝土种类：改性沥青混凝土 3.厚度：细粒式改性沥青混凝土5cm，运距10km 4.5%水泥稳定级配碎石厚度：35cm、运距10km |  | m2 | 1704.1
临时修复合计
拆除临时修复
126 | 041001001003 | 拆除路面（沥青车行道） | 1.材质:沥青混凝土路面 2.沥青层厚度:5cm 3.其他:按设计图纸、技术需求书及施工规范要求综合考虑 |  | m2 | 1704.01
127 | 041001003002 | 拆除基层（沥青车行道） | 1.厚度:35cm 2.部位:基层 3.其他:按设计图纸、技术需求书及施工规范要求综合考虑 |  | m2 | 1704.01
128 | 010102002002 | 挖沟槽石方 | 1.材质类别:石方 2.其他:按设计图纸、技术需求书及施工规范要求综合考虑 |  | m3 | 85.2
129 | 010103002003 | 余方弃置 | 1.废弃料品种:石方 2.运距:20km 3.其他:按设计图纸、技术需求书及施工规范要求综合考虑 |  | m3 | 85.2
本页小计
注：为计取规费等的使用，可在表中增设其中：“定额人工费”。
表—08
分部分项工程和单价措施项目清单与计价表
工程名称：新泉水厂至石岭、磻溪、米埗村市政供水主管工程 |  |  |  | 标段： |  |  |  | 第 25 页 共 32 页
序号 | 项目编码 | 项目名称 | 项目特征描述 |  | 计量单位 | 工程量 | 金额（元）
[7 empty] | 综合单价 |  | 综合合价 | 其中
暂估价
130 | 010101003002 | 挖沟槽土方 | 1.土壤类别:一、二类土 2.挖土深度:2m 内 3.挖土方式:人机配合开挖比例综合考虑 4.位置：管道，并综合考虑各种井类及管道接口等处增加的工程量 5.其他:按设计图纸、技术需求书及施工规范要求综合考虑 |  | m3 | 596.4
131 | 010103002004 | 余方弃置 | 1.废弃料品种:土方 2.运距:20km 3.其他:按设计图纸、技术需求书及施工规范要求综合考虑 |  | m3 | 596.4
拆除临时修复合计
临时路面修复合计
路面修复部分合计
牵引管坑
接收坑
挖坑
132 | 041001001006 | 路面切缝 | 1.材质:混凝土 2.厚度:26cm 3.其他:按设计图纸、技术需求书及施工规范要求综合考虑 |  | m | 6
133 | 041001001007 | 拆除路面（砼车行道） | 1.材质:混凝土 2.拆除厚度:26cm 3.其他:按设计图纸、技术需求书及施工规范要求综合考虑 |  | m2 | 9
134 | 041001003004 | 拆除基层（砼车行道） | 1.厚度:14cm 2.部位:基层 3.材质:混凝土 4.拆除厚度:20cm 5.其它:其他:按设计图纸、技术需求书及施工规范要求综合考虑 |  | m2 | 9
135 | 010102002003 | 挖沟槽石方 | 1.材质类别:石方 2.其他:按设计图纸、技术需求书及施工规范要求综合考虑 |  | m3 | 2.34
本页小计
注：为计取规费等的使用，可在表中增设其中：“定额人工费”。
表—08
分部分项工程和单价措施项目清单与计价表
工程名称：新泉水厂至石岭、磻溪、米埗村市政供水主管工程 |  |  |  | 标段： |  |  |  | 第 26 页 共 32 页
序号 | 项目编码 | 项目名称 | 项目特征描述 |  | 计量单位 | 工程量 | 金额（元）
[7 empty] | 综合单价 |  | 综合合价 | 其中
暂估价
136 | 010103002005 | 余方弃置 | 1.废弃料品种:石方 2.运距:20km 3.其他:按设计图纸、技术需求书及施工规范要求综合考虑 |  | m3 | 2.34
137 | 010101003003 | 挖沟槽土方 | 1.土壤类别:一、二类土 2.挖土深度:2m 内 3.挖土方式:人机配合开挖比例综合考虑 4.位置：管道，并综合考虑各种井类及管道接口等处增加的工程量 5.其他:按设计图纸、技术需求书及施工规范要求综合考虑 |  | m3 | 15.66
138 | 010103002006 | 余方弃置 | 1.废弃料品种:土方 2.运距:20km 3.其他:按设计图纸、技术需求书及施工规范要求综合考虑 |  | m3 | 15.66
139 | 粤040101006006 | 打拔钢板桩 | 1.类型:槽型钢板桩 2.桩长:4m 3.型号：C28C 4.其他:按设计图纸、技术需求书及施工规范要求综合考虑 |  | t | 13.789
挖坑合计
回填
140 | 040103001003 | 回填方（石屑） | 1.填方材料品种:石屑 2.填方粒径要求:压实度、粒径按设计及规范要求 3.其他:按设计图纸、技术需求书及施工规范要求综合考虑 |  | m3 | 14.4
回填合计
路面修复
141 | 040203007003 | 市政车行道路面修复(混凝土路面) | 1.面层混凝土强度等级:C40 2.厚度:26cm 3.5%水泥碎石石屑层，厚度14cm、运距10km 4.其他:按设计图纸、技术需求书及施工规范要求综合考虑 |  | m2 | 9
路面修复合计
接收坑合计
本页小计
注：为计取规费等的使用，可在表中增设其中：“定额人工费”。
表—08
分部分项工程和单价措施项目清单与计价表
工程名称：新泉水厂至石岭、磻溪、米埗村市政供水主管工程 |  |  |  | 标段： |  |  |  | 第 27 页 共 32 页
序号 | 项目编码 | 项目名称 | 项目特征描述 |  | 计量单位 | 工程量 | 金额（元）
[7 empty] | 综合单价 |  | 综合合价 | 其中
暂估价
工作坑
挖坑
142 | 041001001008 | 路面切缝 | 1.材质:混凝土 2.厚度:26cm 3.其他:按设计图纸、技术需求书及施工规范要求综合考虑 |  | m | 12
143 | 041001001009 | 拆除路面（砼车行道） | 1.材质:混凝土 2.拆除厚度:26cm 3.其他:按设计图纸、技术需求书及施工规范要求综合考虑 |  | m2 | 24
144 | 041001003005 | 拆除基层（砼车行道） | 1.厚度:14cm 2.部位:基层 1.材质:混凝土 2.拆除厚度:20cm 3.其他:按设计图纸、技术需求书及施工规范要求综合考虑 |  | m2 | 24
145 | 010102002004 | 挖沟槽石方 | 1.材质类别:石方 2.其他:按设计图纸、技术需求书及施工规范要求综合考虑 |  | m3 | 6.24
146 | 010103002007 | 余方弃置 | 1.废弃料品种:石方 2.运距:20km 3.其他:按设计图纸、技术需求书及施工规范要求综合考虑 |  | m3 | 6.24
147 | 010101003004 | 挖沟槽土方 | 1.土壤类别:一、二类土 2.挖土深度:2m 内 3.挖土方式:人机配合开挖比例综合考虑 4.位置：管道，并综合考虑各种井类及管道接口等处增加的工程量 5.其他:按设计图纸、技术需求书及施工规范要求综合考虑 |  | m3 | 41.76
148 | 010103002008 | 余方弃置 | 1.废弃料品种:土方 2.运距:20km 3.其他:按设计图纸、技术需求书及施工规范要求综合考虑 |  | m3 | 41.76
本页小计
注：为计取规费等的使用，可在表中增设其中：“定额人工费”。
表—08
分部分项工程和单价措施项目清单与计价表
工程名称：新泉水厂至石岭、磻溪、米埗村市政供水主管工程 |  |  |  | 标段： |  |  |  | 第 28 页 共 32 页
序号 | 项目编码 | 项目名称 | 项目特征描述 |  | 计量单位 | 工程量 | 金额（元）
[7 empty] | 综合单价 |  | 综合合价 | 其中
暂估价
149 | 粤040101006007 | 打拔钢板桩 | 1.类型:槽型钢板桩 2.桩长:4m 3.型号：C28C 4.其他:按设计图纸、技术需求书及施工规范要求综合考虑 |  | t | 22.982
挖坑合计
回填
150 | 040103001004 | 回填方（石屑） | 1.填方材料品种:石屑 2.填方粒径要求:压实度、粒径按设计及规范要求 3.其他:按设计图纸、技术需求书及施工规范要求综合考虑 |  | m3 | 38.4
回填合计
路面修复
151 | 040203007004 | 市政车行道路面修复(混凝土路面) | 1.面层混凝土强度等级:C40 2.厚度:26cm 3.5%水泥碎石石屑层，厚度14cm、运距10km 4.其他:按设计图纸、技术需求书及施工规范要求综合考虑 |  | m2 | 24
路面修复合计
工作坑合计
牵引管坑合计
顶管工作井
支护
152 | 040201013001 | 深层水泥搅拌桩 | 1.止水帷幕桩长：13m 2.一般桩长：25.2m 3.桩截面尺寸：500mm 4.间隔：350mm 5.层数：双层 6.其他:按设计图纸、技术需求书及施工规范要求综合考虑 |  | m | 6498
支护合计
挖坑
本页小计
注：为计取规费等的使用，可在表中增设其中：“定额人工费”。
表—08
分部分项工程和单价措施项目清单与计价表
工程名称：新泉水厂至石岭、磻溪、米埗村市政供水主管工程 |  |  |  | 标段： |  |  |  | 第 29 页 共 32 页
序号 | 项目编码 | 项目名称 | 项目特征描述 |  | 计量单位 | 工程量 | 金额（元）
[7 empty] | 综合单价 |  | 综合合价 | 其中
暂估价
153 | 041001001010 | 路面切缝 | 1.材质:混凝土 2.厚度:26cm 3.其他:按设计图纸、技术需求书及施工规范要求综合考虑 |  | m | 33.6
154 | 041001001011 | 拆除路面（砼车行道） | 1.材质:混凝土 2.拆除厚度:26cm 3.其他:按设计图纸、技术需求书及施工规范要求综合考虑 |  | m2 | 63.8
155 | 041001003006 | 拆除基层（砼车行道） | 1.厚度:14cm 2.部位:基层 3.材质:混凝土 4.拆除厚度:20cm 5.其它:其他:按设计图纸、技术需求书及施工规范要求综合考虑 |  | m2 | 63.8
156 | 010102002005 | 挖沟槽石方 | 1.材质类别:石方 2.其他:按设计图纸、技术需求书及施工规范要求综合考虑 |  | m3 | 16.588
157 | 010103002009 | 余方弃置 | 1.废弃料品种:石方 2.运距:20km 3.其他:按设计图纸、技术需求书及施工规范要求综合考虑 |  | m3 | 16.588
158 | 010101003005 | 挖沟槽土方 | 1.土壤类别:一、二类土 2.挖土深度:2m 内 3.挖土方式:人机配合开挖比例综合考虑 4.位置：管道，并综合考虑各种井类及管道接口等处增加的工程量 5.其他:按设计图纸、技术需求书及施工规范要求综合考虑 |  | m3 | 1399.772
159 | 010103002010 | 余方弃置 | 1.废弃料品种:土方 2.运距:20km 3.其他:按设计图纸、技术需求书及施工规范要求综合考虑 |  | m3 | 899.772
挖坑合计
井体
160 | 040504002009 | 混凝土井 |  |  | 座 | 1
井体合计
本页小计
注：为计取规费等的使用，可在表中增设其中：“定额人工费”。
表—08
分部分项工程和单价措施项目清单与计价表
工程名称：新泉水厂至石岭、磻溪、米埗村市政供水主管工程 |  |  |  | 标段： |  |  |  | 第 30 页 共 32 页
序号 | 项目编码 | 项目名称 | 项目特征描述 |  | 计量单位 | 工程量 | 金额（元）
[7 empty] | 综合单价 |  | 综合合价 | 其中
暂估价
回填
161 | 040303001001 | 混凝土垫层 |  |  | m3 | 75.6
回填合计
路面修复
162 | 040203007005 | 市政车行道路面修复(混凝土路面) | 1.面层混凝土强度等级:C40 2.厚度:26cm 3.5%水泥碎石石屑层，厚度14cm、运距10km 4.其他:按设计图纸、技术需求书及施工规范要求综合考虑 |  | m2 | 63.8
路面修复合计
顶管工作井合计
接收井
支护
163 | 040201013002 | 深层水泥搅拌桩 | 1.止水帷幕桩长：13m 2.一般桩长：25.2m 3.桩截面尺寸：500mm 4.间隔：350mm 5.层数：双层 6.其他:按设计图纸、技术需求书及施工规范要求综合考虑 |  | m | 6498
支护合计
挖坑
164 | 041001001012 | 路面切缝 | 1.材质:混凝土 2.厚度:26cm 3.其他:按设计图纸、技术需求书及施工规范要求综合考虑 |  | m | 33.6
165 | 041001001013 | 拆除路面（砼车行道） | 1.材质:混凝土 2.拆除厚度:26cm 3.其他:按设计图纸、技术需求书及施工规范要求综合考虑 |  | m2 | 63.8
166 | 041001003007 | 拆除基层（砼车行道） | 1.厚度:14cm 2.部位:基层 1.材质:混凝土 2.拆除厚度:20cm 3.其他:按设计图纸、技术需求书及施工规范要求综合考虑 |  | m2 | 63.8
本页小计
注：为计取规费等的使用，可在表中增设其中：“定额人工费”。
表—08
分部分项工程和单价措施项目清单与计价表
工程名称：新泉水厂至石岭、磻溪、米埗村市政供水主管工程 |  |  |  | 标段： |  |  |  | 第 31 页 共 32 页
序号 | 项目编码 | 项目名称 | 项目特征描述 |  | 计量单位 | 工程量 | 金额（元）
[7 empty] | 综合单价 |  | 综合合价 | 其中
暂估价
167 | 010102002006 | 挖沟槽石方 | 1.材质类别:石方 2.其他:按设计图纸、技术需求书及施工规范要求综合考虑 |  | m3 | 16.588
168 | 010103002011 | 余方弃置 | 1.废弃料品种:石方 2.运距:20km 3.其他:按设计图纸、技术需求书及施工规范要求综合考虑 |  | m3 | 16.588
169 | 010101003006 | 挖沟槽土方 | 1.土壤类别:一、二类土 2.挖土深度:2m 内 3.挖土方式:人机配合开挖比例综合考虑 4.位置：管道，并综合考虑各种井类及管道接口等处增加的工程量 5.其他:按设计图纸、技术需求书及施工规范要求综合考虑 |  | m3 | 1399.772
170 | 010103002012 | 余方弃置 | 1.废弃料品种:土方 2.运距:20km 3.其他:按设计图纸、技术需求书及施工规范要求综合考虑 |  | m3 | 1399.772
挖坑合计
井体
171 | 040504002010 | 混凝土井 |  |  | 座 | 1
井体合计
回填
172 | 040303001002 | 混凝土垫层 |  |  | m3 | 75.6
回填合计
路面修复
173 | 040203007006 | 市政车行道路面修复(混凝土路面) | 1.面层混凝土强度等级:C40 2.厚度:26cm 3.5%水泥碎石石屑层，厚度14cm、运距10km 4.其他:按设计图纸、技术需求书及施工规范要求综合考虑 |  | m2 | 63.8
路面修复合计
接收井合计
分部分项合计
本页小计
注：为计取规费等的使用，可在表中增设其中：“定额人工费”。
表—08
分部分项工程和单价措施项目清单与计价表
工程名称：新泉水厂至石岭、磻溪、米埗村市政供水主管工程 |  |  |  | 标段： |  |  |  | 第 32 页 共 32 页
序号 | 项目编码 | 项目名称 | 项目特征描述 |  | 计量单位 | 工程量 | 金额（元）
[7 empty] | 综合单价 |  | 综合合价 | 其中
暂估价
措施项目
174 | 041102003001 | 混凝土模板 |  |  | m2 | 20
175 | 041102028001 | 沉井井壁(隔墙)模板 |  |  | m2 | 1491.84
176 | 041102030001 | 沉井底板模板 |  |  | m2
177 | 041107002001 | 排水、降水 | 1.开叉接驳管道存水抽取:DN50内燃单级离心清水泵 2.开叉接驳管道存水抽取:DN100内燃单级离心清水泵 |  | m | 1
178 | 040205012001 | C5、C6型常规铁马 | 1.按《广州市建设工程绿色施工围蔽指导图集（V2.0版）》 2.工期暂按15天 3.其他：包含图纸、技术规范所需全部工作内容 |  | m | 31950
单价措施合计
本页小计
合 计
注：为计取规费等的使用，可在表中增设其中：“定额人工费”。
表—08

## 表-09 综合单价分析表【新泉水厂至石岭、磻溪、米埗村市政
综合单价分析表
工程名称： | [6 empty] | 标段： |  |  |  | 第 页 共 页
项目编码 |  |  |  | 项目名称 |  |  |  |  | 计量单位 |  |  | 工程量
清单综合单价组成明细
定额编号 | 定额项目名称 | 定额 单位 | 数量 | 单价 |  |  |  |  | 合价
|  |  |  | 人工费 | 材料费 | 机具费 |  | 管理费 和利润 | 人工费 | 材料费 |  | 机具费 | 管理费 和利润
人工单价 |  | 小计
元/工日 |  | 未计价材料费
清单项目综合单价
材 料 费 明 细 | 主要材料名称、规格、型号 |  |  |  |  | 单位 |  | 数量 | 单价（元） | 合价（元） |  | 暂估单价 （元） | 暂估合价 （元）
| 其他材料费 | [7 empty] | - |  |  | -
| 材料费小计 | [7 empty] | - |  |  | -
注：1.如不使用省级或行业建设主管部门发布的计价依据，可不填定额编码、名称等； 2.招标文件提供了暂估单价的材料，按暂估的单价填入表内“暂估单价”栏及“暂估合价”栏。
表-09

## 表-11 总价措施项目清单与计价表【新泉水厂至石岭、磻溪、
总价措施项目清单与计价表
工程名称：新泉水厂至石岭、磻溪、米埗村市政供水主管工程 |  |  |  |  | 标段： |  |  | 第 1 页 共 2 页
序号 | 项目编码 | 项目名称 | 计算基础 | 费率 (%) |  | 金额 (元) | 调整费率 (%) |  | 调整后金额 (元) | 备注
1 | LSSGCSF00001 | 绿色施工安全防护措施费 | 分部分项人工费+分部分项机具费 | 16.5 | [5 empty] | 以分部分项的人工费与施工机具费之和为计算基础；以专业工程类型 区分不同费率计算； 单独场地平整工程费率为4.35%； 道路、管网工程费率为16.50%； 桥涵、隧道、水处理构筑物工程费率为14.50%； 分部分项工程总费用在300 万元以内（含300 万元）的项目按基本费率乘以1.20；
2 | 粤041109009001 | 文明工地增加费 | 分部分项人工费+分部分项机具费 | 0 | [5 empty] | 以分部分项的人工费与施工机具费之和为计算基础；市级文明工地0.60%；省级文明工地1.20%
3 | 041109002001 | 夜间施工增加费 |  | 20 | [5 empty] | 以夜间施工项目人工费的20%计算
4 | 041109005001 | 交通疏解员增加费 |  | 15 | [5 empty] | 按照项目分部分项人工费的15%计算（有方案的按照方案计算），
编制人（造价人员）： |  |  |  |  | 复核人（造价工程师）：
表-11
总价措施项目清单与计价表
工程名称：新泉水厂至石岭、磻溪、米埗村市政供水主管工程 |  |  |  |  | 标段： |  |  | 第 2 页 共 2 页
序号 | 项目编码 | 项目名称 | 计算基础 | 费率 (%) |  | 金额 (元) | 调整费率 (%) |  | 调整后金额 (元) | 备注
结算时据实结算。
5 | 041108001001 | 地下管线交叉降效费 |  | 0 | [5 empty] | 按实际发生或经批准的施工方案计算
6 | 粤041109008001 | 赶工措施费 | 分部分项人工费+分部分项机具费 | 0 | [5 empty] | 赶工措施费=（1-δ）*分部分项的（人工费+施工机具费）*0.30 （0.8≤δ＜1 式中：δ=合同工期/定额工期）
7 | QTFY00000001 | 其他费用 | [7 empty] | 按实际发生或经批准的施工组织设计方案计算
合 计
编制人（造价人员）： |  |  |  |  | 复核人（造价工程师）：
表-11

## 表-12 其他项目清单与计价汇总表【新泉水厂至石岭、磻溪、
其他项目清单与计价汇总表
工程名称：新泉水厂至石岭、磻溪、米埗村市政供水主管工程 |  |  | 标段： |  | 第 1 页 共 1 页
序号 | 项目名称 | 金额（元） |  | 结算金额（元） |  | 备注
1 | 暂列金额 | 2079358.34 |  |  |  | 明细详见表-12-1
2 | 暂估价 | 0.00
2.1 | 材料暂估价 | — |  |  |  | 明细详见表-12-2
2.2 | 专业工程暂估价 | 0.00 |  |  |  | 明细详见表-12-3
3 | 计日工 |  |  |  |  | 明细详见表-12-4
4 | 总承包服务费 |  |  |  |  | 明细详见表-12-5
5 | 预算包干费
6 | 工程优质费
7 | 概算幅度差
8 | 现场签证费用
9 | 索赔费用
10 | 其他费用
合 计 | [5 empty] | —
注：材料（工程设备）暂估单价进入清单项目综合单价，此处不汇总。
表—12

## 表-12-1 暂列金额表【新泉水厂至石岭、磻溪、米埗村市政
暂列金额明细表
工程名称：新泉水厂至石岭、磻溪、米埗村市政供水主管工程 |  |  | 标段： |  | 第 1 页 共 1 页
序号 | 名称 | 计量单位 |  | 暂定金额（元） |  | 备注
1 | 暂列金额 |  |  | 2079358.34
合 计 |  |  |  | 2079358.34 |  | —
注：此表由招标人填写，如不能详列，也可只列暂列金额总额，投标人应将上述暂列金额计入投标总价中。
表—12—1

## 表-12-2 材料(工程设备)暂估价及调整表【新泉水厂至石
材料（工程设备）暂估单价及调整表
工程名称：新泉水厂至石岭、磻溪、米埗村市政供水主管工程 | [6 empty] | 标段： |  |  | 第 1 页 共 1 页
序号 | 材料(工程设备) 名称、规格、型号 | 计量单位 | 数量 |  | 暂估（元） |  |  | 确认(元) |  |  | 差额±(元) |  | 备注
|  |  | 暂估 | 确认 | 单价 | 合价 |  | 单价 | 合价 |  | 单价 | 合价
合 计
注：1.此表由招标人填写“暂估单价”，并在备注栏说明暂估价的材料、工程设备拟用在那些清单项目上，投标人应将上述材料、工程设备暂估单价计入工程量清单综合单价报价中
表—12—2

## 表-12-3 专业工程暂估价及结算价表【新泉水厂至石岭、磻
专业工程暂估价及结算价表
工程名称：新泉水厂至石岭、磻溪、米埗村市政供水主管工程 |  |  |  | 标段： |  | 第 1 页 共 1 页
序号 | 工程名称 | 工程内容 | 暂估金额 （元） |  | 结算金额 (元) |  | 差额 ±(元) | 备注
1
合 计 |  |  | 0.00 |  |  |  |  | —
注：此表由招标人填写，投标人应将上述专业工程暂估价计入投标总价中。
表—12—3

## 表-12-4 计日工表【新泉水厂至石岭、磻溪、米埗村市政供
计日工表
工程名称：新泉水厂至石岭、磻溪、米埗村市政供水主管工程 |  |  |  |  | 标段： |  | 第 1 页 共 1 页
编号 | 项目名称 | 单位 | 暂定数量 | 实际数量 |  | 单价(元) |  | 合价（元）
[8 empty] | 暂定 | 实际
1 | 人工
1.1
人工小计
2 | 材料
2.1
材料小计
3 | 施工机具
3.1
施工机具小计
4.企业管理费和利润
总 计
注：此表项目名称、暂定数量由招标人填写，编制招标控制价时，单价由招标人按有关计价规定确定；投标时，单价由投标人自主报价，按暂定数量计算合价计入投标总价中。结算时，按发承包双方确认的实际数量计算合价。
表—12—4

## 表-12-5 总承包服务费计价表【新泉水厂至石岭、磻溪、米
总承包服务费计价表
工程名称：新泉水厂至石岭、磻溪、米埗村市政供水主管工程 |  |  |  | 标段： |  | 第 1 页 共 1 页
序号 | 项目名称 | 项目价值（元） | 服务内容 |  | 计算基础 |  | 费率(%) | 金额
1
合 计
注：此表项目名称、服务内容由招标人填写，编制招标控制价时，费率及金额由招标人按有关计价规定确定；投标时，费率及金额由投标人自主报价，计入投标总价中。
表—12—5

## 表-13 规费、税金项目清单与计价表【新泉水厂至石岭、磻溪
规费、税金项目清单与计价表
工程名称：新泉水厂至石岭、磻溪、米埗村市政供水主管工程 |  |  | 标段： |  | 第 1 页 共 1 页
序号 | 项目名称 | 计算基础 | 计算基数 | 计算费率 (%) |  | 金额(元)
1 | 增值税销项税额 | 分部分项合计+措施合计+其他项目 |  | 9
合 计
编制人（造价人员）： |  |  | 复核人（造价工程师）：
表—13

## 表-04 单位工程招标控制价汇总表【温泉镇龙岗墟至桃莲村市
单位工程招标控制价汇总表
工程名称：温泉镇龙岗墟至桃莲村市政供水主管工程 |  | 标段： |  | 第 1 页 共 1 页
序号 | 汇总内容 |  | 金额:(元) |  | 其中：暂估价(元)
1 | 分部分项合计
1.1 | 管线部分
1.2 | 土石方部分
1.3 | 路面修复部分
2 | 措施合计
2.1 | 绿色施工安全防护措施费
2.2 | 其他措施费
3 | 其他项目
3.1 | 暂列金额
3.2 | 暂估价
3.3 | 计日工
3.4 | 总承包服务费
3.5 | 预算包干费
3.6 | 工程优质费
3.7 | 概算幅度差
3.8 | 索赔费用
3.9 | 现场签证费用
3.10 | 其他费用
4 | 耗水费
5 | 税前工程造价
6 | 增值税销项税额
7 | 总造价
8 | 人工费
招标控制价合计=1+2+3+5
注：本表适用于单位工程招标控制价或投标报价的汇总，如无单位工程划分，单项工程也使用本表汇总
表—04

## 表-08 分部分项工程和单价措施项目清单与计价表【温泉镇龙
分部分项工程和单价措施项目清单与计价表
工程名称：温泉镇龙岗墟至桃莲村市政供水主管工程 |  |  |  | 标段： |  |  |  | 第 1 页 共 16 页
序号 | 项目编码 | 项目名称 | 项目特征描述 |  | 计量单位 | 工程量 | 金额（元）
[7 empty] | 综合单价 |  | 综合合价 | 其中
暂估价
管线部分
1 | 040501003002 | DN400球墨铸铁管铺设 | 1.管材材质:球墨铸铁给水管 2.管材规格:DN400 3.连接方式:胶圈链接 4.管道检验及试验要求:管道试压、冲洗、消毒 5.压力等级:1.0MPa 6.垫层:机制中粗砂,200mm 7.其他:按设计图纸、技术需求书及施工规范要求综合考虑 |  | m | 4320
2 | 040501003003 | DN150球墨铸铁管铺设 | 1.管材材质:球墨铸铁给水管 2.管材规格:DN150 3.连接方式:胶圈链接 4.管道检验及试验要求:管道试压、冲洗、消毒 5.压力等级:1.0MPa 6.垫层:机制中粗砂,200mm 7.其他:按设计图纸、技术需求书及施工规范要求综合考虑 |  | m | 1430
3 | 040501002004 | D426×10普碳钢板卷管铺设 | 1.管材材质:普碳钢板卷管 2.管材规格:D426×10 3.连接方式:焊接 4.接口防腐：冷缠胶带防腐 5.管道检验及试验要求:管道试压、冲洗、消毒 6.压力等级:1.0MPa 7.垫层：机制中粗砂,200mm 8.【主材（含防腐）】 9.其他:按设计图纸、技术需求书及施工规范要求综合考虑 |  | m | 260
4 | 040501002005 | D159×8普碳钢板卷管敷设 | 1.管材材质:普碳钢板卷管 2.管材规格:D159×8 3.连接方式:焊接 4.接口防腐：冷缠胶带防腐 5.管道检验及试验要求:管道试压、冲洗、消毒 6.压力等级:1.0MPa 7.垫层：机制中粗砂,200mm 8.【主材（含防腐）】 9.其他:按设计图纸、技术需求书及施工规范要求综合考虑 |  | m | 430
本页小计
注：为计取规费等的使用，可在表中增设其中：“定额人工费”。
表—08
分部分项工程和单价措施项目清单与计价表
工程名称：温泉镇龙岗墟至桃莲村市政供水主管工程 |  |  |  | 标段： |  |  |  | 第 2 页 共 16 页
序号 | 项目编码 | 项目名称 | 项目特征描述 |  | 计量单位 | 工程量 | 金额（元）
[7 empty] | 综合单价 |  | 综合合价 | 其中
暂估价
5 | 040501002006 | D108×8普碳钢板卷管敷设 | 1.管材材质:普碳钢板卷管 2.管材规格:D108×8 3.连接方式:焊接 4.接口防腐：冷缠胶带防腐 5.管道检验及试验要求:管道试压、冲洗、消毒 6.压力等级:1.0MPa 7.垫层：机制中粗砂,200mm 8.【主材（含防腐）】 9.其他:按设计图纸、技术需求书及施工规范要求综合考虑 |  | m | 180
6 | 040502005005 | DN400法兰式涡轮管网蝶阀 | 1.种类:法兰式涡轮管网蝶阀 2.材质及规格:DN400 3.连接形式:法兰连接 4.压力要求:PN1.0Mpa 5.其他:按设计图纸、技术需求书及施工规范要求综合考虑 |  | 个 | 8
7 | 040504002001 | DN400蝶阀井 | 1.卧式蝶阀井 井内径2.80m 井室深1.90m 井深(m) 2.20 2.其他:按设计图纸、技术需求书及施工规范要求综合考虑 |  | 座 | 8
8 | 040502005015 | DN150法兰式涡轮管网蝶阀 | 1.种类:法兰式涡轮管网蝶阀 2.材质及规格:DN150 3.连接形式:法兰连接 4.压力要求:PN1.0Mpa 5.其他:按设计图纸、技术需求书及施工规范要求综合考虑 |  | 个 | 50
9 | 040504002002 | DN150蝶阀井 | 1.卧式蝶阀井 井内径2.80m 井室深1.85m 井深(m) 2.15 2.其他:按设计图纸、技术需求书及施工规范要求综合考虑 |  | 座 | 50
10 | 040502005010 | DN400超声波流量计 | 1.种类:超声波流量计 2.材质及规格:DN400 3.连接形式:法兰连接 4.压力要求:PN1.0Mpa 5.其他:按设计图纸、技术需求书及施工规范要求综合考虑 |  | 个 | 1
11 | 040504002003 | DN400超声波流量计井 | 1.砖砌矩形水表井 井室净空尺寸(长×宽×高)(m) 2.75×1.30×1.60 2.其他:按设计图纸、技术需求书及施工规范要求综合考虑 |  | 座 | 1
本页小计
注：为计取规费等的使用，可在表中增设其中：“定额人工费”。
表—08
分部分项工程和单价措施项目清单与计价表
工程名称：温泉镇龙岗墟至桃莲村市政供水主管工程 |  |  |  | 标段： |  |  |  | 第 3 页 共 16 页
序号 | 项目编码 | 项目名称 | 项目特征描述 |  | 计量单位 | 工程量 | 金额（元）
[7 empty] | 综合单价 |  | 综合合价 | 其中
暂估价
12 | 040502005019 | 远传测压装置 | 1.种类:远传测压装置 2.其他:按设计图纸、技术需求书及施工规范要求综合考虑 |  | 个 | 4
13 | 040502005016 | DN100法兰式阀门 | 1.种类:弹性座封闸阀 2.材质及规格:DN100 3.连接形式:法兰连接 4.压力要求:PN1.0Mpa 5.其他:按设计图纸、技术需求书及施工规范要求综合考虑 |  | 个 | 19
14 | 040504002004 | DN100法兰式阀门井 | 1.立式闸阀井 井内径1.20m 井室深1.50m 井深(m) 1.75 换为【环氧沥青漆】 换为【水泥砂浆1:2】 换为【普通预拌混凝土C20】 2.其他:按设计图纸、技术需求书及施工规范要求综合考虑 |  | 座 | 19
15 | 040502005017 | DN50法兰式阀门 | 1.种类:弹性座封闸阀 2.材质及规格:DN50 3.连接形式:法兰连接 4.压力要求:PN1.0Mpa 5.其他:按设计图纸、技术需求书及施工规范要求综合考虑 |  | 个 | 6
16 | 040502005018 | DN50自动排气阀 | 1.种类:复合式自动排气阀 2.材质及规格:DN100 3.连接形式:法兰连接 4.压力要求:PN1.0Mpa 5.其他:按设计图纸、技术需求书及施工规范要求综合考虑 |  | 个 | 6
17 | 040504002005 | DN50自动排气阀井 | 1.标准阀门井(预制混凝土井盖) 井内净空尺寸(mm) 500×450×600 2.其他:按设计图纸、技术需求书及施工规范要求综合考虑 |  | 座 | 6
18 | 040502005014 | DN150法兰式止回阀 | 1.种类:法兰式止回阀 2.材质及规格:DN150 3.连接形式:法兰连接 4.压力要求:PN1.0Mpa 5.其他:按设计图纸、技术需求书及施工规范要求综合考虑 |  | 个 | 1
本页小计
注：为计取规费等的使用，可在表中增设其中：“定额人工费”。
表—08
分部分项工程和单价措施项目清单与计价表
工程名称：温泉镇龙岗墟至桃莲村市政供水主管工程 |  |  |  | 标段： |  |  |  | 第 4 页 共 16 页
序号 | 项目编码 | 项目名称 | 项目特征描述 |  | 计量单位 | 工程量 | 金额（元）
[7 empty] | 综合单价 |  | 综合合价 | 其中
暂估价
19 | 040502009001 | DN150超声波水表 | 1.种类:超声波水表 2.材质及规格:DN150 3.连接形式:法兰连接 4.压力要求:PN1.0Mpa 5.其他:按设计图纸、技术需求书及施工规范要求综合考虑 |  | 个 | 1
20 | 040504002006 | DN150超声波水表井 | 1.砖砌矩形水表井 井室净空尺寸(长×宽×高)(m) 2.75×1.30×1.40 2.其他:按设计图纸、技术需求书及施工规范要求综合考虑 |  | 座 | 1
21 | 040502006009 | DN150Y型过滤器 | 1.种类:Y型过滤器 2.材质及规格:DN150 3.连接形式:法兰连接 4.压力要求:PN1.0Mpa 5.其他:按设计图纸、技术需求书及施工规范要求综合考虑 |  | 个 | 1
22 | 040502006010 | DN400伸缩节 | 1.种类:伸缩节 2.材质及规格:DN400 3.连接形式:法兰连接 4.压力要求:PN1.0Mpa 5.其他:按设计图纸、技术需求书及施工规范要求综合考虑 |  | 个 | 8
23 | 040502006011 | DN150伸缩节 | 1.种类:伸缩节 2.材质及规格:DN150 3.连接形式:法兰连接 4.压力要求:PN1.0Mpa 5.其他:按设计图纸、技术需求书及施工规范要求综合考虑 |  | 个 | 49
24 | 040502006012 | DN100伸缩节 | 1.种类:伸缩节 2.材质及规格:DN100 3.连接形式:法兰连接 4.压力要求:PN1.0Mpa 5.其他:按设计图纸、技术需求书及施工规范要求综合考虑 |  | 个 | 19
25 | 040502001012 | DN400×DN150球墨铸铁双承单盘底三通 | 1.材质及规格:DN400×DN150球墨铸铁双承单盘底三通 2.接口形式:胶圈连接 3.压力等级:1.0MPa 4.其他:按设计图纸、技术需求书及施工规范要求综合考虑 |  | 个 | 4
本页小计
注：为计取规费等的使用，可在表中增设其中：“定额人工费”。
表—08
分部分项工程和单价措施项目清单与计价表
工程名称：温泉镇龙岗墟至桃莲村市政供水主管工程 |  |  |  | 标段： |  |  |  | 第 5 页 共 16 页
序号 | 项目编码 | 项目名称 | 项目特征描述 |  | 计量单位 | 工程量 | 金额（元）
[7 empty] | 综合单价 |  | 综合合价 | 其中
暂估价
26 | 040502001027 | DN150×DN100球墨铸铁双承单盘底三通 | 1.材质及规格:DN150×DN100球墨铸铁双承单盘底三通 2.接口形式:胶圈连接 3.压力等级:1.0MPa 4.其他:按设计图纸、技术需求书及施工规范要求综合考虑 |  | 个 | 1
27 | 040502001014 | DN400×DN150球墨铸铁承插单支盘丁字管 | 1.材质及规格:DN400×DN150球墨铸铁承插单支盘丁字管 2.接口形式:胶圈连接 3.压力等级:1.0MPa 4.其他:按设计图纸、技术需求书及施工规范要求综合考虑 |  | 个 | 37
28 | 040502001015 | DN400×DN100球墨铸铁承插单支盘丁字管 | 1.材质及规格:DN400×DN100球墨铸铁承插单支盘丁字管 2.接口形式:胶圈连接 3.压力等级:1.0MPa 4.其他:按设计图纸、技术需求书及施工规范要求综合考虑 |  | 个 | 2
29 | 040502001013 | DN150×DN100球墨铸铁承插单支盘丁字管 | 1.材质及规格:DN150×DN100球墨铸铁承插单支盘丁字管 2.接口形式:胶圈连接 3.压力等级:1.0MPa 4.其他:按设计图纸、技术需求书及施工规范要求综合考虑 |  | 个 | 13
30 | 040502001016 | DN150×90°球墨铸铁承插弯管 | 1.材质及规格:DN150×90°球墨铸铁承插弯管 2.接口形式:胶圈连接 3.压力等级:1.0MPa 4.其他:按设计图纸、技术需求书及施工规范要求综合考虑 |  | 个 | 1
31 | 040502001017 | DN150×45°球墨铸铁承插弯管 | 1.材质及规格:DN150×45°球墨铸铁承插弯管 2.接口形式:胶圈连接 3.压力等级:1.0MPa 4.其他:按设计图纸、技术需求书及施工规范要求综合考虑 |  | 个 | 5
32 | 040502001018 | DN400×22.5°球墨铸铁承插弯管 | 1.材质及规格:DN400×22.5°球墨铸铁承插弯管 2.接口形式:胶圈连接 3.压力等级:1.0MPa 4.其他:按设计图纸、技术需求书及施工规范要求综合考虑 |  | 个 | 3
本页小计
注：为计取规费等的使用，可在表中增设其中：“定额人工费”。
表—08
分部分项工程和单价措施项目清单与计价表
工程名称：温泉镇龙岗墟至桃莲村市政供水主管工程 |  |  |  | 标段： |  |  |  | 第 6 页 共 16 页
序号 | 项目编码 | 项目名称 | 项目特征描述 |  | 计量单位 | 工程量 | 金额（元）
[7 empty] | 综合单价 |  | 综合合价 | 其中
暂估价
33 | 040502001019 | DN400×11.25°球墨铸铁承插弯管 | 1.材质及规格:DN400×11.25°球墨铸铁承插弯管 2.接口形式:胶圈连接 3.压力等级:1.0MPa 4.其他:按设计图纸、技术需求书及施工规范要求综合考虑 |  | 个 | 9
34 | 040502001020 | DN150×11.25°球墨铸铁承插弯管 | 1.材质及规格:DN150×11.25°球墨铸铁承插弯管 2.接口形式:胶圈连接 3.压力等级:1.0MPa 4.其他:按设计图纸、技术需求书及施工规范要求综合考虑 |  | 个 | 6
35 | 040502001021 | DN400球墨铸铁盘插 | 1.材质及规格:DN400球墨铸铁盘插 2.接口形式:胶圈连接 3.压力等级:1.0MPa 4.其他:按设计图纸、技术需求书及施工规范要求综合考虑 |  | 个 | 14
36 | 040502001022 | DN150球墨铸铁盘插 | 1.材质及规格:DN150球墨铸铁盘插 2.接口形式:胶圈连接 3.压力等级:1.0MPa 4.其他:按设计图纸、技术需求书及施工规范要求综合考虑 |  | 个 | 6
37 | 040502001023 | DN400球墨铸铁盘承 | 1.材质及规格:DN400球墨铸铁盘承 2.接口形式:胶圈连接 3.压力等级:1.0MPa 4.其他:按设计图纸、技术需求书及施工规范要求综合考虑 |  | 个 | 13
38 | 040502001024 | DN150球墨铸铁盘承 | 1.材质及规格:DN150球墨铸铁盘承 2.接口形式:胶圈连接 3.压力等级:1.0MPa 4.其他:按设计图纸、技术需求书及施工规范要求综合考虑 |  | 个 | 5
39 | 040502001026 | DN150球墨铸铁插堵 | 1.材质及规格:DN150球墨铸铁插堵 2.接口形式:胶圈连接 3.压力等级:1.0MPa 4.其他:按设计图纸、技术需求书及施工规范要求综合考虑 |  | 个 | 1
本页小计
注：为计取规费等的使用，可在表中增设其中：“定额人工费”。
表—08
分部分项工程和单价措施项目清单与计价表
工程名称：温泉镇龙岗墟至桃莲村市政供水主管工程 |  |  |  | 标段： |  |  |  | 第 7 页 共 16 页
序号 | 项目编码 | 项目名称 | 项目特征描述 |  | 计量单位 | 工程量 | 金额（元）
[7 empty] | 综合单价 |  | 综合合价 | 其中
暂估价
40 | 040502002020 | D426×D108钢制三通制作、安装 | 1.管件类型:钢制三通 2.制作方式:现场制作 3.制作材料:普碳钢板卷管 4.材料规格:D426×10 5.接口形式:焊接 6.接口防腐:冷缠胶带防腐 7.压力等级:1.0MPa 8.【管件（含防腐）】 9.其他:按设计图纸、技术需求书及施工规范要求综合考虑 |  | 个 | 2
41 | 040502002006 | D159×D108钢制三通制作、安装 | 1.管件类型:钢制三通 2.制作方式:现场制作 3.制作材料:普碳钢板卷管 4.材料规格:D159×8 5.接口形式:焊接 6.接口防腐:冷缠胶带防腐 7.压力等级:1.0MPa 8.【管件（含防腐）】 9.其他:按设计图纸、技术需求书及施工规范要求综合考虑 |  | 个 | 5
42 | 040502002021 | D426×D159钢制底三通制作、安装 | 1.管件类型:钢制底三通 2.制作方式:现场制作 3.制作材料:普碳钢板卷管 4.材料规格:D426×10 5.接口形式:焊接 6.接口防腐:冷缠胶带防腐 7.压力等级:1.0MPa 8.【管件（含防腐）】 9.其他:按设计图纸、技术需求书及施工规范要求综合考虑 |  | 个 | 3
43 | 040502002022 | D159×D108钢制底三通制作、安装 | 1.管件类型:钢制底三通 2.制作方式:现场制作 3.制作材料:普碳钢板卷管 4.材料规格:D159×8 5.接口形式:焊接 6.接口防腐:冷缠胶带防腐 7.压力等级:1.0MPa 8.【管件（含防腐）】 9.其他:按设计图纸、技术需求书及施工规范要求综合考虑 |  | 个 | 2
本页小计
注：为计取规费等的使用，可在表中增设其中：“定额人工费”。
表—08
分部分项工程和单价措施项目清单与计价表
工程名称：温泉镇龙岗墟至桃莲村市政供水主管工程 |  |  |  | 标段： |  |  |  | 第 8 页 共 16 页
序号 | 项目编码 | 项目名称 | 项目特征描述 |  | 计量单位 | 工程量 | 金额（元）
[7 empty] | 综合单价 |  | 综合合价 | 其中
暂估价
44 | 040502002007 | D426×90°钢制弯管制作、安装 | 1.管件类型:钢制弯管 2.弯管度数:90° 3.制作方式:现场制作 4.制作材料:普碳钢板卷管 5.材料规格:D426×10 6.接口形式:焊接 7.接口防腐:冷缠胶带防腐 8.压力等级:1.0MPa 9.【管件（含防腐）】 10.其他:按设计图纸、技术需求书及施工规范要求综合考虑 |  | 个 | 3
45 | 040502002008 | D159×90°钢制弯管制作、安装 | 1.管件类型:钢制弯管 2.弯管度数:90° 3.制作方式:现场制作 4.制作材料:普碳钢板卷管 5.材料规格:D159×8 6.接口形式:焊接 7.接口防腐:冷缠胶带防腐 8.压力等级:1.0MPa 9.【管件（含防腐）】 10.其他:按设计图纸、技术需求书及施工规范要求综合考虑 |  | 个 | 4
46 | 040502002023 | D108×90°钢制弯管制作、安装 | 1.管件类型:钢制弯管 2.弯管度数:90° 3.制作方式:现场制作 4.制作材料:普碳钢板卷管 5.材料规格:D108×8 6.接口形式:焊接 7.接口防腐:冷缠胶带防腐 8.压力等级:1.0MPa 9.【管件（含防腐）】 10.其他:按设计图纸、技术需求书及施工规范要求综合考虑 |  | 个 | 1
本页小计
注：为计取规费等的使用，可在表中增设其中：“定额人工费”。
表—08
分部分项工程和单价措施项目清单与计价表
工程名称：温泉镇龙岗墟至桃莲村市政供水主管工程 |  |  |  | 标段： |  |  |  | 第 9 页 共 16 页
序号 | 项目编码 | 项目名称 | 项目特征描述 |  | 计量单位 | 工程量 | 金额（元）
[7 empty] | 综合单价 |  | 综合合价 | 其中
暂估价
47 | 040502002009 | D426×60°钢制弯管制作、安装 | 1.管件类型:钢制弯管 2.弯管度数:60° 3.制作方式:现场制作 4.制作材料:普碳钢板卷管 5.材料规格:D426×10 6.接口形式:焊接 7.接口防腐:冷缠胶带防腐 8.压力等级:1.0MPa 9.【管件（含防腐）】 10.其他:按设计图纸、技术需求书及施工规范要求综合考虑 |  | 个 | 6
48 | 040502002010 | D159×60°钢制弯管制作、安装 | 1.管件类型:钢制弯管 2.弯管度数:60° 3.制作方式:现场制作 4.制作材料:普碳钢板卷管 5.材料规格:D159×8 6.接口形式:焊接 7.接口防腐:冷缠胶带防腐 8.压力等级:1.0MPa 9.【管件（含防腐）】 10.其他:按设计图纸、技术需求书及施工规范要求综合考虑 |  | 个 | 1
49 | 040502002011 | D426×45°钢制弯管制作、安装 | 1.管件类型:钢制弯管 2.弯管度数:45° 3.制作方式:现场制作 4.制作材料:普碳钢板卷管 5.材料规格:D426×10 6.接口形式:焊接 7.接口防腐:冷缠胶带防腐 8.压力等级:1.0MPa 9.【管件（含防腐）】 10.其他:按设计图纸、技术需求书及施工规范要求综合考虑 |  | 个 | 18
本页小计
注：为计取规费等的使用，可在表中增设其中：“定额人工费”。
表—08
分部分项工程和单价措施项目清单与计价表
工程名称：温泉镇龙岗墟至桃莲村市政供水主管工程 |  |  |  | 标段： |  |  |  | 第 10 页 共 16 页
序号 | 项目编码 | 项目名称 | 项目特征描述 |  | 计量单位 | 工程量 | 金额（元）
[7 empty] | 综合单价 |  | 综合合价 | 其中
暂估价
50 | 040502002012 | D159×45°钢制弯管制作、安装 | 1.管件类型:钢制弯管 2.弯管度数:45° 3.制作方式:现场制作 4.制作材料:普碳钢板卷管 5.材料规格:D159×8 6.接口形式:焊接 7.接口防腐:冷缠胶带防腐 8.压力等级:1.0MPa 9.【管件（含防腐）】 10.其他:按设计图纸、技术需求书及施工规范要求综合考虑 |  | 个 | 18
51 | 040502002013 | D426×30°钢制弯管制作、安装 | 1.管件类型:钢制弯管 2.弯管度数:30° 3.制作方式:现场制作 4.制作材料:普碳钢板卷管 5.材料规格:D426×10 6.接口形式:焊接 7.接口防腐:冷缠胶带防腐 8.压力等级:1.0MPa 9.【管件（含防腐）】 10.其他:按设计图纸、技术需求书及施工规范要求综合考虑 |  | 个 | 1
52 | 040502002014 | D159×30°钢制弯管制作、安装 | 1.管件类型:钢制弯管 2.弯管度数:30° 3.制作方式:现场制作 4.制作材料:普碳钢板卷管 5.材料规格:D159×8 6.接口形式:焊接 7.接口防腐:冷缠胶带防腐 8.压力等级:1.0MPa 9.【管件（含防腐）】 10.其他:按设计图纸、技术需求书及施工规范要求综合考虑 |  | 个 | 3
本页小计
注：为计取规费等的使用，可在表中增设其中：“定额人工费”。
表—08
分部分项工程和单价措施项目清单与计价表
工程名称：温泉镇龙岗墟至桃莲村市政供水主管工程 |  |  |  | 标段： |  |  |  | 第 11 页 共 16 页
序号 | 项目编码 | 项目名称 | 项目特征描述 |  | 计量单位 | 工程量 | 金额（元）
[7 empty] | 综合单价 |  | 综合合价 | 其中
暂估价
53 | 040502002015 | D426×11.25°钢制弯管制作、安装 | 1.管件类型:钢制弯管 2.弯管度数:30° 3.制作方式:现场制作 4.制作材料:普碳钢板卷管 5.材料规格:D426×10 6.接口形式:焊接 7.接口防腐:冷缠胶带防腐 8.压力等级:1.0MPa 9.【管件（含防腐）】 10.其他:按设计图纸、技术需求书及施工规范要求综合考虑 |  | 个 | 1
54 | 040502002016 | D159×11.25°钢制弯管制作、安装 | 1.管件类型:钢制弯管 2.弯管度数:30° 3.制作方式:现场制作 4.制作材料:普碳钢板卷管 5.材料规格:D159×8 6.接口形式:焊接 7.接口防腐:冷缠胶带防腐 8.压力等级:1.0MPa 9.【管件（含防腐）】 10.其他:按设计图纸、技术需求书及施工规范要求综合考虑 |  | 个 | 2
55 | 040502002017 | D159钢制弯管制作、安装（不定度数） | 1.管件类型:钢制弯管 2.弯管度数:不定度数 3.制作方式:现场制作 4.制作材料:普碳钢板卷管 5.材料规格:D159×8 6.接口形式:焊接 7.接口防腐:冷缠胶带防腐 8.压力等级:1.0MPa 9.【管件（含防腐）】 10.其他:按设计图纸、技术需求书及施工规范要求综合考虑 |  | 个 | 6
56 | 040502002018 | D159×D108钢制异径管制作、安装 | 1.管件类型:钢制异径管 2.制作方式：现场制作 3.制作材料：普碳钢板卷管 4.材料规格:D159×8 5.接口形式:焊接 6.接口防腐：冷缠胶带防腐 7.压力等级:1.0MPa 8.【管件（含防腐）】 9.其他:按设计图纸、技术需求书及施工规范要求综合考虑 |  | 个 | 37
本页小计
注：为计取规费等的使用，可在表中增设其中：“定额人工费”。
表—08
分部分项工程和单价措施项目清单与计价表
工程名称：温泉镇龙岗墟至桃莲村市政供水主管工程 |  |  |  | 标段： |  |  |  | 第 12 页 共 16 页
序号 | 项目编码 | 项目名称 | 项目特征描述 |  | 计量单位 | 工程量 | 金额（元）
[7 empty] | 综合单价 |  | 综合合价 | 其中
暂估价
57 | 040502002019 | DN100×DN50钢制异径管制作、安装 | 1.管件类型:钢制异径管 2.制作方式：现场制作 3.制作材料：普碳钢板卷管 4.材料规格:D108×8 5.接口形式:焊接 6.接口防腐：冷缠胶带防腐 7.压力等级:1.0MPa 8.【管件（含防腐）】 9.其他:按设计图纸、技术需求书及施工规范要求综合考虑 |  | 个 | 6
58 | 040502006013 | D426钢制法兰盘 | 1、材质、规格:D426钢制法兰盘 2、连接形式:法兰与法兰之间采用法兰连接，法兰与钢管之前采用焊接 3、其他:按设计图纸、技术需求书及施工规范要求综合考虑 |  | 个 | 21
59 | 040502006014 | D159钢制法兰盘 | 1、材质、规格:D159钢制法兰盘 2、连接形式:法兰与法兰之间采用法兰连接，法兰与钢管之前采用焊接 3、其他:按设计图纸、技术需求书及施工规范要求综合考虑 |  | 个 | 150
60 | 040502006015 | D108钢制法兰盘 | 1、材质、规格:D108钢制法兰盘 2、连接形式:法兰与法兰之间采用法兰连接，法兰与钢管之前采用焊接 3、其他:按设计图纸、技术需求书及施工规范要求综合考虑 |  | 个 | 106
61 | 040502006016 | D57钢制法兰盘 | 1、材质、规格:D57钢制法兰盘 2、连接形式:法兰与法兰之间采用法兰连接，法兰与钢管之前采用焊接 3、其他:按设计图纸、技术需求书及施工规范要求综合考虑 |  | 个 | 6
本页小计
注：为计取规费等的使用，可在表中增设其中：“定额人工费”。
表—08
分部分项工程和单价措施项目清单与计价表
工程名称：温泉镇龙岗墟至桃莲村市政供水主管工程 |  |  |  | 标段： |  |  |  | 第 13 页 共 16 页
序号 | 项目编码 | 项目名称 | 项目特征描述 |  | 计量单位 | 工程量 | 金额（元）
[7 empty] | 综合单价 |  | 综合合价 | 其中
暂估价
62 | 040502007002 | D426沿直力加固墩制作、安装 | 1.规格:D426 2.名称:钢管沿直力加固墩 3.混凝土等级:C20 4.其他:按设计图纸、技术需求书及施工规范要求综合考虑 |  | 个 | 12
63 | 040502007003 | D159沿直力加固墩制作、安装 | 1.规格:D159 2.名称:钢管沿直力加固墩 3.混凝土等级:C20 4.其他:按设计图纸、技术需求书及施工规范要求综合考虑 |  | 个 | 5
64 | 040503002001 | DN400混凝土支墩 | 1.类型:混凝土支墩 C20 2.结构及做法：详见设计图纸及相关规范图集 3.支墩尺寸：详设计及规范 4.其他:按设计图纸、技术需求书及施工规范要求综合考虑 |  | m3 | 40.8
65 | 040503002002 | DN150混凝土支墩 | 1.类型:混凝土支墩 C20 2.结构及做法：详见设计图纸及相关规范图集 3.支墩尺寸：详设计及规范 4.其他:按设计图纸、技术需求书及施工规范要求综合考虑 |  | m3 | 87
66 | 040503002003 | DN100混凝土支墩 | 1.类型:混凝土支墩 C20 2.结构及做法：详见设计图纸及相关规范图集 3.支墩尺寸：详设计及规范 4.其他:按设计图纸、技术需求书及施工规范要求综合考虑 |  | m3 | 5.76
67 | 040502010001 | DN100防撞型消火栓 | 1.规格：DN100 2.类型：室外地上式消火栓 3.支墩混凝土强度：C20 4.其他:按设计图纸、技术需求书及施工规范要求综合考虑 |  | 个 | 53
管线部分合计
土石方部分
68 | 041001001001 | 路面切缝 | 1.材质:混凝土 2.厚度:26cm 3.其他:按设计图纸、技术需求书及施工规范要求综合考虑 |  | m | 13240
本页小计
注：为计取规费等的使用，可在表中增设其中：“定额人工费”。
表—08
分部分项工程和单价措施项目清单与计价表
工程名称：温泉镇龙岗墟至桃莲村市政供水主管工程 |  |  |  | 标段： |  |  |  | 第 14 页 共 16 页
序号 | 项目编码 | 项目名称 | 项目特征描述 |  | 计量单位 | 工程量 | 金额（元）
[7 empty] | 综合单价 |  | 综合合价 | 其中
暂估价
69 | 041001001002 | 拆除路面（砼车行道） | 1.材质:混凝土 2.拆除厚度:26cm 3.其他:按设计图纸、技术需求书及施工规范要求综合考虑 |  | m2 | 7475
70 | 041001003001 | 拆除基层（砼车行道） | 1.材质:混凝土 2.拆除厚度:详见图纸 3.其他:按设计图纸、技术需求书及施工规范要求综合考虑 |  | m2 | 7475
71 | 010102002001 | 挖沟槽石方 | 1.材质类别:石方 2.其他:按设计图纸、技术需求书及施工规范要求综合考虑 |  | m3 | 1943.5
72 | 010103002001 | 余方弃置 | 1.废弃料品种:石方 2.运距:10km 3.其他:按设计图纸、技术需求书及施工规范要求综合考虑 |  | m3 | 1043.5
73 | 010101003001 | 挖沟槽土方 | 1.土壤类别:综合考虑 2.挖土深度:综合考虑 3.挖土方式:人机配合开挖比例综合考虑 4.位置：管道，并综合考虑各种井类及管道接口等处增加的工程量 5.其他:按设计图纸、技术需求书及施工规范要求综合考虑 |  | m3 | 11651.86
74 | 010103002002 | 余方弃置 | 1.废弃料品种:土方 2.运距:10km 3.其他:按设计图纸、技术需求书及施工规范要求综合考虑 |  | m3 | 6128.16
75 | 040103001001 | 回填方（石屑） | 1.填方材料品种:石屑 2.填方粒径要求:压实度、粒径按设计及规范要求 3.其他:按设计图纸、技术需求书及施工规范要求综合考虑 |  | m3 | 5523.7
76 | 040103001002 | 回填方（机制中粗砂） | 1.填方材料品种:机制中粗砂 2.填方粒径要求:压实度、粒径按设计及规范要求 3.其他:按设计图纸、技术需求书及施工规范要求综合考虑 |  | m3 | 1993.94
本页小计
注：为计取规费等的使用，可在表中增设其中：“定额人工费”。
表—08
分部分项工程和单价措施项目清单与计价表
工程名称：温泉镇龙岗墟至桃莲村市政供水主管工程 |  |  |  | 标段： |  |  |  | 第 15 页 共 16 页
序号 | 项目编码 | 项目名称 | 项目特征描述 |  | 计量单位 | 工程量 | 金额（元）
[7 empty] | 综合单价 |  | 综合合价 | 其中
暂估价
77 | 粤040101007001 | 挡土板（基坑支护一） | 1.材质:木挡土板 2.挡土深度:详见图纸基坑开挖示意图 3.其他:按设计图纸、技术需求书及施工规范要求综合考虑 |  | m2 | 16315.2
78 | 粤040101006001 | 打拔拉森钢板桩（基坑支护二） | 1.类型:拉森钢板桩 2.桩长:6m 3.型号：拉森III 4.其他:按设计图纸、技术需求书及施工规范要求综合考虑 |  | t | 81
79 | 粤040101006002 | 打拔拉森钢板桩（基坑支护三） | 1.类型:拉森钢板桩 2.桩长:9m 3.型号：拉森III 4.其他:按设计图纸、技术需求书及施工规范要求综合考虑 |  | t | 32.4
土石方部分合计
路面修复部分
80 | 040203007002 | 市政车行道路面修复(混凝土路面) | 1.面层混凝土强度等级:C40 2.厚度:26cm 3.5%水泥碎石石屑层，厚度14cm、运距10km 4.其他:按设计图纸、技术需求书及施工规范要求综合考虑 |  | m2 | 7475
路面修复部分合计
分部分项合计
措施项目
81 | 041102003001 | 混凝土模板 |  |  | m2 | 20
82 | 041107002001 | 排水、降水 | 1.开叉接驳管道存水抽取:DN50内燃单级离心清水泵 2.开叉接驳管道存水抽取:DN100内燃单级离心清水泵 3.其他:按设计图纸、技术需求书及施工规范要求综合考虑 |  | m | 1
本页小计
注：为计取规费等的使用，可在表中增设其中：“定额人工费”。
表—08
分部分项工程和单价措施项目清单与计价表
工程名称：温泉镇龙岗墟至桃莲村市政供水主管工程 |  |  |  | 标段： |  |  |  | 第 16 页 共 16 页
序号 | 项目编码 | 项目名称 | 项目特征描述 |  | 计量单位 | 工程量 | 金额（元）
[7 empty] | 综合单价 |  | 综合合价 | 其中
暂估价
83 | 040205012001 | C5、C6型常规铁马 | 1.按《广州市建设工程绿色施工围蔽指导图集（V2.0版）》 2.工期暂按15天 3.其他:按设计图纸、技术需求书及施工规范要求综合考虑 |  | m | 13212
单价措施合计
本页小计
合 计
注：为计取规费等的使用，可在表中增设其中：“定额人工费”。
表—08

## 表-09 综合单价分析表【温泉镇龙岗墟至桃莲村市政供水主管
综合单价分析表
工程名称： | [6 empty] | 标段： |  |  |  | 第 页 共 页
项目编码 |  |  |  | 项目名称 |  |  |  |  | 计量单位 |  |  | 工程量
清单综合单价组成明细
定额编号 | 定额项目名称 | 定额 单位 | 数量 | 单价 |  |  |  |  | 合价
|  |  |  | 人工费 | 材料费 | 机具费 |  | 管理费 和利润 | 人工费 | 材料费 |  | 机具费 | 管理费 和利润
人工单价 |  | 小计
元/工日 |  | 未计价材料费
清单项目综合单价
材 料 费 明 细 | 主要材料名称、规格、型号 |  |  |  |  | 单位 |  | 数量 | 单价（元） | 合价（元） |  | 暂估单价 （元） | 暂估合价 （元）
| 其他材料费 | [7 empty] | - |  |  | -
| 材料费小计 | [7 empty] | - |  |  | -
注：1.如不使用省级或行业建设主管部门发布的计价依据，可不填定额编码、名称等； 2.招标文件提供了暂估单价的材料，按暂估的单价填入表内“暂估单价”栏及“暂估合价”栏。
表-09

## 表-11 总价措施项目清单与计价表【温泉镇龙岗墟至桃莲村市
总价措施项目清单与计价表
工程名称：温泉镇龙岗墟至桃莲村市政供水主管工程 |  |  |  |  | 标段： |  |  | 第 1 页 共 2 页
序号 | 项目编码 | 项目名称 | 计算基础 | 费率 (%) |  | 金额 (元) | 调整费率 (%) |  | 调整后金额 (元) | 备注
1 | LSSGCSF00001 | 绿色施工安全防护措施费 | 分部分项人工费+分部分项机具费 | 16.5 | [5 empty] | 以分部分项的人工费与施工机具费之和为计算基础；以专业工程类型 区分不同费率计算； 单独场地平整工程费率为4.35%； 道路、管网工程费率为16.50%； 桥涵、隧道、水处理构筑物工程费率为14.50%； 分部分项工程总费用在300 万元以内（含300 万元）的项目按基本费率乘以1.20；
2 | 粤041109009001 | 文明工地增加费 | 分部分项人工费+分部分项机具费 | 0 | [5 empty] | 以分部分项的人工费与施工机具费之和为计算基础；市级文明工地0.60%；省级文明工地1.20%
3 | 041109002001 | 夜间施工增加费 |  | 20 | [5 empty] | 以夜间施工项目人工费的20%计算
4 | 041109005001 | 交通疏解员增加费 |  | 15 | [5 empty] | 按照项目分部分项人工费的15%计算（有方案的按照方案计算），
编制人（造价人员）： |  |  |  |  | 复核人（造价工程师）：
表-11
总价措施项目清单与计价表
工程名称：温泉镇龙岗墟至桃莲村市政供水主管工程 |  |  |  |  | 标段： |  |  | 第 2 页 共 2 页
序号 | 项目编码 | 项目名称 | 计算基础 | 费率 (%) |  | 金额 (元) | 调整费率 (%) |  | 调整后金额 (元) | 备注
结算时据实结算。
5 | 041108001001 | 地下管线交叉降效费 |  | 0 | [5 empty] | 按实际发生或经批准的施工方案计算
6 | 粤041109008001 | 赶工措施费 | 分部分项人工费+分部分项机具费 | 0 | [5 empty] | 赶工措施费=（1-δ）*分部分项的（人工费+施工机具费）*0.30 （0.8≤δ＜1 式中：δ=合同工期/定额工期）
7 | QTFY00000001 | 其他费用 | [7 empty] | 按实际发生或经批准的施工组织设计方案计算
合 计
编制人（造价人员）： |  |  |  |  | 复核人（造价工程师）：
表-11

## 表-12 其他项目清单与计价汇总表【温泉镇龙岗墟至桃莲村市
其他项目清单与计价汇总表
工程名称：温泉镇龙岗墟至桃莲村市政供水主管工程 |  |  | 标段： |  | 第 1 页 共 1 页
序号 | 项目名称 | 金额（元） |  | 结算金额（元） |  | 备注
1 | 暂列金额 | 478325.84 |  |  |  | 明细详见表-12-1
2 | 暂估价 | 0.00
2.1 | 材料暂估价 | — |  |  |  | 明细详见表-12-2
2.2 | 专业工程暂估价 | 0.00 |  |  |  | 明细详见表-12-3
3 | 计日工 |  |  |  |  | 明细详见表-12-4
4 | 总承包服务费 |  |  |  |  | 明细详见表-12-5
5 | 预算包干费
6 | 工程优质费
7 | 概算幅度差
8 | 现场签证费用
9 | 索赔费用
10 | 其他费用
合 计 | [5 empty] | —
注：材料（工程设备）暂估单价进入清单项目综合单价，此处不汇总。
表—12

## 表-12-1 暂列金额表【温泉镇龙岗墟至桃莲村市政供水主管
暂列金额明细表
工程名称：温泉镇龙岗墟至桃莲村市政供水主管工程 |  |  | 标段： |  | 第 1 页 共 1 页
序号 | 名称 | 计量单位 |  | 暂定金额（元） |  | 备注
1 | 暂列金额 |  |  | 478325.84
合 计 |  |  |  | 478325.84 |  | —
注：此表由招标人填写，如不能详列，也可只列暂列金额总额，投标人应将上述暂列金额计入投标总价中。
表—12—1

## 表-12-2 材料(工程设备)暂估价及调整表【温泉镇龙岗墟
材料（工程设备）暂估单价及调整表
工程名称：温泉镇龙岗墟至桃莲村市政供水主管工程 | [6 empty] | 标段： |  |  | 第 1 页 共 1 页
序号 | 材料(工程设备) 名称、规格、型号 | 计量单位 | 数量 |  | 暂估（元） |  |  | 确认(元) |  |  | 差额±(元) |  | 备注
|  |  | 暂估 | 确认 | 单价 | 合价 |  | 单价 | 合价 |  | 单价 | 合价
合 计
注：1.此表由招标人填写“暂估单价”，并在备注栏说明暂估价的材料、工程设备拟用在那些清单项目上，投标人应将上述材料、工程设备暂估单价计入工程量清单综合单价报价中
表—12—2

## 表-12-3 专业工程暂估价及结算价表【温泉镇龙岗墟至桃莲
专业工程暂估价及结算价表
工程名称：温泉镇龙岗墟至桃莲村市政供水主管工程 |  |  |  | 标段： |  | 第 1 页 共 1 页
序号 | 工程名称 | 工程内容 | 暂估金额 （元） |  | 结算金额 (元) |  | 差额 ±(元) | 备注
1
合 计 |  |  | 0.00 |  |  |  |  | —
注：此表由招标人填写，投标人应将上述专业工程暂估价计入投标总价中。
表—12—3

## 表-12-4 计日工表【温泉镇龙岗墟至桃莲村市政供水主管工
计日工表
工程名称：温泉镇龙岗墟至桃莲村市政供水主管工程 |  |  |  |  | 标段： |  | 第 1 页 共 1 页
编号 | 项目名称 | 单位 | 暂定数量 | 实际数量 |  | 单价(元) |  | 合价（元）
[8 empty] | 暂定 | 实际
1 | 人工
1.1
人工小计
2 | 材料
2.1
材料小计
3 | 施工机具
3.1
施工机具小计
4.企业管理费和利润
总 计
注：此表项目名称、暂定数量由招标人填写，编制招标控制价时，单价由招标人按有关计价规定确定；投标时，单价由投标人自主报价，按暂定数量计算合价计入投标总价中。结算时，按发承包双方确认的实际数量计算合价。
表—12—4

## 表-12-5 总承包服务费计价表【温泉镇龙岗墟至桃莲村市政
总承包服务费计价表
工程名称：温泉镇龙岗墟至桃莲村市政供水主管工程 |  |  |  | 标段： |  | 第 1 页 共 1 页
序号 | 项目名称 | 项目价值（元） | 服务内容 |  | 计算基础 |  | 费率(%) | 金额
1
合 计
注：此表项目名称、服务内容由招标人填写，编制招标控制价时，费率及金额由招标人按有关计价规定确定；投标时，费率及金额由投标人自主报价，计入投标总价中。
表—12—5

## 表-13 规费、税金项目清单与计价表【温泉镇龙岗墟至桃莲村
规费、税金项目清单与计价表
工程名称：温泉镇龙岗墟至桃莲村市政供水主管工程 |  |  | 标段： |  | 第 1 页 共 1 页
序号 | 项目名称 | 计算基础 | 计算基数 | 计算费率 (%) |  | 金额(元)
1 | 增值税销项税额 | 分部分项合计+措施合计+其他项目 |  | 9
合 计
编制人（造价人员）： |  |  | 复核人（造价工程师）：
表—13

## 表-04 单位工程招标控制价汇总表【灌村设备安装工程】
单位工程招标控制价汇总表
工程名称：灌村设备安装工程 |  | 标段： |  | 第 1 页 共 1 页
序号 | 汇总内容 |  | 金额:(元) |  | 其中：暂估价(元)
1 | 分部分项合计
2 | 措施合计
2.1 | 绿色施工安全防护措施费
2.2 | 其他措施费
3 | 其他项目
3.1 | 暂列金额
3.2 | 暂估价
3.3 | 计日工
3.4 | 总承包服务费
3.5 | 预算包干费
3.6 | 工程优质费
3.7 | 概算幅度差
3.8 | 索赔费用
3.9 | 现场签证费用
3.10 | 其他费用
4 | 税前工程造价
5 | 增值税销项税额
6 | 总造价
7 | 人工费
招标控制价合计=1+2+3+4+5
注：本表适用于单位工程招标控制价或投标报价的汇总，如无单位工程划分，单项工程也使用本表汇总
表—04

## 表-08 分部分项工程和单价措施项目清单与计价表【灌村设备
分部分项工程和单价措施项目清单与计价表
工程名称：灌村设备安装工程 |  |  |  | 标段： |  |  |  | 第 1 页 共 3 页
序号 | 项目编码 | 项目名称 | 项目特征描述 |  | 计量单位 | 工程量 | 金额（元）
[7 empty] | 综合单价 |  | 综合合价 | 其中
暂估价
整个项目
1 | 011612001001 | 管道、水箱拆除 | 1.拆除金属管道、水箱 2.其他:按设计图纸、技术需求书及施工规范要求综合考虑 |  | 项 | 1
2 | 030801016008 | dn20塑料管（UPVC） | 1.低压 塑料管(热风焊) 公称直径(mm以内) 20 2.低中压管道液压试验 3.其他:按设计图纸、技术需求书及施工规范要求综合考虑 |  | m | 100
3 | 040602019001 | 成套投加设备 | 1.一体化溶药及投加设备 2.其他:按设计图纸、技术需求书及施工规范要求综合考虑 |  | 套 | 1
4 | 030108003001 | 轴流通风机 | 1.轴流通风机安装 设备重量(t以内) 0.5 2.其他:按设计图纸、技术需求书及施工规范要求综合考虑 |  | 台 | 2
5 | 040502003001 | 塑料管管件 | 1.塑料管件粘接 管外径(mm以内) 25 2.其他:按设计图纸、技术需求书及施工规范要求综合考虑 |  | 批 | 1
6 | 030903001001 | DN400钢管 | 1、低压 碳钢管(电弧焊) 公称直径(mm以内) 400 2、吹扫、试压、冲洗及消毒 3、其他:按设计图纸、技术需求书及施工规范要求综合考虑 |  | m | 26
7 | 030903001002 | DN300钢管 | 1、低压 碳钢管(电弧焊) 公称直径(mm以内) 300 2、吹扫、试压、冲洗及消毒 3、其他:按设计图纸、技术需求书及施工规范要求综合考虑 |  | m | 15
8 | 040502002001 | DN400钢制弯头安装 | 1、焊接弯头(异径管)安装 管外径×壁厚(mm以内) 426×10 2、其他:按设计图纸、技术需求书及施工规范要求综合考虑 |  | 个 | 8
9 | 040502002002 | DN300钢制弯头安装 | 1、焊接弯头(异径管)安装 管外径×壁厚(mm以内) 325×8 2、其他:按设计图纸、技术需求书及施工规范要求综合考虑 |  | 个 | 8
本页小计
注：为计取规费等的使用，可在表中增设其中：“定额人工费”。
表—08
分部分项工程和单价措施项目清单与计价表
工程名称：灌村设备安装工程 |  |  |  | 标段： |  |  |  | 第 2 页 共 3 页
序号 | 项目编码 | 项目名称 | 项目特征描述 |  | 计量单位 | 工程量 | 金额（元）
[7 empty] | 综合单价 |  | 综合合价 | 其中
暂估价
10 | 030703022001 | 自动排气阀 | 1.种类:复合式自动排气阀 2.材质及规格:DN300 3.连接形式:法兰连接 4.压力要求:PN1.0Mpa 5.其他:按设计图纸、技术需求书及施工规范要求综合考虑 |  | 个 | 1
11 | 031006002001 | 稳压给水设备 | 1、稳压给水设备 设备重量(t以内) 1 2、其他:按设计图纸、技术需求书及施工规范要求综合考虑 |  | 套 | 1
12 | 030807004001 | DN300电动阀门 | 1.种类:电动阀门 2.材质及规格:DN300 3.连接形式:法兰连接 4.其他:按设计图纸、技术需求书及施工规范要求综合考虑 |  | 个 | 2
13 | 030807003001 | DN300低压法兰阀门 | 1.种类:低压法兰阀门 2.材质及规格:DN300 3.连接形式:法兰连接 4.其他:按设计图纸、技术需求书及施工规范要求综合考虑 |  | 个 | 1
14 | 030807003002 | DN400低压法兰阀门 | 1.种类:低压法兰阀门 2.材质及规格:DN400 3.连接形式:法兰连接 4.其他:按设计图纸、技术需求书及施工规范要求综合考虑 |  | 个 | 3
15 | 040602014001 | 透气管 | 1、给排水管道 室外塑料排水管(粘接) 公称外径(mm以内) 150 2、其他:按设计图纸、技术需求书及施工规范要求综合考虑 |  | 套 | 12
16 | 031006015001 | 水箱A | 1、矩形钢板水箱制作 水箱总容量(m3以内) 300 2、其他:按设计图纸、技术需求书及施工规范要求综合考虑 |  | 个 | 1
17 | 031006015002 | 水箱B | 1、矩形钢板水箱制作 水箱总容量(m3以内) 300 2、其他:按设计图纸、技术需求书及施工规范要求综合考虑 |  | 个 | 1
分部分项合计
措施项目
本页小计
注：为计取规费等的使用，可在表中增设其中：“定额人工费”。
表—08
分部分项工程和单价措施项目清单与计价表
工程名称：灌村设备安装工程 |  |  |  | 标段： |  |  |  | 第 3 页 共 3 页
序号 | 项目编码 | 项目名称 | 项目特征描述 |  | 计量单位 | 工程量 | 金额（元）
[7 empty] | 综合单价 |  | 综合合价 | 其中
暂估价
18 | 031302007001 | 高层施工增加 |  |  | 项 | 1
19 | 031301017001 | 脚手架搭拆费 |  |  | 项 | 1
单价措施合计
本页小计
合 计
注：为计取规费等的使用，可在表中增设其中：“定额人工费”。
表—08

## 表-09 综合单价分析表【灌村设备安装工程】
综合单价分析表
工程名称： | [6 empty] | 标段： |  |  |  | 第 页 共 页
项目编码 |  |  |  | 项目名称 |  |  |  |  | 计量单位 |  |  | 工程量
清单综合单价组成明细
定额编号 | 定额项目名称 | 定额 单位 | 数量 | 单价 |  |  |  |  | 合价
|  |  |  | 人工费 | 材料费 | 机具费 |  | 管理费 和利润 | 人工费 | 材料费 |  | 机具费 | 管理费 和利润
人工单价 |  | 小计
元/工日 |  | 未计价材料费
清单项目综合单价
材 料 费 明 细 | 主要材料名称、规格、型号 |  |  |  |  | 单位 |  | 数量 | 单价（元） | 合价（元） |  | 暂估单价 （元） | 暂估合价 （元）
| 其他材料费 | [7 empty] | - |  |  | -
| 材料费小计 | [7 empty] | - |  |  | -
注：1.如不使用省级或行业建设主管部门发布的计价依据，可不填定额编码、名称等； 2.招标文件提供了暂估单价的材料，按暂估的单价填入表内“暂估单价”栏及“暂估合价”栏。
表-09

## 表-11 总价措施项目清单与计价表【灌村设备安装工程】
总价措施项目清单与计价表
工程名称：灌村设备安装工程 |  |  |  |  | 标段： |  |  | 第 1 页 共 2 页
序号 | 项目编码 | 项目名称 | 计算基础 | 费率 (%) |  | 金额 (元) | 调整费率 (%) |  | 调整后金额 (元) | 备注
1 | LSSGCSF00001 | 绿色施工安全防护措施费 | 分部分项人工费+分部分项机具费 | 35.77 | [5 empty] | 以分部分项的人工费与施工机具费之和为计算基础，费率35.77%
2 | 031301010001 | 安装与生产同时进行增加费用 | 分部分项人工费 | 0 | [5 empty] | 按人工费的10%计算
3 | 031301011001 | 在有害身体健康环境中施工增加费 | 分部分项人工费 | 0 | [5 empty] | 按人工费的10%计算
4 | TSSGBWZJF001 | 在地下（暗）室、设备及大口径管道内等特殊施工部位进行施工增加费 |  | 30 | [5 empty] | 按该部分人工费的30%计算
5 | 粤031302008001 | 赶工措施费 | 分部分项人工费+分部分项机具费 | 0 | [5 empty] | 赶工措施费=（1-δ）*分部分项（人工费+施工机具费）*0.344 （0.8≤δ＜1 式中：δ=合同工期/定额工期）
6 | 031302002001 | 夜间施工增加费 |  | 20 | [5 empty] | 按其夜间施工项目人工费的20%计算
7 | JTGRSGZJF001 | 交通干扰工程施工增加费 |  | 10 | [5 empty] | 按在市政道路上施工项目人工费的10%计算
8 | 粤031302009001 | 文明工地增加费 | 分部分项人工费+分部分项机具费 | 0 | [5 empty] | 以分部分项的人工费与施工机具费之和为计算基础；市级文明工地1.00%；省级文明工地2.00%
9 | DXGXJCJXF001 | 地下管线交叉降效费 | [7 empty] | 按实际发生或经批准的施工方案计算
编制人（造价人员）： |  |  |  |  | 复核人（造价工程师）：
表-11
总价措施项目清单与计价表
工程名称：灌村设备安装工程 |  |  |  |  | 标段： |  |  | 第 2 页 共 2 页
序号 | 项目编码 | 项目名称 | 计算基础 | 费率 (%) |  | 金额 (元) | 调整费率 (%) |  | 调整后金额 (元) | 备注
10 | QTFY00000001 | 其他费用 | [7 empty] | 按实际发生或经批准的施工组织设计方案计算
合 计
编制人（造价人员）： |  |  |  |  | 复核人（造价工程师）：
表-11

## 表-12 其他项目清单与计价汇总表【灌村设备安装工程】
其他项目清单与计价汇总表
工程名称：灌村设备安装工程 |  |  | 标段： |  | 第 1 页 共 1 页
序号 | 项目名称 | 金额（元） |  | 结算金额（元） |  | 备注
1 | 暂列金额 | 7719.95 |  |  |  | 明细详见表-12-1
2 | 暂估价 | 0.00
2.1 | 材料暂估价 | — |  |  |  | 明细详见表-12-2
2.2 | 专业工程暂估价 | 0.00 |  |  |  | 明细详见表-12-3
3 | 计日工 |  |  |  |  | 明细详见表-12-4
4 | 总承包服务费 |  |  |  |  | 明细详见表-12-5
5 | 预算包干费
6 | 工程优质费
7 | 概算幅度差
8 | 现场签证费用
9 | 索赔费用
10 | 其他费用
合 计 | [5 empty] | —
注：材料（工程设备）暂估单价进入清单项目综合单价，此处不汇总。
表—12

## 表-12-1 暂列金额表【灌村设备安装工程】
暂列金额明细表
工程名称：灌村设备安装工程 |  |  | 标段： |  | 第 1 页 共 1 页
序号 | 名称 | 计量单位 |  | 暂定金额（元） |  | 备注
1 | 暂列金 |  |  | 7719.95
合 计 |  |  |  | 7719.95 |  | —
注：此表由招标人填写，如不能详列，也可只列暂列金额总额，投标人应将上述暂列金额计入投标总价中。
表—12—1

## 表-12-2 材料(工程设备)暂估价及调整表【灌村设备安装
材料（工程设备）暂估单价及调整表
工程名称：灌村设备安装工程 | [6 empty] | 标段： |  |  | 第 1 页 共 1 页
序号 | 材料(工程设备) 名称、规格、型号 | 计量单位 | 数量 |  | 暂估（元） |  |  | 确认(元) |  |  | 差额±(元) |  | 备注
|  |  | 暂估 | 确认 | 单价 | 合价 |  | 单价 | 合价 |  | 单价 | 合价
合 计
注：1.此表由招标人填写“暂估单价”，并在备注栏说明暂估价的材料、工程设备拟用在那些清单项目上，投标人应将上述材料、工程设备暂估单价计入工程量清单综合单价报价中
表—12—2

## 表-12-3 专业工程暂估价及结算价表【灌村设备安装工程】
专业工程暂估价及结算价表
工程名称：灌村设备安装工程 |  |  |  | 标段： |  | 第 1 页 共 1 页
序号 | 工程名称 | 工程内容 | 暂估金额 （元） |  | 结算金额 (元) |  | 差额 ±(元) | 备注
1
合 计 |  |  | 0.00 |  |  |  |  | —
注：此表由招标人填写，投标人应将上述专业工程暂估价计入投标总价中。
表—12—3

## 表-12-4 计日工表【灌村设备安装工程】
计日工表
工程名称：灌村设备安装工程 |  |  |  |  | 标段： |  | 第 1 页 共 1 页
编号 | 项目名称 | 单位 | 暂定数量 | 实际数量 |  | 单价(元) |  | 合价（元）
[8 empty] | 暂定 | 实际
1 | 人工
1.1
人工小计
2 | 材料
2.1
材料小计
3 | 施工机具
3.1
施工机具小计
4.企业管理费和利润
总 计
注：此表项目名称、暂定数量由招标人填写，编制招标控制价时，单价由招标人按有关计价规定确定；投标时，单价由投标人自主报价，按暂定数量计算合价计入投标总价中。结算时，按发承包双方确认的实际数量计算合价。
表—12—4

## 表-12-5 总承包服务费计价表【灌村设备安装工程】
总承包服务费计价表
工程名称：灌村设备安装工程 |  |  |  | 标段： |  | 第 1 页 共 1 页
序号 | 项目名称 | 项目价值（元） | 服务内容 |  | 计算基础 |  | 费率(%) | 金额
1
合 计
注：此表项目名称、服务内容由招标人填写，编制招标控制价时，费率及金额由招标人按有关计价规定确定；投标时，费率及金额由投标人自主报价，计入投标总价中。
表—12—5

## 表-13 规费、税金项目清单与计价表【灌村设备安装工程】
规费、税金项目清单与计价表
工程名称：灌村设备安装工程 |  |  | 标段： |  | 第 1 页 共 1 页
序号 | 项目名称 | 计算基础 | 计算基数 | 计算费率 (%) |  | 金额(元)
1 | 增值税销项税额 | 分部分项合计+措施合计+其他项目 |  | 9
合 计
编制人（造价人员）： |  |  | 复核人（造价工程师）：
表—13

## 表-04 单位工程招标控制价汇总表【灌村电气安装工程】
单位工程招标控制价汇总表
工程名称：灌村电气安装工程 |  | 标段： |  | 第 1 页 共 1 页
序号 | 汇总内容 |  | 金额:(元) |  | 其中：暂估价(元)
1 | 分部分项合计
1.1 | 泵房配电控制系统
1.2 | 室内照明
1.3 | 视频监控、入侵报警、出入口控制系统
1.4 | “安健环”
1.5 | 火灾报警系统
2 | 措施合计
2.1 | 绿色施工安全防护措施费
2.2 | 其他措施费
3 | 其他项目
3.1 | 暂列金额
3.2 | 暂估价
3.3 | 计日工
3.4 | 总承包服务费
3.5 | 预算包干费
3.6 | 工程优质费
3.7 | 概算幅度差
3.8 | 索赔费用
3.9 | 现场签证费用
3.10 | 其他费用
4 | 税前工程造价
5 | 增值税销项税额
6 | 总造价
7 | 人工费
招标控制价合计=1+2+3+5
注：本表适用于单位工程招标控制价或投标报价的汇总，如无单位工程划分，单项工程也使用本表汇总
表—04

## 表-08 分部分项工程和单价措施项目清单与计价表【灌村电气
分部分项工程和单价措施项目清单与计价表
工程名称：灌村电气安装工程 |  |  |  | 标段： |  |  |  | 第 1 页 共 10 页
序号 | 项目编码 | 项目名称 | 项目特征描述 |  | 计量单位 | 工程量 | 金额（元）
[7 empty] | 综合单价 |  | 综合合价 | 其中
暂估价
泵房配电控制系统
1 | 030404004001 | 低压计量柜 | 1.低压计量柜 2.尺寸：600X800X2200mm(宽X深X高) 3.其他:按设计图纸、技术需求书及施工规范要求综合考虑 |  | 台 | 1
2 | 030404004002 | 低压进线柜 | 1.低压进线柜 2.尺寸：600X800X2200mm(宽X深X高) 3.其他:按设计图纸、技术需求书及施工规范要求综合考虑 |  | 台 | 1
3 | 030404009001 | 有源滤波柜 | 1.有源滤波柜 2.尺寸：600X800X2200(宽X深X高)，50kVar 3.其他:按设计图纸、技术需求书及施工规范要求综合考虑 |  | 台 | 1
4 | 030404004003 | 低压出线柜 | 1.低压出线柜 2.尺寸：800X800X2200mm(宽X深X高) 3.其他:按设计图纸、技术需求书及施工规范要求综合考虑 |  | 台 | 1
5 | 040801005001 | PLC柜 | 1.PLC柜 2.尺寸：600X800X2200mm(宽X深X高),柜门为透明玻璃，包括：交换机、DTU无线通讯模块、UPS、触摸屏操作面板 3.其他:按设计图纸、技术需求书及施工规范要求综合考虑 |  | 台 | 1
6 | 030501017001 | 可编程控制器(PLC) | 1.可编程控制器(PLC) 2.包含CPU模块、电源模块、编程软件、组态软件、通信模块、I/O模块：281个DI、87个DO、33个AI、8个AO 3.其他:按设计图纸、技术需求书及施工规范要求综合考虑 |  | 套 | 1
7 | 030501017003 | PLC系统开发 | 1.操作电脑配套软件 系统软件 2.其他:按设计图纸、技术需求书及施工规范要求综合考虑 |  | 套 | 1
本页小计
注：为计取规费等的使用，可在表中增设其中：“定额人工费”。
表—08
分部分项工程和单价措施项目清单与计价表
工程名称：灌村电气安装工程 |  |  |  | 标段： |  |  |  | 第 2 页 共 10 页
序号 | 项目编码 | 项目名称 | 项目特征描述 |  | 计量单位 | 工程量 | 金额（元）
[7 empty] | 综合单价 |  | 综合合价 | 其中
暂估价
8 | 030608001001 | 操作台 | 1.操作台 2.配座椅 3.其他:按设计图纸、技术需求书及施工规范要求综合考虑 |  | 台 | 1
9 | 030501013001 | 测控工作站 | 1.服务器设备安装、调试 工作站 2.含打印机、显示屏、PC机(正版window系统) 3.其他:按设计图纸、技术需求书及施工规范要求综合考虑 |  | 台 | 1
10 | 030501017004 | 测控工作站软件开发及调试 | 1.测控工作站软件开发及调试 2.其他:按设计图纸、技术需求书及施工规范要求综合考虑 |  | 套 | 1
11 | 030501016001 | 数据库软件及开发调试 | 1.数据库软件及开发调试 2.其他:按设计图纸、技术需求书及施工规范要求综合考虑 |  | 系统 | 1
12 | 030404018001 | 设备检修电源插座箱JXAX | 1.设备检修电源插座箱JXAX 2.其他:按设计图纸、技术需求书及施工规范要求综合考虑 |  | 台 | 2
13 | 040801009001 | 照明动力配电箱AL | 1.照明动力配电箱AL 2.防护等级IP43 3.其他:按设计图纸、技术需求书及施工规范要求综合考虑 |  | 台 | 1
14 | 030404017001 | 加氯间配电箱JLJAP | 1.加氯间配电箱JLJAP 2.防护等级IP43 3.其他:按设计图纸、技术需求书及施工规范要求综合考虑 |  | 台 | 1
15 | 030404016001 | 通风机控制箱TFAP | 1.通风机控制箱TFAP 2.防护等级IP43 3.其他:按设计图纸、技术需求书及施工规范要求综合考虑 |  | 台 | 1
16 | 030404017002 | 安防配电箱JKAP | 1.安防配电箱JKAP 2.防护等级IP43 3.其他:按设计图纸、技术需求书及施工规范要求综合考虑 |  | 台 | 1
17 | 030404016002 | 现场控制箱 | 1.现场控制箱 2.其他:按设计图纸、技术需求书及施工规范要求综合考虑 |  | 台 | 16
本页小计
注：为计取规费等的使用，可在表中增设其中：“定额人工费”。
表—08
分部分项工程和单价措施项目清单与计价表
工程名称：灌村电气安装工程 |  |  |  | 标段： |  |  |  | 第 3 页 共 10 页
序号 | 项目编码 | 项目名称 | 项目特征描述 |  | 计量单位 | 工程量 | 金额（元）
[7 empty] | 综合单价 |  | 综合合价 | 其中
暂估价
18 | 030411002001 | 金属分隔线槽 | 1.金属分隔线槽 2.400X200mm 3.其他:按设计图纸、技术需求书及施工规范要求综合考虑 |  | m | 45
19 | 030408001001 | 电力电缆ZR-YJV-0.6/1kV 5x4mm2 | 1.电力电缆ZR-YJV-0.6/1kV 5x4mm2 2.其他:按设计图纸、技术需求书及施工规范要求综合考虑 |  | m | 105
20 | 030408001002 | 电力电缆ZR-YJV-0.6/1kV 5x6mm2 | 1.电力电缆ZR-YJV-0.6/1kV 5x6mm2 2.其他:按设计图纸、技术需求书及施工规范要求综合考虑 |  | m | 95
21 | 030408001003 | 电力电缆ZR-YJV-0.6/1kV 4x4mm2 | 1.电力电缆ZR-YJV-0.6/1kV 4x4mm2 2.其他:按设计图纸、技术需求书及施工规范要求综合考虑 |  | m | 300
22 | 030408001004 | 电力电缆ZR-YJV-0.6/1kV 4x10mm2 | 1.电力电缆ZR-YJV-0.6/1kV 4x10mm2 2.其他:按设计图纸、技术需求书及施工规范要求综合考虑 |  | m | 120
23 | 030408001005 | 铜芯电缆ZR-YJV-0.6/1kV 3x25+2x16 | 1.铜芯电缆ZR-YJV-0.6/1kV 3x25+2x16 2.其他:按设计图纸、技术需求书及施工规范要求综合考虑 |  | m | 50
24 | 030411004001 | 配线ZR-BVV-450/750V 5x2.5mm2 | 1.配线ZR-BVV-450/750V 5x2.5mm2 2.其他:按设计图纸、技术需求书及施工规范要求综合考虑 |  | m | 10
25 | 030411004002 | 配线ZR-BVV-450/750V 3x2.5mm2 | 1.配线ZR-BVV-450/750V 3x2.5mm2 2.其他:按设计图纸、技术需求书及施工规范要求综合考虑 |  | m | 505
26 | 030411004003 | 配线ZR-BVV-450/750V 3x4mm2 | 1.配线ZR-BVV-450/750V 3x4mm2 2.其他:按设计图纸、技术需求书及施工规范要求综合考虑 |  | m | 30
27 | 030408002001 | 控制电缆ZR-KVVP-450/750V 25x2.5mm2 | 1.控制电缆ZR-KVVP-450/750V 25x2.5mm2 2.其他:按设计图纸、技术需求书及施工规范要求综合考虑 |  | m | 300
本页小计
注：为计取规费等的使用，可在表中增设其中：“定额人工费”。
表—08
分部分项工程和单价措施项目清单与计价表
工程名称：灌村电气安装工程 |  |  |  | 标段： |  |  |  | 第 4 页 共 10 页
序号 | 项目编码 | 项目名称 | 项目特征描述 |  | 计量单位 | 工程量 | 金额（元）
[7 empty] | 综合单价 |  | 综合合价 | 其中
暂估价
28 | 030408002002 | 控制电缆ZR-KVVP-450/750V 15x2.5mm | 1.控制电缆ZR-KVVP-450/750V 15x2.5mm 2.其他:按设计图纸、技术需求书及施工规范要求综合考虑 |  | m | 500
29 | 030408002003 | 控制电缆ZR-KVVP-450/750V 8x2.5mm2 | 1.控制电缆ZR-KVVP-450/750V 8x2.5mm2 2.其他:按设计图纸、技术需求书及施工规范要求综合考虑 |  | m | 120
30 | 030408002004 | 控制电缆ZR-KVVP-450/750V 4x2.5mm | 1.控制电缆ZR-KVVP-450/750V 4x2.5mm 2.其他:按设计图纸、技术需求书及施工规范要求综合考虑 |  | m | 500
31 | 031001006001 | 电缆护管HDPE50 δ=3.7mm | 1.电缆护管HDPE50 δ=3.7mm 2.其他:按设计图纸、技术需求书及施工规范要求综合考虑 |  | m | 90
32 | 031001001001 | 电缆护管SC50 δ=3.8mm | 1.电缆护管SC50 δ=3.8mm 2.热镀锌处理 3.其他:按设计图纸、技术需求书及施工规范要求综合考虑 |  | m | 645
33 | 031001001002 | 电缆护管SC32 δ=3.5mm | 1.电缆护管SC32 δ=3.5mm 2.热镀锌处理 3.其他:按设计图纸、技术需求书及施工规范要求综合考虑 |  | m | 40
34 | 031001001003 | 电缆护管SC25 δ=3.2mm | 1.电缆护管SC25 δ=3.2mm 2.热镀锌处理 3.其他:按设计图纸、技术需求书及施工规范要求综合考虑 |  | m | 300
35 | 031001006002 | 电缆护管PC50 δ=2mm | 1.电缆护管PC50 δ=2mm 2.其他:按设计图纸、技术需求书及施工规范要求综合考虑 |  | m | 100
36 | 031001006003 | 电缆护管PC32 δ=1.8mm | 1.电缆护管PC32 δ=1.8mm 2.其他:按设计图纸、技术需求书及施工规范要求综合考虑 |  | m | 40
37 | 031001006004 | 电缆护管PC25 δ=1.5mm | 1.电缆护管PC25 δ=1.5mm 2.其他:按设计图纸、技术需求书及施工规范要求综合考虑 |  | m | 170
本页小计
注：为计取规费等的使用，可在表中增设其中：“定额人工费”。
表—08
分部分项工程和单价措施项目清单与计价表
工程名称：灌村电气安装工程 |  |  |  | 标段： |  |  |  | 第 5 页 共 10 页
序号 | 项目编码 | 项目名称 | 项目特征描述 |  | 计量单位 | 工程量 | 金额（元）
[7 empty] | 综合单价 |  | 综合合价 | 其中
暂估价
38 | 030701003001 | 1P壁挂式分体空调 | 1.1P壁挂式分体空调 2.其他:按设计图纸、技术需求书及施工规范要求综合考虑 |  | 台 | 1
39 | 031001006005 | 通信入户管 | 1.通信入户管 2.2xPVC-U∅110，壁厚3.5mm 3.其他:按设计图纸、技术需求书及施工规范要求综合考虑 |  | m | 10
40 | 030414011001 | 接地装置 | 1.接地装置（接地装置调试 接地网） 2.其他:按设计图纸、技术需求书及施工规范要求综合考虑 |  | 系统 | 1
41 | 030414002001 | 送配电装置系统 | 1.送配电装置系统调试 (综合) 1kV以下交流供电 2.其他:按设计图纸、技术需求书及施工规范要求综合考虑 |  | 系统 | 1
42 | 030406006001 | 低压交流异步电动机 | 1.低压交流异步电动机调试 低压笼型电动机(控制保护类型) 刀开关控制 2.其他:按设计图纸、技术需求书及施工规范要求综合考虑 |  | 台 | 8
泵房配电控制系统合计
室内照明
43 | 030404016003 | 环境监控箱 | 1.环境监控箱 2.配套温湿控器、插座挂墙明装,箱底离地1.5米 3.其他:按设计图纸、技术需求书及施工规范要求综合考虑 |  | 台 | 2
44 | 030412001001 | LED防水防潮吸顶灯 | 1.LED防水防潮吸顶灯6W 2.其他:按设计图纸、技术需求书及施工规范要求综合考虑 |  | 套 | 1
45 | 030412001002 | LED日光灯(T8系列) | 1.LED日光灯(T8系列)18W 2.其他:按设计图纸、技术需求书及施工规范要求综合考虑 |  | 套 | 10
46 | 030412001003 | LED日光灯(T8系列) | 1.LED日光灯(T8系列)2x18W 2.其他:按设计图纸、技术需求书及施工规范要求综合考虑 |  | 套 | 19
47 | 030412002001 | 应急灯 | 1.应急灯2x8W 2.其他:按设计图纸、技术需求书及施工规范要求综合考虑 |  | 套 | 12
本页小计
注：为计取规费等的使用，可在表中增设其中：“定额人工费”。
表—08
分部分项工程和单价措施项目清单与计价表
工程名称：灌村电气安装工程 |  |  |  | 标段： |  |  |  | 第 6 页 共 10 页
序号 | 项目编码 | 项目名称 | 项目特征描述 |  | 计量单位 | 工程量 | 金额（元）
[7 empty] | 综合单价 |  | 综合合价 | 其中
暂估价
48 | 030412006001 | 红外线灯 | 1.红外线灯220V 250W 2.其他:按设计图纸、技术需求书及施工规范要求综合考虑 |  | 套 | 6
49 | 030404034001 | 暗装单极开关 | 1.暗装单极开关~250V 10A 2.其他:按设计图纸、技术需求书及施工规范要求综合考虑 |  | 个 | 10
50 | 030404035001 | 空调插座 | 1.空调插座~250V 16A 2.其他:按设计图纸、技术需求书及施工规范要求综合考虑 |  | 个 | 1
51 | 030404035002 | 带保护接点单相二三极暗装插座 | 1.带保护接点单相二三极暗装插座~250V 10A 2.其他:按设计图纸、技术需求书及施工规范要求综合考虑 |  | 个 | 10
52 | 030404035003 | 驱鼠器+插座 | 1.驱鼠器+插座 2.二、三极 明装 86型 250V 10A 3.其他:按设计图纸、技术需求书及施工规范要求综合考虑 |  | 个 | 2
53 | 030404035004 | 轴流风机/排气扇插座 | 1.轴流风机/排气扇插座 2.二、三极 明装 86型 250V 10A 3.其他:按设计图纸、技术需求书及施工规范要求综合考虑 |  | 个 | 8
54 | 030411004004 | 配线ZR-BVV-450/750 1x2.5mm2 | 1.配线ZR-BVV-450/750 1x2.5mm2 2.其他:按设计图纸、技术需求书及施工规范要求综合考虑 |  | m | 465
55 | 030411004005 | 配线ZR-BVV-450/750V 3x2.5mm2 | 1.配线ZR-BVV-450/750V 3x2.5mm2 2.其他:按设计图纸、技术需求书及施工规范要求综合考虑 |  | m | 100
56 | 030411004006 | 配线ZR-BVV-450/750V 3x4mm2 | 1.配线ZR-BVV-450/750V 3x4mm2 2.其他:按设计图纸、技术需求书及施工规范要求综合考虑 |  | m | 55
57 | 030411004007 | 配线WDZBN-BYJ-450/750 3x2.5mm | 1.配线WDZBN-BYJ-450/750 3x2.5mm 2.其他:按设计图纸、技术需求书及施工规范要求综合考虑 |  | m | 65
本页小计
注：为计取规费等的使用，可在表中增设其中：“定额人工费”。
表—08
分部分项工程和单价措施项目清单与计价表
工程名称：灌村电气安装工程 |  |  |  | 标段： |  |  |  | 第 7 页 共 10 页
序号 | 项目编码 | 项目名称 | 项目特征描述 |  | 计量单位 | 工程量 | 金额（元）
[7 empty] | 综合单价 |  | 综合合价 | 其中
暂估价
58 | 030411002002 | PVC阻燃线槽 | 1.PVC阻燃线槽 2.20x10mm（宽x高） 3.其他:按设计图纸、技术需求书及施工规范要求综合考虑 |  | m | 155
59 | 031001006006 | 电缆护管PC25 δ=3.2mm | 1.电缆护管PC25 δ=3.2mm 2.其他:按设计图纸、技术需求书及施工规范要求综合考虑 |  | m | 220
室内照明合计
视频监控、入侵报警、出入口控制系统
60 | 030404012001 | UPS电源 | 1.UPS电源2kVA/24Hr 2.其他:按设计图纸、技术需求书及施工规范要求综合考虑 |  | 台 | 1
61 | 030404017003 | 安防弱电箱 | 1.安防弱电箱 2.其他:按设计图纸、技术需求书及施工规范要求综合考虑 |  | 台 | 1
62 | 030507013001 | 硬盘录像机 | 1.硬盘录像机NVR，含6TB硬盘x36 2.其他:按设计图纸、技术需求书及施工规范要求综合考虑 |  | 台 | 1
63 | 030507008001 | 室内180°快球摄像机(高清) | 1.室内180°快球摄像机(高清)200W像素数字摄像机，1.0M，1/2.7"CMOS，日夜型包括安装支架等,防护等级IP65 2.其他:按设计图纸、技术需求书及施工规范要求综合考虑 |  | 台 | 8
64 | 030507008002 | 室外360°快球摄像机(高清) | 1.室外360°快球摄像机(高清)200W像素数字摄像机，1.0M，18X，1/3"CCD，日夜型包括立杆/支架、基础、避雷器、背箱等,防护等级IP65 2.其他:按设计图纸、技术需求书及施工规范要求综合考虑 |  | 台 | 6
65 | 030507002001 | 入侵报警控制器 | 1.入侵报警控制器 2.总线485通信，支持报警联动输出；可由电脑直接向其写入配置信息；IP54 3.其他:按设计图纸、技术需求书及施工规范要求综合考虑 |  | 套 | 1
本页小计
注：为计取规费等的使用，可在表中增设其中：“定额人工费”。
表—08
分部分项工程和单价措施项目清单与计价表
工程名称：灌村电气安装工程 |  |  |  | 标段： |  |  |  | 第 8 页 共 10 页
序号 | 项目编码 | 项目名称 | 项目特征描述 |  | 计量单位 | 工程量 | 金额（元）
[7 empty] | 综合单价 |  | 综合合价 | 其中
暂估价
66 | 030507001001 | 户外主动红外入侵探测器 | 1.户外主动红外入侵探测器 2.工作射程：70m，最远射程750m 包括电源转换模块、安装支架 3.其他:按设计图纸、技术需求书及施工规范要求综合考虑 |  | 套 | 5
67 | 030501017002 | 报警软件 | 1.报警软件 2.总线制报警软件,电子地图显示，兼容三种网络结构(电话联网型、总线联网型、IP联网型)接警中心软件,带加密狗。 3.其他:按设计图纸、技术需求书及施工规范要求综合考虑 |  | 套 | 1
68 | 030904005001 | 高音报警喇叭 | 1.高音报警喇叭 2.声压≥110分贝;电流≤280毫安 3.其他:按设计图纸、技术需求书及施工规范要求综合考虑 |  | 个 | 4
69 | 030904005002 | 报警灯 | 1.报警灯 2.其他:按设计图纸、技术需求书及施工规范要求综合考虑 |  | 个 | 4
70 | 030502007001 | 网线 | 1.网线（UTP六类线） 2.其他:按设计图纸、技术需求书及施工规范要求综合考虑 |  | m | 550
71 | 030411004008 | 配线ZR-BVV-450/750V 3x2.5mm2 | 1.配线ZR-BVV-450/750V 3x2.5mm2 2.其他:按设计图纸、技术需求书及施工规范要求综合考虑 |  | m | 250
72 | 030411004009 | 配线RVV3x2.5mm2 | 1.配线RVV3x2.5mm2 2.其他:按设计图纸、技术需求书及施工规范要求综合考虑 |  | m | 720
73 | 030411004010 | 配线RVVP2x1.5mm2 | 1.配线RVVP2x1.5mm2 2.其他:按设计图纸、技术需求书及施工规范要求综合考虑 |  | m | 720
74 | 031001001004 | 电缆护管SC15 | 1.电缆护管SC15 2.其他:按设计图纸、技术需求书及施工规范要求综合考虑 |  | m | 2020
本页小计
注：为计取规费等的使用，可在表中增设其中：“定额人工费”。
表—08
分部分项工程和单价措施项目清单与计价表
工程名称：灌村电气安装工程 |  |  |  | 标段： |  |  |  | 第 9 页 共 10 页
序号 | 项目编码 | 项目名称 | 项目特征描述 |  | 计量单位 | 工程量 | 金额（元）
[7 empty] | 综合单价 |  | 综合合价 | 其中
暂估价
75 | 010101002001 | 挖一般土方 | 1.挖一般土方 2.土壤类别:综合考虑 3.挖土深度:综合考虑 4.其他:按设计图纸、技术需求书及施工规范要求综合考虑 |  | m3 | 7.2
76 | 010103001001 | 回填方 | 1.回填方 2.其他:按设计图纸、技术需求书及施工规范要求综合考虑 |  | m3 | 7.2
77 | 030501013002 | 安防工作站 | 1.安防工作站 2.含显示屏、PC机(正版window系统)、应用软件、数据库等 3.其他:按设计图纸、技术需求书及施工规范要求综合考虑 |  | 台 | 1
78 | 030507005001 | 出入口系统 | 1.出入口系统 2.包含出入口控制器(含软件)x7、出入口控制读卡器x7、电控锁按钮x7、门磁开关x7、电控锁x7及其供电控制线缆一批 3.其他:按设计图纸、技术需求书及施工规范要求综合考虑 |  | 台 | 1
视频监控、入侵报警、出入口控制系统合计
“安健环”
79 | 050307009001 | 标志牌 | 1.标志牌 2.其他:按设计图纸、技术需求书及施工规范要求综合考虑 |  | 个 | 1
80 | 030901013001 | 灭火器箱 | 1.灭火器箱 2.其他:按设计图纸、技术需求书及施工规范要求综合考虑 |  | 具 | 2
81 | 030901013002 | 悬挂式干粉自动灭火装置 | 1.悬挂式干粉自动灭火装置 2.其他:按设计图纸、技术需求书及施工规范要求综合考虑 |  | 具 | 4
“安健环”合计
火灾报警系统
本页小计
注：为计取规费等的使用，可在表中增设其中：“定额人工费”。
表—08
分部分项工程和单价措施项目清单与计价表
工程名称：灌村电气安装工程 |  |  |  | 标段： |  |  |  | 第 10 页 共 10 页
序号 | 项目编码 | 项目名称 | 项目特征描述 |  | 计量单位 | 工程量 | 金额（元）
[7 empty] | 综合单价 |  | 综合合价 | 其中
暂估价
82 | 030503003001 | 区域型火灾报警控制器 | 1.区域型火灾报警控制器 2.带后备电源,后备时间,240min 3.其他:按设计图纸、技术需求书及施工规范要求综合考虑 |  | 台 | 1
83 | 030904001001 | 复合式感温感烟火灾探测器 | 1.复合式感温感烟火灾探测器 2.其他:按设计图纸、技术需求书及施工规范要求综合考虑 |  | 个 | 5
84 | 030904005003 | 声光报警器 | 1.声光报警器 2.其他:按设计图纸、技术需求书及施工规范要求综合考虑 |  | 个 | 3
85 | 030904003001 | 手动报警按钮 | 1.手动报警按钮 2.其他:按设计图纸、技术需求书及施工规范要求综合考虑 |  | 个 | 3
86 | 030408001006 | 电力电缆WDZN-YJY-3x6mm2 | 1.电力电缆WDZN-YJY-3x6mm2 2.其他:按设计图纸、技术需求书及施工规范要求综合考虑 |  | m | 10
87 | 030411004011 | 配线WDZN-BYJ-2x1.5mm2 | 1.配线WDZN-BYJ-2x1.5mm2 2.其他:按设计图纸、技术需求书及施工规范要求综合考虑 |  | m | 200
88 | 030411004012 | 配线WDZN-BYJP-2x1.5mm2 | 1.配线WDZN-BYJP-2x1.5mm2 2.其他:按设计图纸、技术需求书及施工规范要求综合考虑 |  | m | 100
火灾报警系统合计
分部分项合计
措施项目
89 | 031302007001 | 高层施工增加 |  |  | 项 | 1
90 | 031301017001 | 脚手架搭拆费 |  |  | 项 | 1
单价措施合计
本页小计
合 计
注：为计取规费等的使用，可在表中增设其中：“定额人工费”。
表—08

## 表-09 综合单价分析表【灌村电气安装工程】
综合单价分析表
工程名称： | [6 empty] | 标段： |  |  |  | 第 页 共 页
项目编码 |  |  |  | 项目名称 |  |  |  |  | 计量单位 |  |  | 工程量
清单综合单价组成明细
定额编号 | 定额项目名称 | 定额 单位 | 数量 | 单价 |  |  |  |  | 合价
|  |  |  | 人工费 | 材料费 | 机具费 |  | 管理费 和利润 | 人工费 | 材料费 |  | 机具费 | 管理费 和利润
人工单价 |  | 小计
元/工日 |  | 未计价材料费
清单项目综合单价
材 料 费 明 细 | 主要材料名称、规格、型号 |  |  |  |  | 单位 |  | 数量 | 单价（元） | 合价（元） |  | 暂估单价 （元） | 暂估合价 （元）
| 其他材料费 | [7 empty] | - |  |  | -
| 材料费小计 | [7 empty] | - |  |  | -
注：1.如不使用省级或行业建设主管部门发布的计价依据，可不填定额编码、名称等； 2.招标文件提供了暂估单价的材料，按暂估的单价填入表内“暂估单价”栏及“暂估合价”栏。
表-09

## 表-11 总价措施项目清单与计价表【灌村电气安装工程】
总价措施项目清单与计价表
工程名称：灌村电气安装工程 |  |  |  |  | 标段： |  |  | 第 1 页 共 2 页
序号 | 项目编码 | 项目名称 | 计算基础 | 费率 (%) |  | 金额 (元) | 调整费率 (%) |  | 调整后金额 (元) | 备注
1 | LSSGCSF00001 | 绿色施工安全防护措施费 | 分部分项人工费+分部分项机具费 | 35.77 | [5 empty] | 以分部分项的人工费与施工机具费之和为计算基础，费率35.77%
2 | 031301010001 | 安装与生产同时进行增加费用 | 分部分项人工费 | 0 | [5 empty] | 按人工费的10%计算
3 | 031301011001 | 在有害身体健康环境中施工增加费 | 分部分项人工费 | 0 | [5 empty] | 按人工费的10%计算
4 | TSSGBWZJF001 | 在地下（暗）室、设备及大口径管道内等特殊施工部位进行施工增加费 |  | 30 | [5 empty] | 按该部分人工费的30%计算
5 | 粤031302008001 | 赶工措施费 | 分部分项人工费+分部分项机具费 | 0 | [5 empty] | 赶工措施费=（1-δ）*分部分项（人工费+施工机具费）*0.344 （0.8≤δ＜1 式中：δ=合同工期/定额工期）
6 | 031302002001 | 夜间施工增加费 |  | 20 | [5 empty] | 按其夜间施工项目人工费的20%计算
7 | JTGRSGZJF001 | 交通干扰工程施工增加费 |  | 10 | [5 empty] | 按在市政道路上施工项目人工费的10%计算
8 | 粤031302009001 | 文明工地增加费 | 分部分项人工费+分部分项机具费 | 0 | [5 empty] | 以分部分项的人工费与施工机具费之和为计算基础；市级文明工地1.00%；省级文明工地2.00%
9 | DXGXJCJXF001 | 地下管线交叉降效费 | [7 empty] | 按实际发生或经批准的施工方案计算
编制人（造价人员）： |  |  |  |  | 复核人（造价工程师）：
表-11
总价措施项目清单与计价表
工程名称：灌村电气安装工程 |  |  |  |  | 标段： |  |  | 第 2 页 共 2 页
序号 | 项目编码 | 项目名称 | 计算基础 | 费率 (%) |  | 金额 (元) | 调整费率 (%) |  | 调整后金额 (元) | 备注
10 | QTFY00000001 | 其他费用 | [7 empty] | 按实际发生或经批准的施工组织设计方案计算
合 计
编制人（造价人员）： |  |  |  |  | 复核人（造价工程师）：
表-11

## 表-12 其他项目清单与计价汇总表【灌村电气安装工程】
其他项目清单与计价汇总表
工程名称：灌村电气安装工程 |  |  | 标段： |  | 第 1 页 共 1 页
序号 | 项目名称 | 金额（元） |  | 结算金额（元） |  | 备注
1 | 暂列金额 | 33248.80 |  |  |  | 明细详见表-12-1
2 | 暂估价 | 0.00
2.1 | 材料暂估价 | — |  |  |  | 明细详见表-12-2
2.2 | 专业工程暂估价 | 0.00 |  |  |  | 明细详见表-12-3
3 | 计日工 |  |  |  |  | 明细详见表-12-4
4 | 总承包服务费 |  |  |  |  | 明细详见表-12-5
5 | 预算包干费
6 | 工程优质费
7 | 概算幅度差
8 | 现场签证费用
9 | 索赔费用
10 | 其他费用
合 计 | [5 empty] | —
注：材料（工程设备）暂估单价进入清单项目综合单价，此处不汇总。
表—12

## 表-12-1 暂列金额表【灌村电气安装工程】
暂列金额明细表
工程名称：灌村电气安装工程 |  |  | 标段： |  | 第 1 页 共 1 页
序号 | 名称 | 计量单位 |  | 暂定金额（元） |  | 备注
1 |  |  |  | 33248.8
合 计 |  |  |  | 33248.80 |  | —
注：此表由招标人填写，如不能详列，也可只列暂列金额总额，投标人应将上述暂列金额计入投标总价中。
表—12—1

## 表-12-2 材料(工程设备)暂估价及调整表【灌村电气安装
材料（工程设备）暂估单价及调整表
工程名称：灌村电气安装工程 | [6 empty] | 标段： |  |  | 第 1 页 共 1 页
序号 | 材料(工程设备) 名称、规格、型号 | 计量单位 | 数量 |  | 暂估（元） |  |  | 确认(元) |  |  | 差额±(元) |  | 备注
|  |  | 暂估 | 确认 | 单价 | 合价 |  | 单价 | 合价 |  | 单价 | 合价
合 计
注：1.此表由招标人填写“暂估单价”，并在备注栏说明暂估价的材料、工程设备拟用在那些清单项目上，投标人应将上述材料、工程设备暂估单价计入工程量清单综合单价报价中
表—12—2

## 表-12-3 专业工程暂估价及结算价表【灌村电气安装工程】
专业工程暂估价及结算价表
工程名称：灌村电气安装工程 |  |  |  | 标段： |  | 第 1 页 共 1 页
序号 | 工程名称 | 工程内容 | 暂估金额 （元） |  | 结算金额 (元) |  | 差额 ±(元) | 备注
1
合 计 |  |  | 0.00 |  |  |  |  | —
注：此表由招标人填写，投标人应将上述专业工程暂估价计入投标总价中。
表—12—3

## 表-12-4 计日工表【灌村电气安装工程】
计日工表
工程名称：灌村电气安装工程 |  |  |  |  | 标段： |  | 第 1 页 共 1 页
编号 | 项目名称 | 单位 | 暂定数量 | 实际数量 |  | 单价(元) |  | 合价（元）
[8 empty] | 暂定 | 实际
1 | 人工
1.1
人工小计
2 | 材料
2.1
材料小计
3 | 施工机具
3.1
施工机具小计
4.企业管理费和利润
总 计
注：此表项目名称、暂定数量由招标人填写，编制招标控制价时，单价由招标人按有关计价规定确定；投标时，单价由投标人自主报价，按暂定数量计算合价计入投标总价中。结算时，按发承包双方确认的实际数量计算合价。
表—12—4

## 表-12-5 总承包服务费计价表【灌村电气安装工程】
总承包服务费计价表
工程名称：灌村电气安装工程 |  |  |  | 标段： |  | 第 1 页 共 1 页
序号 | 项目名称 | 项目价值（元） | 服务内容 |  | 计算基础 |  | 费率(%) | 金额
1
合 计
注：此表项目名称、服务内容由招标人填写，编制招标控制价时，费率及金额由招标人按有关计价规定确定；投标时，费率及金额由投标人自主报价，计入投标总价中。
表—12—5

## 表-13 规费、税金项目清单与计价表【灌村电气安装工程】
规费、税金项目清单与计价表
工程名称：灌村电气安装工程 |  |  | 标段： |  | 第 1 页 共 1 页
序号 | 项目名称 | 计算基础 | 计算基数 | 计算费率 (%) |  | 金额(元)
1 | 增值税销项税额 | 分部分项合计+措施合计+其他项目 |  | 9
合 计
编制人（造价人员）： |  |  | 复核人（造价工程师）：
表—13

## 表-04 单位工程招标控制价汇总表【灌村土建工程】
单位工程招标控制价汇总表
工程名称：灌村土建工程 |  | 标段： |  | 第 1 页 共 1 页
序号 | 汇总内容 |  | 金额:(元) |  | 其中：暂估价(元)
1 | 分部分项合计
1.1 | 土建工程
2 | 措施合计
2.1 | 绿色施工安全防护措施费
2.2 | 其他措施费
3 | 其他项目
3.1 | 暂列金额
3.2 | 暂估价
3.3 | 计日工
3.4 | 总承包服务费
3.5 | 预算包干费
3.6 | 工程优质费
3.7 | 概算幅度差
3.8 | 索赔费用
3.9 | 现场签证费用
3.10 | 其他费用
4 | 税前工程造价
5 | 增值税销项税额
6 | 总造价
7 | 人工费
招标控制价合计=1+2+3+4+5
注：本表适用于单位工程招标控制价或投标报价的汇总，如无单位工程划分，单项工程也使用本表汇总
表—04

## 表-08 分部分项工程和单价措施项目清单与计价表【灌村土建
分部分项工程和单价措施项目清单与计价表
工程名称：灌村土建工程 |  |  |  | 标段： |  |  |  | 第 1 页 共 1 页
序号 | 项目编码 | 项目名称 | 项目特征描述 |  | 计量单位 | 工程量 | 金额（元）
[7 empty] | 综合单价 |  | 综合合价 | 其中
暂估价
土建工程
1 | 040701002001 | 非预应力钢筋 | 1.非预应力钢筋 2.钢筋制作、安装 带肋钢筋 φ10~25mm 3.其他:按设计图纸、技术需求书及施工规范要求综合考虑 |  | t | 0.8
2 | 040303002001 | 混凝土基础 | 1.混凝土基础 2.普通预拌混凝土 碎石粒径综合考虑 C30 3.其他:按设计图纸、技术需求书及施工规范要求综合考虑 |  | m3 | 8.27
3 | 010501001002 | C15垫层 | 1.C15垫层 2.普通预拌混凝土 碎石粒径综合考虑 C15 3.其他:按设计图纸、技术需求书及施工规范要求综合考虑 |  | m3 | 2.16
土建工程合计
分部分项合计
措施项目
4 | 041102034001 | 池底模板 |  |  | m2 | 25.36
5 | 041102001001 | 垫层模板 |  |  | m2 | 22.88
6 | 041102033001 | 井顶(盖)板模板 |  |  | m2 | 104
7 | 041107002001 | 排水、降水 |  |  | m | 1
8 | 041109001001 | 安全文明施工 |  |  | 项 | 1
9 | 041108002001 | 施工监测、监控 |  |  | 项 | 1
单价措施合计
本页小计
合 计
注：为计取规费等的使用，可在表中增设其中：“定额人工费”。
表—08

## 表-09 综合单价分析表【灌村土建工程】
综合单价分析表
工程名称： | [6 empty] | 标段： |  |  |  | 第 页 共 页
项目编码 |  |  |  | 项目名称 |  |  |  |  | 计量单位 |  |  | 工程量
清单综合单价组成明细
定额编号 | 定额项目名称 | 定额 单位 | 数量 | 单价 |  |  |  |  | 合价
|  |  |  | 人工费 | 材料费 | 机具费 |  | 管理费 和利润 | 人工费 | 材料费 |  | 机具费 | 管理费 和利润
人工单价 |  | 小计
元/工日 |  | 未计价材料费
清单项目综合单价
材 料 费 明 细 | 主要材料名称、规格、型号 |  |  |  |  | 单位 |  | 数量 | 单价（元） | 合价（元） |  | 暂估单价 （元） | 暂估合价 （元）
| 其他材料费 | [7 empty] | - |  |  | -
| 材料费小计 | [7 empty] | - |  |  | -
注：1.如不使用省级或行业建设主管部门发布的计价依据，可不填定额编码、名称等； 2.招标文件提供了暂估单价的材料，按暂估的单价填入表内“暂估单价”栏及“暂估合价”栏。
表-09

## 表-11 总价措施项目清单与计价表【灌村土建工程】
总价措施项目清单与计价表
工程名称：灌村土建工程 |  |  |  |  | 标段： |  |  | 第 1 页 共 2 页
序号 | 项目编码 | 项目名称 | 计算基础 | 费率 (%) |  | 金额 (元) | 调整费率 (%) |  | 调整后金额 (元) | 备注
1 | LSSGCSF00001 | 绿色施工安全防护措施费 | (分部分项人工费+分部分项机具费) | 16.5 | [5 empty] | 以分部分项的人工费与施工机具费之和为计算基础；以专业工程类型 区分不同费率计算； 单独场地平整工程费率为4.35%； 道路、管网工程费率为16.50%； 桥涵、隧道、水处理构筑物工程费率为14.50%； 分部分项工程总费用在300 万元以内（含300 万元）的项目按基本费率乘以1.20；
2 | 粤041109009001 | 文明工地增加费 | 分部分项人工费+分部分项机具费 | 0 | [5 empty] | 以分部分项的人工费与施工机具费之和为计算基础；市级文明工地0.60%；省级文明工地1.20%
3 | 041109002001 | 夜间施工增加费 |  | 20 | [5 empty] | 以夜间施工项目人工费的20%计算
4 | 041109005001 | 交通疏解员增加费 |  | 15 | [5 empty] | 按照项目分部分项人工费的15%计算（有方案的按照方案计算），
编制人（造价人员）： |  |  |  |  | 复核人（造价工程师）：
表-11
总价措施项目清单与计价表
工程名称：灌村土建工程 |  |  |  |  | 标段： |  |  | 第 2 页 共 2 页
序号 | 项目编码 | 项目名称 | 计算基础 | 费率 (%) |  | 金额 (元) | 调整费率 (%) |  | 调整后金额 (元) | 备注
结算时据实结算。
5 | 041108001001 | 地下管线交叉降效费 |  | 0 | [5 empty] | 按实际发生或经批准的施工方案计算
6 | 粤041109008001 | 赶工措施费 | 分部分项人工费+分部分项机具费 | 0 | [5 empty] | 赶工措施费=（1-δ）*分部分项的（人工费+施工机具费）*0.30 （0.8≤δ＜1 式中：δ=合同工期/定额工期）
7 | QTFY00000001 | 其他费用 | [7 empty] | 按实际发生或经批准的施工组织设计方案计算
合 计
编制人（造价人员）： |  |  |  |  | 复核人（造价工程师）：
表-11

## 表-12 其他项目清单与计价汇总表【灌村土建工程】
其他项目清单与计价汇总表
工程名称：灌村土建工程 |  |  | 标段： |  | 第 1 页 共 1 页
序号 | 项目名称 | 金额（元） |  | 结算金额（元） |  | 备注
1 | 暂列金额 | 347.27 |  |  |  | 明细详见表-12-1
2 | 暂估价 | 0.00
2.1 | 材料暂估价 | — |  |  |  | 明细详见表-12-2
2.2 | 专业工程暂估价 | 0.00 |  |  |  | 明细详见表-12-3
3 | 计日工 |  |  |  |  | 明细详见表-12-4
4 | 总承包服务费 |  |  |  |  | 明细详见表-12-5
5 | 预算包干费
6 | 工程优质费
7 | 概算幅度差
8 | 索赔费用
9 | 其他费用
合 计 | [5 empty] | —
注：材料（工程设备）暂估单价进入清单项目综合单价，此处不汇总。
表—12

## 表-12-1 暂列金额表【灌村土建工程】
暂列金额明细表
工程名称：灌村土建工程 |  |  | 标段： |  | 第 1 页 共 1 页
序号 | 名称 | 计量单位 |  | 暂定金额（元） |  | 备注
1 | 暂列金额 |  |  | 578.79
合 计 |  |  |  | 347.27 |  | —
注：此表由招标人填写，如不能详列，也可只列暂列金额总额，投标人应将上述暂列金额计入投标总价中。
表—12—1

## 表-12-2 材料(工程设备)暂估价及调整表【灌村土建工程】
材料（工程设备）暂估单价及调整表
工程名称：灌村土建工程 | [6 empty] | 标段： |  |  | 第 1 页 共 1 页
序号 | 材料(工程设备) 名称、规格、型号 | 计量单位 | 数量 |  | 暂估（元） |  |  | 确认(元) |  |  | 差额±(元) |  | 备注
|  |  | 暂估 | 确认 | 单价 | 合价 |  | 单价 | 合价 |  | 单价 | 合价
合 计
注：1.此表由招标人填写“暂估单价”，并在备注栏说明暂估价的材料、工程设备拟用在那些清单项目上，投标人应将上述材料、工程设备暂估单价计入工程量清单综合单价报价中
表—12—2

## 表-12-3 专业工程暂估价及结算价表【灌村土建工程】
专业工程暂估价及结算价表
工程名称：灌村土建工程 |  |  |  | 标段： |  | 第 1 页 共 1 页
序号 | 工程名称 | 工程内容 | 暂估金额 （元） |  | 结算金额 (元) |  | 差额 ±(元) | 备注
1
合 计 |  |  | 0.00 |  |  |  |  | —
注：此表由招标人填写，投标人应将上述专业工程暂估价计入投标总价中。
表—12—3

## 表-12-4 计日工表【灌村土建工程】
计日工表
工程名称：灌村土建工程 |  |  |  |  | 标段： |  | 第 1 页 共 1 页
编号 | 项目名称 | 单位 | 暂定数量 | 实际数量 |  | 单价(元) |  | 合价（元）
[8 empty] | 暂定 | 实际
1 | 人工
1.1
人工小计
2 | 材料
2.1
材料小计
3 | 施工机具
3.1
施工机具小计
4.企业管理费和利润
总 计
注：此表项目名称、暂定数量由招标人填写，编制招标控制价时，单价由招标人按有关计价规定确定；投标时，单价由投标人自主报价，按暂定数量计算合价计入投标总价中。结算时，按发承包双方确认的实际数量计算合价。
表—12—4

## 表-12-5 总承包服务费计价表【灌村土建工程】
总承包服务费计价表
工程名称：灌村土建工程 |  |  |  | 标段： |  | 第 1 页 共 1 页
序号 | 项目名称 | 项目价值（元） | 服务内容 |  | 计算基础 |  | 费率(%) | 金额
1
合 计
注：此表项目名称、服务内容由招标人填写，编制招标控制价时，费率及金额由招标人按有关计价规定确定；投标时，费率及金额由投标人自主报价，计入投标总价中。
表—12—5

## 表-13 规费、税金项目清单与计价表【灌村土建工程】
规费、税金项目清单与计价表
工程名称：灌村土建工程 |  |  | 标段： |  | 第 1 页 共 1 页
序号 | 项目名称 | 计算基础 | 计算基数 | 计算费率 (%) |  | 金额(元)
1 | 增值税销项税额 | 分部分项合计+措施合计+其他项目 |  | 9
合 计
编制人（造价人员）： |  |  | 复核人（造价工程师）：
表—13

## 表-04 单位工程招标控制价汇总表【平岗管道及设备安装】
单位工程招标控制价汇总表
工程名称：平岗管道及设备安装 |  | 标段： |  | 第 1 页 共 1 页
序号 | 汇总内容 |  | 金额:(元) |  | 其中：暂估价(元)
1 | 分部分项合计
2 | 措施合计
2.1 | 绿色施工安全防护措施费
2.2 | 其他措施费
3 | 其他项目
3.1 | 暂列金额
3.2 | 暂估价
3.3 | 计日工
3.4 | 总承包服务费
3.5 | 预算包干费
3.6 | 工程优质费
3.7 | 概算幅度差
3.8 | 索赔费用
3.9 | 现场签证费用
3.10 | 其他费用
4 | 税前工程造价
5 | 增值税销项税额
6 | 总造价
7 | 人工费
招标控制价合计=1+2+3+4+5
注：本表适用于单位工程招标控制价或投标报价的汇总，如无单位工程划分，单项工程也使用本表汇总
表—04

## 表-08 分部分项工程和单价措施项目清单与计价表【平岗管道
分部分项工程和单价措施项目清单与计价表
工程名称：平岗管道及设备安装 |  |  |  | 标段： |  |  |  | 第 1 页 共 4 页
序号 | 项目编码 | 项目名称 | 项目特征描述 |  | 计量单位 | 工程量 | 金额（元）
[7 empty] | 综合单价 |  | 综合合价 | 其中
暂估价
整个项目
1 | 030801005014 | DN400钢管安装 | 1、低压 碳钢板卷管(电弧焊) 公称直径(mm以内) 400 2、吹扫、试压、冲洗及消毒 3、其他:按设计图纸、技术需求书及施工规范要求综合考虑 |  | m | 100
2 | 030801005015 | DN300钢管安装 | 1、低压 碳钢板卷管(电弧焊) 公称直径(mm以内) 300 2、吹扫、试压、冲洗及消毒 3、其他:按设计图纸、技术需求书及施工规范要求综合考虑 |  | m | 35
3 | 030801005016 | DN250钢管安装 | 1、低压 碳钢板卷管(电弧焊) 公称直径(mm以内) 250 2、吹扫、试压、冲洗及消毒 3、其他:按设计图纸、技术需求书及施工规范要求综合考虑 |  | m | 35
4 | 030801005017 | DN200钢管安装 | 1、低压 碳钢板卷管(电弧焊) 公称直径(mm以内) 200 2、吹扫、试压、冲洗及消毒 3、其他:按设计图纸、技术需求书及施工规范要求综合考虑 |  | m | 2
5 | 040502002025 | DN400 45°钢制弯头安装 | 1.DN400 45°钢制弯头制作及安装 2.其他:按设计图纸、技术需求书及施工规范要求综合考虑 |  | 个 | 4
6 | 040502002026 | DN400 90°钢制弯头安装 | 1.DN400 90°钢制弯头制作及安装 2.其他:按设计图纸、技术需求书及施工规范要求综合考虑 |  | 个 | 7
7 | 040502002027 | DN250 90°钢制弯头安装 | 1.DN250 90°钢制弯头制作及安装 2.其他:按设计图纸、技术需求书及施工规范要求综合考虑 |  | 个 | 3
8 | 040502002028 | DN300 90°钢制弯头安装 | 1.DN300 90°钢制弯头制作及安装 2.其他:按设计图纸、技术需求书及施工规范要求综合考虑 |  | 个 | 8
9 | 040502002029 | DN300 60°钢制弯头安装 | 1.DN300 60°钢制弯头制作及安装 2.其他:按设计图纸、技术需求书及施工规范要求综合考虑 |  | 个 | 2
本页小计
注：为计取规费等的使用，可在表中增设其中：“定额人工费”。
表—08
分部分项工程和单价措施项目清单与计价表
工程名称：平岗管道及设备安装 |  |  |  | 标段： |  |  |  | 第 2 页 共 4 页
序号 | 项目编码 | 项目名称 | 项目特征描述 |  | 计量单位 | 工程量 | 金额（元）
[7 empty] | 综合单价 |  | 综合合价 | 其中
暂估价
10 | 040502002030 | DN300 30°钢制弯头安装 | 1.DN300 30°钢制弯头制作及安装 2.其他:按设计图纸、技术需求书及施工规范要求综合考虑 |  | 个 | 2
11 | 040502002031 | DN250×DN400大小头安装 | 1.DN250×DN400大小头制作及安装 2.其他:按设计图纸、技术需求书及施工规范要求综合考虑 |  | 个 | 2
12 | 040502002032 | DN300×DN400大小头安装 | 1.DN300×DN400大小头制作及安装 2.其他:按设计图纸、技术需求书及施工规范要求综合考虑 |  | 个 | 2
13 | 040502002033 | 出水喇叭口安装 | 1.出水喇叭口制作及安装 2.其他:按设计图纸、技术需求书及施工规范要求综合考虑 |  | 个 | 2
14 | 040502002034 | 进水喇叭口安装 | 1.进水喇叭口制作及安装 2.其他:按设计图纸、技术需求书及施工规范要求综合考虑 |  | 个 | 2
15 | 030807003019 | DN400单法兰传力接头安装 | 1.DN400单法兰传力接头制作及安装 2.其他:按设计图纸、技术需求书及施工规范要求综合考虑 |  | 个 | 2
16 | 030807003020 | DN250单法兰传力接头安装 | 1.DN250单法兰传力接头制作及安装 2.其他:按设计图纸、技术需求书及施工规范要求综合考虑 |  | 个 | 2
17 | 030807004005 | DN400电动碟阀 | 1.DN400电动碟阀制作及安装 2.其他:按设计图纸、技术需求书及施工规范要求综合考虑 |  | 个 | 2
18 | 030807003021 | DN300手动蝶阀安装 | 1.DN300手动蝶阀制作及安装 2.其他:按设计图纸、技术需求书及施工规范要求综合考虑 |  | 个 | 2
19 | 030807004006 | DN250电动碟阀 | 1.DN250电动碟阀制作及安装 2.其他:按设计图纸、技术需求书及施工规范要求综合考虑 |  | 个 | 2
20 | 030807003022 | DN250手动蝶阀安装 | 1.DN250手动蝶阀制作及安装 2.其他:按设计图纸、技术需求书及施工规范要求综合考虑 |  | 个 | 2
本页小计
注：为计取规费等的使用，可在表中增设其中：“定额人工费”。
表—08
分部分项工程和单价措施项目清单与计价表
工程名称：平岗管道及设备安装 |  |  |  | 标段： |  |  |  | 第 3 页 共 4 页
序号 | 项目编码 | 项目名称 | 项目特征描述 |  | 计量单位 | 工程量 | 金额（元）
[7 empty] | 综合单价 |  | 综合合价 | 其中
暂估价
21 | 080902007002 | DN400电磁流量计安装 | 1.DN400电磁流量计安装及调试 2.其他:按设计图纸、技术需求书及施工规范要求综合考虑 |  | 台 | 2
22 | 040602023001 | 管式混合器 | 1.管式混合器安装及调试 2.其他:按设计图纸、技术需求书及施工规范要求综合考虑 |  | 个 | 2
23 | 031003017002 | 浮球阀安装 | 1.浮球阀安装及调试 2.其他:按设计图纸、技术需求书及施工规范要求综合考虑 |  | 套 | 2
24 | 030901013005 | 灭火器具放置箱安装 | 1.灭火器具放置箱安装及调试 2.其他:按设计图纸、技术需求书及施工规范要求综合考虑 |  | 组 | 4
25 | 030108003001 | 轴流通风机 | 1.轴流通风机安装及调试 2.其他:按设计图纸、技术需求书及施工规范要求综合考虑 |  | 台 | 4
26 | 030801016001 | dn63压力冲洗水管 | 1.dn63压力冲洗水管 2.低压 塑料管(承插粘接) 公称直径(mm以内) 63 3.其他:按设计图纸、技术需求书及施工规范要求综合考虑 |  | m | 60
27 | 030801016002 | dn110排水管 | 1.dn110排水管 2.低压 塑料管(承插粘接) 公称直径(mm以内) 110 3.其他:按设计图纸、技术需求书及施工规范要求综合考虑 |  | m | 26
28 | 030801016003 | dn150透气管 | 1.dn150透气管 2.给排水管道 室外塑料排水管(粘接) 公称外径(mm以内) 150 3.其他:按设计图纸、技术需求书及施工规范要求综合考虑 |  | m | 3
29 | 030810002001 | DN400低压碳钢焊接法兰 | 1.DN400低压碳钢焊接法兰 2.制作及安装 3.其他:按设计图纸、技术需求书及施工规范要求综合考虑 |  | 片 | 10
30 | 030810002002 | DN300低压碳钢焊接法兰 | 1.DN300低压碳钢焊接法兰 2.制作及安装 3.其他:按设计图纸、技术需求书及施工规范要求综合考虑 |  | 片 | 8
本页小计
注：为计取规费等的使用，可在表中增设其中：“定额人工费”。
表—08
分部分项工程和单价措施项目清单与计价表
工程名称：平岗管道及设备安装 |  |  |  | 标段： |  |  |  | 第 4 页 共 4 页
序号 | 项目编码 | 项目名称 | 项目特征描述 |  | 计量单位 | 工程量 | 金额（元）
[7 empty] | 综合单价 |  | 综合合价 | 其中
暂估价
31 | 030810002003 | DN250低压碳钢焊接法兰 | 1.DN250低压碳钢焊接法兰 2.制作及安装 3.其他:按设计图纸、技术需求书及施工规范要求综合考虑 |  | 片 | 10
32 | 030810002004 | DN200低压碳钢焊接法兰 | 1.DN200低压碳钢焊接法兰 2.制作及安装 3.其他:按设计图纸、技术需求书及施工规范要求综合考虑 |  | 片 | 4
分部分项合计
措施项目
33 | 031302007001 | 高层施工增加 |  |  | 项 | 1
34 | 031301017001 | 脚手架搭拆费 |  |  | 项 | 1
单价措施合计
本页小计
合 计
注：为计取规费等的使用，可在表中增设其中：“定额人工费”。
表—08

## 表-09 综合单价分析表【平岗管道及设备安装】
综合单价分析表
工程名称： | [6 empty] | 标段： |  |  |  | 第 页 共 页
项目编码 |  |  |  | 项目名称 |  |  |  |  | 计量单位 |  |  | 工程量
清单综合单价组成明细
定额编号 | 定额项目名称 | 定额 单位 | 数量 | 单价 |  |  |  |  | 合价
|  |  |  | 人工费 | 材料费 | 机具费 |  | 管理费 和利润 | 人工费 | 材料费 |  | 机具费 | 管理费 和利润
人工单价 |  | 小计
元/工日 |  | 未计价材料费
清单项目综合单价
材 料 费 明 细 | 主要材料名称、规格、型号 |  |  |  |  | 单位 |  | 数量 | 单价（元） | 合价（元） |  | 暂估单价 （元） | 暂估合价 （元）
| 其他材料费 | [7 empty] | - |  |  | -
| 材料费小计 | [7 empty] | - |  |  | -
注：1.如不使用省级或行业建设主管部门发布的计价依据，可不填定额编码、名称等； 2.招标文件提供了暂估单价的材料，按暂估的单价填入表内“暂估单价”栏及“暂估合价”栏。
表-09

## 表-11 总价措施项目清单与计价表【平岗管道及设备安装】
总价措施项目清单与计价表
工程名称：平岗管道及设备安装 |  |  |  |  | 标段： |  |  | 第 1 页 共 2 页
序号 | 项目编码 | 项目名称 | 计算基础 | 费率 (%) |  | 金额 (元) | 调整费率 (%) |  | 调整后金额 (元) | 备注
1 | LSSGCSF00001 | 绿色施工安全防护措施费 | 分部分项人工费+分部分项机具费 | 35.77 | [5 empty] | 以分部分项的人工费与施工机具费之和为计算基础，费率35.77%
2 | 031301010001 | 安装与生产同时进行增加费用 | 分部分项人工费 | 0 | [5 empty] | 按人工费的10%计算
3 | 031301011001 | 在有害身体健康环境中施工增加费 | 分部分项人工费 | 0 | [5 empty] | 按人工费的10%计算
4 | TSSGBWZJF001 | 在地下（暗）室、设备及大口径管道内等特殊施工部位进行施工增加费 |  | 30 | [5 empty] | 按该部分人工费的30%计算
5 | 粤031302008001 | 赶工措施费 | 分部分项人工费+分部分项机具费 | 0 | [5 empty] | 赶工措施费=（1-δ）*分部分项（人工费+施工机具费）*0.344 （0.8≤δ＜1 式中：δ=合同工期/定额工期）
6 | 031302002001 | 夜间施工增加费 |  | 20 | [5 empty] | 按其夜间施工项目人工费的20%计算
7 | JTGRSGZJF001 | 交通干扰工程施工增加费 |  | 10 | [5 empty] | 按在市政道路上施工项目人工费的10%计算
8 | 粤031302009001 | 文明工地增加费 | 分部分项人工费+分部分项机具费 | 0 | [5 empty] | 以分部分项的人工费与施工机具费之和为计算基础；市级文明工地1.00%；省级文明工地2.00%
9 | DXGXJCJXF001 | 地下管线交叉降效费 | [7 empty] | 按实际发生或经批准的施工方案计算
编制人（造价人员）： |  |  |  |  | 复核人（造价工程师）：
表-11
总价措施项目清单与计价表
工程名称：平岗管道及设备安装 |  |  |  |  | 标段： |  |  | 第 2 页 共 2 页
序号 | 项目编码 | 项目名称 | 计算基础 | 费率 (%) |  | 金额 (元) | 调整费率 (%) |  | 调整后金额 (元) | 备注
10 | QTFY00000001 | 其他费用 | [7 empty] | 按实际发生或经批准的施工组织设计方案计算
合 计
编制人（造价人员）： |  |  |  |  | 复核人（造价工程师）：
表-11

## 表-12 其他项目清单与计价汇总表【平岗管道及设备安装】
其他项目清单与计价汇总表
工程名称：平岗管道及设备安装 |  |  | 标段： |  | 第 1 页 共 1 页
序号 | 项目名称 | 金额（元） |  | 结算金额（元） |  | 备注
1 | 暂列金额 | 26022.57 |  |  |  | 明细详见表-12-1
2 | 暂估价 | 0.00
2.1 | 材料暂估价 | — |  |  |  | 明细详见表-12-2
2.2 | 专业工程暂估价 | 0.00 |  |  |  | 明细详见表-12-3
3 | 计日工 |  |  |  |  | 明细详见表-12-4
4 | 总承包服务费 |  |  |  |  | 明细详见表-12-5
5 | 预算包干费
6 | 工程优质费
7 | 概算幅度差
8 | 现场签证费用
9 | 索赔费用
10 | 其他费用
合 计 | [5 empty] | —
注：材料（工程设备）暂估单价进入清单项目综合单价，此处不汇总。
表—12

## 表-12-1 暂列金额表【平岗管道及设备安装】
暂列金额明细表
工程名称：平岗管道及设备安装 |  |  | 标段： |  | 第 1 页 共 1 页
序号 | 名称 | 计量单位 |  | 暂定金额（元） |  | 备注
1 | 暂列金 |  |  | 26022.57
合 计 |  |  |  | 26022.57 |  | —
注：此表由招标人填写，如不能详列，也可只列暂列金额总额，投标人应将上述暂列金额计入投标总价中。
表—12—1

## 表-12-2 材料(工程设备)暂估价及调整表【平岗管道及设
材料（工程设备）暂估单价及调整表
工程名称：平岗管道及设备安装 | [6 empty] | 标段： |  |  | 第 1 页 共 1 页
序号 | 材料(工程设备) 名称、规格、型号 | 计量单位 | 数量 |  | 暂估（元） |  |  | 确认(元) |  |  | 差额±(元) |  | 备注
|  |  | 暂估 | 确认 | 单价 | 合价 |  | 单价 | 合价 |  | 单价 | 合价
合 计
注：1.此表由招标人填写“暂估单价”，并在备注栏说明暂估价的材料、工程设备拟用在那些清单项目上，投标人应将上述材料、工程设备暂估单价计入工程量清单综合单价报价中
表—12—2

## 表-12-3 专业工程暂估价及结算价表【平岗管道及设备安装】
专业工程暂估价及结算价表
工程名称：平岗管道及设备安装 |  |  |  | 标段： |  | 第 1 页 共 1 页
序号 | 工程名称 | 工程内容 | 暂估金额 （元） |  | 结算金额 (元) |  | 差额 ±(元) | 备注
直抽泵组
库抽泵组
投加系统
泵站远程控制柜
合 计 |  |  | 0.00 |  |  |  |  | —
注：此表由招标人填写，投标人应将上述专业工程暂估价计入投标总价中。
表—12—3

## 表-12-4 计日工表【平岗管道及设备安装】
计日工表
工程名称：平岗管道及设备安装 |  |  |  |  | 标段： |  | 第 1 页 共 1 页
编号 | 项目名称 | 单位 | 暂定数量 | 实际数量 |  | 单价(元) |  | 合价（元）
[8 empty] | 暂定 | 实际
1 | 人工
1.1
人工小计
2 | 材料
2.1
材料小计
3 | 施工机具
3.1
施工机具小计
4.企业管理费和利润
总 计
注：此表项目名称、暂定数量由招标人填写，编制招标控制价时，单价由招标人按有关计价规定确定；投标时，单价由投标人自主报价，按暂定数量计算合价计入投标总价中。结算时，按发承包双方确认的实际数量计算合价。
表—12—4

## 表-12-5 总承包服务费计价表【平岗管道及设备安装】
总承包服务费计价表
工程名称：平岗管道及设备安装 |  |  |  | 标段： |  | 第 1 页 共 1 页
序号 | 项目名称 | 项目价值（元） | 服务内容 |  | 计算基础 |  | 费率(%) | 金额
1
合 计
注：此表项目名称、服务内容由招标人填写，编制招标控制价时，费率及金额由招标人按有关计价规定确定；投标时，费率及金额由投标人自主报价，计入投标总价中。
表—12—5

## 表-13 规费、税金项目清单与计价表【平岗管道及设备安装】
规费、税金项目清单与计价表
工程名称：平岗管道及设备安装 |  |  | 标段： |  | 第 1 页 共 1 页
序号 | 项目名称 | 计算基础 | 计算基数 | 计算费率 (%) |  | 金额(元)
1 | 增值税销项税额 | 分部分项合计+措施合计+其他项目 |  | 9
合 计
编制人（造价人员）： |  |  | 复核人（造价工程师）：
表—13

## 表-04 单位工程招标控制价汇总表【平岗电气安装工程】
单位工程招标控制价汇总表
工程名称：平岗电气安装工程 |  | 标段： |  | 第 1 页 共 1 页
序号 | 汇总内容 |  | 金额:(元) |  | 其中：暂估价(元)
1 | 分部分项合计
1.1 | 泵房配电控制系统
1.2 | 室内照明
1.3 | 视频监控、入侵报警、出入口控制系统
1.4 | “安健环”
1.5 | 火灾报警系统
2 | 措施合计
2.1 | 绿色施工安全防护措施费
2.2 | 其他措施费
3 | 其他项目
3.1 | 暂列金额
3.2 | 暂估价
3.3 | 计日工
3.4 | 总承包服务费
3.5 | 预算包干费
3.6 | 工程优质费
3.7 | 概算幅度差
3.8 | 索赔费用
3.9 | 现场签证费用
3.10 | 其他费用
4 | 税前工程造价
5 | 增值税销项税额
6 | 总造价
7 | 人工费
招标控制价合计=1+2+3+5
注：本表适用于单位工程招标控制价或投标报价的汇总，如无单位工程划分，单项工程也使用本表汇总
表—04

## 表-08 分部分项工程和单价措施项目清单与计价表【平岗电气
分部分项工程和单价措施项目清单与计价表
工程名称：平岗电气安装工程 |  |  |  | 标段： |  |  |  | 第 1 页 共 11 页
序号 | 项目编码 | 项目名称 | 项目特征描述 |  | 计量单位 | 工程量 | 金额（元）
[7 empty] | 综合单价 |  | 综合合价 | 其中
暂估价
泵房配电控制系统
1 | 030404004001 | 低压计量柜 | 1.低压计量柜 2.尺寸：600X800X2200mm(宽X深X高) 3.其他:按设计图纸、技术需求书及施工规范要求综合考虑 |  | 台 | 1
2 | 030404004002 | 低压进线柜 | 1.低压进线柜 2.尺寸：600X800X2200mm(宽X深X高) 3.其他:按设计图纸、技术需求书及施工规范要求综合考虑 |  | 台 | 1
3 | 030404009001 | 有源滤波柜 | 1.有源滤波柜 2.尺寸：600X800X2200(宽X深X高)，50kVar 3.其他:按设计图纸、技术需求书及施工规范要求综合考虑 |  | 台 | 1
4 | 030404004003 | 低压出线柜 | 1.低压出线柜 2.尺寸：800X800X2200mm(宽X深X高) 3.其他:按设计图纸、技术需求书及施工规范要求综合考虑 |  | 台 | 1
5 | 040801005001 | PLC柜 | 1.PLC柜 2.尺寸：600X800X2200mm(宽X深X高),柜门为透明玻璃， 3.包括：交换机、DTU无线通讯模块、UPS、触摸屏操作面板 4.其他:按设计图纸、技术需求书及施工规范要求综合考虑 |  | 台 | 1
6 | 030501017001 | 可编程控制器(PLC) | 1.可编程控制器(PLC) 2.包含CPU模块、电源模块、编程软件、组态软件、通信模块、I/O模块：281个DI、87个DO、33个AI、8个AO。 3.其他:按设计图纸、技术需求书及施工规范要求综合考虑 |  | 套 | 1
7 | 030501017003 | PLC系统开发 | 1.PLC系统开发 2.其他:按设计图纸、技术需求书及施工规范要求综合考虑 |  | 套 | 1
本页小计
注：为计取规费等的使用，可在表中增设其中：“定额人工费”。
表—08
分部分项工程和单价措施项目清单与计价表
工程名称：平岗电气安装工程 |  |  |  | 标段： |  |  |  | 第 2 页 共 11 页
序号 | 项目编码 | 项目名称 | 项目特征描述 |  | 计量单位 | 工程量 | 金额（元）
[7 empty] | 综合单价 |  | 综合合价 | 其中
暂估价
8 | 030608001001 | 操作台 | 1.标准机柜：配座椅 2.其他:按设计图纸、技术需求书及施工规范要求综合考虑 |  | 台 | 1
9 | 030501013001 | 测控工作站 | 1.测控工作站：含打印机、显示屏、PC机(正版window系统) 2.服务器设备安装、调试 工作站 3.其他:按设计图纸、技术需求书及施工规范要求综合考虑 |  | 台 | 1
10 | 030501017004 | 测控工作站软件开发及调试 | 1.测控工作站软件开发及调试 2.其他:按设计图纸、技术需求书及施工规范要求综合考虑 |  | 套 | 1
11 | 030501016001 | 数据库软件及开发调试 | 1.数据库软件及开发调试 2.其他:按设计图纸、技术需求书及施工规范要求综合考虑 |  | 系统 | 1
12 | 030404018001 | 设备检修电源插座箱JXAX | 1.设备检修电源插座箱JXAX 2.其他:按设计图纸、技术需求书及施工规范要求综合考虑 |  | 台 | 2
13 | 040801009001 | 照明动力配电箱AL | 1.照明动力配电箱AL 2.防护等级IP43 3.其他:按设计图纸、技术需求书及施工规范要求综合考虑 |  | 台 | 1
14 | 030404017001 | 加氯间配电箱JLJAP | 1.加氯间配电箱JLJAP 2.防护等级IP43 3.他:按设计图纸、技术需求书及施工规范要求综合考虑 |  | 台 | 1
15 | 030404016001 | 通风机控制箱TFAP | 1.通风机控制箱TFAP 2.防护等级IP43 3.其他:按设计图纸、技术需求书及施工规范要求综合考虑 |  | 台 | 1
16 | 030404017002 | 安防配电箱JKAP | 1.安防配电箱JKAP 2.防护等级IP43 3.其他:按设计图纸、技术需求书及施工规范要求综合考虑 |  | 台 | 1
17 | 030404016002 | 现场控制箱 | 1.现场控制箱 2.其他:按设计图纸、技术需求书及施工规范要求综合考虑 |  | 台 | 16
本页小计
注：为计取规费等的使用，可在表中增设其中：“定额人工费”。
表—08
分部分项工程和单价措施项目清单与计价表
工程名称：平岗电气安装工程 |  |  |  | 标段： |  |  |  | 第 3 页 共 11 页
序号 | 项目编码 | 项目名称 | 项目特征描述 |  | 计量单位 | 工程量 | 金额（元）
[7 empty] | 综合单价 |  | 综合合价 | 其中
暂估价
18 | 030411002001 | 金属分隔线槽 | 1.金属分隔线槽400X200mm 2.其他:按设计图纸、技术需求书及施工规范要求综合考虑 |  | m | 45
19 | 030408001001 | 电力电缆ZR-YJV-0.6/1kV 5x4mm2 | 1.电力电缆ZR-YJV-0.6/1kV5x4mm2 2.其他:按设计图纸、技术需求书及施工规范要求综合考虑 |  | m | 105
20 | 030408001002 | 电力电缆ZR-YJV-0.6/1kV 5x6mm2 | 1.电力电缆ZR-YJV-0.6/1kV5x6mm2 2.其他:按设计图纸、技术需求书及施工规范要求综合考虑 |  | m | 95
21 | 030408001003 | 电力电缆ZR-YJV-0.6/1kV 4x4mm2 | 1.电力电缆ZR-YJV-0.6/1kV4x4mm2 2.其他:按设计图纸、技术需求书及施工规范要求综合考虑 |  | m | 300
22 | 030408001004 | 电力电缆ZR-YJV-0.6/1kV 4x10mm2 | 1.电力电缆ZR-YJV-0.6/1kV4x10mm2 2.其他:按设计图纸、技术需求书及施工规范要求综合考虑 |  | m | 120
23 | 030408001005 | 铜芯电缆ZR-YJV-0.6/1kV 3x25+2x16 | 1.铜芯电缆ZR-YJV-0.6/1kV3x25+2x16 2.其他:按设计图纸、技术需求书及施工规范要求综合考虑 |  | m | 50
24 | 030411004001 | 配线ZR-BVV-450/750V 5x2.5mm2 | 1.配线ZR-BVV-450/750V5x2.5mm2 2.其他:按设计图纸、技术需求书及施工规范要求综合考虑 |  | m | 10
25 | 030411004002 | 配线ZR-BVV-450/750V 3x2.5mm2 | 1.配线ZR-BVV-450/750V 3x2.5mm2 2.其他:按设计图纸、技术需求书及施工规范要求综合考虑 |  | m | 505
26 | 030411004003 | 配线ZR-BVV-450/750V 3x4mm2 | 1.配线ZR-BVV-450/750V 3x4mm2 2.其他:按设计图纸、技术需求书及施工规范要求综合考虑 |  | m | 30
27 | 030408002001 | 控制电缆ZR-KVVP-450/750V 25x2.5mm2 | 1.控制电缆ZR-KVVP-450/750V 25x2.5mm2 2.其他:按设计图纸、技术需求书及施工规范要求综合考虑 |  | m | 300
本页小计
注：为计取规费等的使用，可在表中增设其中：“定额人工费”。
表—08
分部分项工程和单价措施项目清单与计价表
工程名称：平岗电气安装工程 |  |  |  | 标段： |  |  |  | 第 4 页 共 11 页
序号 | 项目编码 | 项目名称 | 项目特征描述 |  | 计量单位 | 工程量 | 金额（元）
[7 empty] | 综合单价 |  | 综合合价 | 其中
暂估价
28 | 030408002002 | 控制电缆ZR-KVVP-450/750V 15x2.5mm | 1.控制电缆ZR-KVVP-450/750V 15x2.5mm 2.其他:按设计图纸、技术需求书及施工规范要求综合考虑 |  | m | 500
29 | 030408002003 | 控制电缆ZR-KVVP-450/750V 8x2.5mm2 | 1.控制电缆ZR-KVVP-450/750V 8x2.5mm2 2.其他:按设计图纸、技术需求书及施工规范要求综合考虑 |  | m | 120
30 | 030408002004 | 控制电缆ZR-KVVP-450/750V 4x2.5mm | 1.控制电缆ZR-KVVP-450/750V 4x2.5mm 2.其他:按设计图纸、技术需求书及施工规范要求综合考虑 |  | m | 500
31 | 031001006001 | 电缆护管HDPE50 δ=3.7mm | 1.电缆护管HDPE50 δ=3.7mm 2.热熔连接、热镀锌处理 3.其他:按设计图纸、技术需求书及施工规范要求综合考虑 |  | m | 90
32 | 031001001001 | 电缆护管SC50 δ=3.8mm | 1.电缆护管SC50 δ=3.8mm 2.热熔连接、热镀锌处理 3.其他:按设计图纸、技术需求书及施工规范要求综合考虑 |  | m | 645
33 | 031001001002 | 电缆护管SC32 δ=3.5mm | 1.电缆护管SC32 δ=3.5mm 2.热熔连接、热镀锌处理 3.其他:按设计图纸、技术需求书及施工规范要求综合考虑 |  | m | 40
34 | 031001001003 | 电缆护管SC25 δ=3.2mm | 1.电缆护管SC25 δ=3.2mm 2.热熔连接、热镀锌处理 3.其他:按设计图纸、技术需求书及施工规范要求综合考虑 |  | m | 300
35 | 031001006002 | 电缆护管PC50 δ=2mm | 1.电缆护管PC50 δ=2mm 2.热熔连接、热镀锌处理 3.其他:按设计图纸、技术需求书及施工规范要求综合考虑 |  | m | 100
36 | 031001006003 | 电缆护管PC32 δ=1.8mm | 1.电缆护管PC32 δ=1.8mm 2.热熔连接、热镀锌处理 3.其他:按设计图纸、技术需求书及施工规范要求综合考虑 |  | m | 40
本页小计
注：为计取规费等的使用，可在表中增设其中：“定额人工费”。
表—08
分部分项工程和单价措施项目清单与计价表
工程名称：平岗电气安装工程 |  |  |  | 标段： |  |  |  | 第 5 页 共 11 页
序号 | 项目编码 | 项目名称 | 项目特征描述 |  | 计量单位 | 工程量 | 金额（元）
[7 empty] | 综合单价 |  | 综合合价 | 其中
暂估价
37 | 031001006004 | 电缆护管PC25 δ=1.5mm | 1.电缆护管PC25 δ=1.5mm 2.热熔连接、热镀锌处理 3.其他:按设计图纸、技术需求书及施工规范要求综合考虑 |  | m | 170
38 | 030701003001 | 1P壁挂式分体空调 | 1.1P壁挂式分体空调 2.其他:按设计图纸、技术需求书及施工规范要求综合考虑 |  | 台 | 1
39 | 031001006005 | 通信入户管 | 1.通信入户管2xPVC-U∅110，壁厚3.5mm 2.其他:按设计图纸、技术需求书及施工规范要求综合考虑 |  | m | 10
40 | 030414011001 | 接地装置 | 1.接地装置调试 接地网 2.其他:按设计图纸、技术需求书及施工规范要求综合考虑 |  | 系统 | 1
41 | 030414002001 | 送配电装置系统 | 1.送配电装置系统 2.其他:按设计图纸、技术需求书及施工规范要求综合考虑 |  | 系统 | 1
42 | 030406006001 | 低压交流异步电动机 | 1.低压交流异步电动机 2.其他:按设计图纸、技术需求书及施工规范要求综合考虑 |  | 台 | 8
泵房配电控制系统合计
室内照明
43 | 030404016003 | 环境监控箱 | 1.环境监控箱 2.配套温湿控器、插座挂墙明装,箱底离地1.5米 3..其他:按设计图纸、技术需求书及施工规范要求综合考虑 |  | 台 | 2
44 | 030412001001 | LED防水防潮吸顶灯 | 1.LED防水防潮吸顶灯6W 2..其他:按设计图纸、技术需求书及施工规范要求综合考虑 |  | 套 | 1
45 | 030412001002 | LED日光灯(T8系列) | 1.LED日光灯(T8系列)18W 2..其他:按设计图纸、技术需求书及施工规范要求综合考虑 |  | 套 | 10
46 | 030412001003 | LED日光灯(T8系列) | 1.LED日光灯(T8系列)2x18W 2.其他:按设计图纸、技术需求书及施工规范要求综合考虑 |  | 套 | 19
47 | 030412002001 | 应急灯 | 1.应急灯2x8W 2.其他:按设计图纸、技术需求书及施工规范要求综合考虑 |  | 套 | 12
本页小计
注：为计取规费等的使用，可在表中增设其中：“定额人工费”。
表—08
分部分项工程和单价措施项目清单与计价表
工程名称：平岗电气安装工程 |  |  |  | 标段： |  |  |  | 第 6 页 共 11 页
序号 | 项目编码 | 项目名称 | 项目特征描述 |  | 计量单位 | 工程量 | 金额（元）
[7 empty] | 综合单价 |  | 综合合价 | 其中
暂估价
48 | 030412006001 | 红外线灯 | 1.红外线灯220V 250W 2.其他:按设计图纸、技术需求书及施工规范要求综合考虑 |  | 套 | 6
49 | 030404034001 | 暗装单极开关 | 1.暗装单极开关~250V 10A 2.照明开关安装 扳式暗开关(单控) 单联 3.其他:按设计图纸、技术需求书及施工规范要求综合考虑 |  | 个 | 10
50 | 030404035001 | 空调插座 | 1.空调插座~250V 16A 2.三相带接地暗插座安装(A以下) 16 3.其他:按设计图纸、技术需求书及施工规范要求综合考虑 |  | 个 | 1
51 | 030404035002 | 带保护接点单相二三极暗装插座 | 1.带保护接点单相二三极暗装插座~250V 10A 2.其他:按设计图纸、技术需求书及施工规范要求综合考虑 |  | 个 | 10
52 | 030404035003 | 驱鼠器+插座 | 1.驱鼠器+插座 2.二、三极 明装 86型 250V 10A 3.其他:按设计图纸、技术需求书及施工规范要求综合考虑 |  | 个 | 2
53 | 030404035004 | 轴流风机/排气扇插座 | 1.轴流风机/排气扇插座 2.二、三极 明装 86型 250V 10A 3.其他:按设计图纸、技术需求书及施工规范要求综合考虑 |  | 个 | 8
54 | 030411004004 | 配线ZR-BVV-450/750 1x2.5mm2 | 1.配线ZR-BVV-450/750 1x2.5mm2 2.其他:按设计图纸、技术需求书及施工规范要求综合考虑 |  | m | 465
55 | 030411004005 | 配线ZR-BVV-450/750V 3x2.5mm2 | 1.配线ZR-BVV-450/750V 3x2.5mm2 2.其他:按设计图纸、技术需求书及施工规范要求综合考虑 |  | m | 100
56 | 030411004006 | 配线ZR-BVV-450/750V 3x4mm2 | 1.配线ZR-BVV-450/750V 3x4mm2 2.其他:按设计图纸、技术需求书及施工规范要求综合考虑 |  | m | 55
本页小计
注：为计取规费等的使用，可在表中增设其中：“定额人工费”。
表—08
分部分项工程和单价措施项目清单与计价表
工程名称：平岗电气安装工程 |  |  |  | 标段： |  |  |  | 第 7 页 共 11 页
序号 | 项目编码 | 项目名称 | 项目特征描述 |  | 计量单位 | 工程量 | 金额（元）
[7 empty] | 综合单价 |  | 综合合价 | 其中
暂估价
57 | 030411004007 | 配线WDZBN-BYJ-450/750 3x2.5mm | 1.配线WDZBN-BYJ-450/750 3x2.5mm 2.其他:按设计图纸、技术需求书及施工规范要求综合考虑 |  | m | 65
58 | 030411002002 | PVC阻燃线槽 | 1.PVC阻燃线槽20x10mm（宽x高） 2.金属线槽安装 3.其他:按设计图纸、技术需求书及施工规范要求综合考虑 |  | m | 155
59 | 031001006006 | 电缆护管PC25 δ=3.2mm | 1.电缆护管PC25 δ=3.2mm 2.其他:按设计图纸、技术需求书及施工规范要求综合考虑 |  | m | 220
室内照明合计
视频监控、入侵报警、出入口控制系统
60 | 030404012001 | UPS电源 | 1.UPS电源：2kVA/24Hr 2.蓄电池屏(柜)安装 3.其他:按设计图纸、技术需求书及施工规范要求综合考虑 |  | 台 | 1
61 | 030404017003 | 安防弱电箱 | 1.安防弱电箱 2.其他:按设计图纸、技术需求书及施工规范要求综合考虑 |  | 台 | 1
62 | 030507013001 | 硬盘录像机 | 1.硬盘录像机，含6TB硬盘x36 2.其他:按设计图纸、技术需求书及施工规范要求综合考虑 |  | 台 | 1
63 | 030507008001 | 室内180°快球摄像机(高清) | 1.室内180°快球摄像机(高清) 2.200W像素数字摄像机，1.0M，1/2.7"CMOS，日夜型包括安装支架等,防护等级IP65 3.其他:按设计图纸、技术需求书及施工规范要求综合考虑 |  | 台 | 8
本页小计
注：为计取规费等的使用，可在表中增设其中：“定额人工费”。
表—08
分部分项工程和单价措施项目清单与计价表
工程名称：平岗电气安装工程 |  |  |  | 标段： |  |  |  | 第 8 页 共 11 页
序号 | 项目编码 | 项目名称 | 项目特征描述 |  | 计量单位 | 工程量 | 金额（元）
[7 empty] | 综合单价 |  | 综合合价 | 其中
暂估价
64 | 030507008002 | 室外360°快球摄像机(高清) | 1.室外360°快球摄像机(高清) 2.200W像素数字摄像机，1.0M，18X，1/3"CCD，日夜型包括立杆/支架、基础、避雷器、背箱等,防护等级IP65 3.其他:按设计图纸、技术需求书及施工规范要求综合考虑 |  | 台 | 6
65 | 030507002001 | 入侵报警控制器 | 1.入侵报警控制器 2.总线485通信，支持报警联动输出；可由电脑直接向其写入配置信息；IP54 3.其他:按设计图纸、技术需求书及施工规范要求综合考虑 |  | 套 | 1
66 | 030507001001 | 户外主动红外入侵探测器 | 1.户外主动红外入侵探测器 2.工作射程：70m，最远射程750m 3.包括电源转换模块、安装支架 4.其他:按设计图纸、技术需求书及施工规范要求综合考虑 |  | 套 | 5
67 | 030501017002 | 报警软件 | 1.报警软件 2.总线制报警软件,电子地图显示，兼容三种网络结构(电话联网型、总线联网型、IP联网型)接警中心软件,带加密狗。 3.其他:按设计图纸、技术需求书及施工规范要求综合考虑 |  | 套 | 1
68 | 030904005001 | 高音报警喇叭 | 1.高音报警喇叭 2.声压≥110分贝;电流≤280毫安 3.其他:按设计图纸、技术需求书及施工规范要求综合考虑 |  | 个 | 4
69 | 030904005002 | 报警灯 | 1.声光报警器安装 2.其他:按设计图纸、技术需求书及施工规范要求综合考虑 |  | 个 | 4
70 | 030502007001 | 网线 | 1.网线：UTP六类线 2.其他:按设计图纸、技术需求书及施工规范要求综合考虑 |  | m | 550
本页小计
注：为计取规费等的使用，可在表中增设其中：“定额人工费”。
表—08
分部分项工程和单价措施项目清单与计价表
工程名称：平岗电气安装工程 |  |  |  | 标段： |  |  |  | 第 9 页 共 11 页
序号 | 项目编码 | 项目名称 | 项目特征描述 |  | 计量单位 | 工程量 | 金额（元）
[7 empty] | 综合单价 |  | 综合合价 | 其中
暂估价
71 | 030411004008 | 配线ZR-BVV-450/750V 3x2.5mm2 | 1.配线ZR-BVV-450/750V 3x2.5mm2 2.其他:按设计图纸、技术需求书及施工规范要求综合考虑 |  | m | 250
72 | 030411004009 | 配线RVV3x2.5mm2 | 1.配线RVV3x2.5mm2 2.其他:按设计图纸、技术需求书及施工规范要求综合考虑 |  | m | 720
73 | 030411004010 | 配线RVVP2x1.5mm | 1.配线RVVP2x1.5mm 2.其他:按设计图纸、技术需求书及施工规范要求综合考虑 |  | m | 720
74 | 031001001004 | 电缆护管SC15 | 1.电缆护管SC15 2.其他:按设计图纸、技术需求书及施工规范要求综合考虑 |  | m | 2020
75 | 010101002001 | 挖一般土方 | 1.挖一般土方 2.土壤类别:综合考虑 3.挖土深度:综合考虑 4.其他:按设计图纸、技术需求书及施工规范要求综合考虑 |  | m3 | 7.2
76 | 010103001001 | 回填方 | 1.回填土 夯实机夯实 平地 2.其他:按设计图纸、技术需求书及施工规范要求综合考虑 |  | m3 | 7.2
77 | 030501013002 | 安防工作站 | 1.服务器设备安装、调试 工作站 2.含显示屏、PC机(正版window系统)、应用软件、数据库等 3.其他:按设计图纸、技术需求书及施工规范要求综合考虑 |  | 台 | 1
78 | 030507005001 | 出入口系统 | 1.出入口系统 2.包含出入口控制器(含软件)x7、出入口控制读卡器x7、电控锁按钮x7、门磁开关x7、电控锁x7及其供电控制线缆一批 3.其他:按设计图纸、技术需求书及施工规范要求综合考虑 |  | 台 | 1
视频监控、入侵报警、出入口控制系统合计
“安健环”
本页小计
注：为计取规费等的使用，可在表中增设其中：“定额人工费”。
表—08
分部分项工程和单价措施项目清单与计价表
工程名称：平岗电气安装工程 |  |  |  | 标段： |  |  |  | 第 10 页 共 11 页
序号 | 项目编码 | 项目名称 | 项目特征描述 |  | 计量单位 | 工程量 | 金额（元）
[7 empty] | 综合单价 |  | 综合合价 | 其中
暂估价
79 | 050307009001 | 标志牌 | 1.标志牌 2.其他:按设计图纸、技术需求书及施工规范要求综合考虑 |  | 个 | 1
80 | 030901013001 | 灭火器箱 | 1.灭火器箱 2.其他:按设计图纸、技术需求书及施工规范要求综合考虑 |  | 具 | 2
81 | 030901013002 | 悬挂式干粉自动灭火装置 | 1.悬挂式干粉自动灭火装置 2.安装悬挂式 3.其他:按设计图纸、技术需求书及施工规范要求综合考虑 |  | 具 | 4
“安健环”合计
火灾报警系统
82 | 030503003001 | 区域型火灾报警控制器 | 1.区域型火灾报警控制器；控制器(DDC)安装及接线 48点以内 2.带后备电源,后备时间,240min 3.其他:按设计图纸、技术需求书及施工规范要求综合考虑 |  | 台 | 1
83 | 030904001001 | 复合式感温感烟火灾探测器 | 1.复合式感温感烟火灾探测器 2.点型探测器安装感烟 3.其他:按设计图纸、技术需求书及施工规范要求综合考虑 |  | 个 | 5
84 | 030904005003 | 声光报警器 | 1.声光报警器安装 2.其他:按设计图纸、技术需求书及施工规范要求综合考虑 |  | 个 | 3
85 | 030904003001 | 手动报警按钮 | 1.手动报警按钮 2.其他:按设计图纸、技术需求书及施工规范要求综合考虑 |  | 个 | 3
86 | 030408001006 | 电力电缆WDZN-YJY-3x6mm2 | 1.电力电缆WDZN-YJY-3x6mm2 2.其他:按设计图纸、技术需求书及施工规范要求综合考虑 |  | m | 10
87 | 030411004011 | 配线WDZN-BYJ-2x1.5mm2 | 1.配线WDZN-BYJ-2x1.5mm2 2.其他:按设计图纸、技术需求书及施工规范要求综合考虑 |  | m | 200
88 | 030411004012 | 配线WDZN-BYJP-2x1.5mm | 1.配线WDZN-BYJP-2x1.5mm 2.其他:按设计图纸、技术需求书及施工规范要求综合考虑 |  | m | 100
火灾报警系统合计
本页小计
注：为计取规费等的使用，可在表中增设其中：“定额人工费”。
表—08
分部分项工程和单价措施项目清单与计价表
工程名称：平岗电气安装工程 |  |  |  | 标段： |  |  |  | 第 11 页 共 11 页
序号 | 项目编码 | 项目名称 | 项目特征描述 |  | 计量单位 | 工程量 | 金额（元）
[7 empty] | 综合单价 |  | 综合合价 | 其中
暂估价
分部分项合计
措施项目
89 | 031302007001 | 高层施工增加 |  |  | 项 | 1
90 | 031301017001 | 脚手架搭拆费 |  |  | 项 | 1
单价措施合计
本页小计
合 计
注：为计取规费等的使用，可在表中增设其中：“定额人工费”。
表—08

## 表-09 综合单价分析表【平岗电气安装工程】
综合单价分析表
工程名称： | [6 empty] | 标段： |  |  |  | 第 页 共 页
项目编码 |  |  |  | 项目名称 |  |  |  |  | 计量单位 |  |  | 工程量
清单综合单价组成明细
定额编号 | 定额项目名称 | 定额 单位 | 数量 | 单价 |  |  |  |  | 合价
|  |  |  | 人工费 | 材料费 | 机具费 |  | 管理费 和利润 | 人工费 | 材料费 |  | 机具费 | 管理费 和利润
人工单价 |  | 小计
元/工日 |  | 未计价材料费
清单项目综合单价
材 料 费 明 细 | 主要材料名称、规格、型号 |  |  |  |  | 单位 |  | 数量 | 单价（元） | 合价（元） |  | 暂估单价 （元） | 暂估合价 （元）
| 其他材料费 | [7 empty] | - |  |  | -
| 材料费小计 | [7 empty] | - |  |  | -
注：1.如不使用省级或行业建设主管部门发布的计价依据，可不填定额编码、名称等； 2.招标文件提供了暂估单价的材料，按暂估的单价填入表内“暂估单价”栏及“暂估合价”栏。
表-09

## 表-11 总价措施项目清单与计价表【平岗电气安装工程】
总价措施项目清单与计价表
工程名称：平岗电气安装工程 |  |  |  |  | 标段： |  |  | 第 1 页 共 2 页
序号 | 项目编码 | 项目名称 | 计算基础 | 费率 (%) |  | 金额 (元) | 调整费率 (%) |  | 调整后金额 (元) | 备注
1 | LSSGCSF00001 | 绿色施工安全防护措施费 | 分部分项人工费+分部分项机具费 | 35.77 | [5 empty] | 以分部分项的人工费与施工机具费之和为计算基础，费率35.77%
2 | 031301010001 | 安装与生产同时进行增加费用 | 分部分项人工费 | 0 | [5 empty] | 按人工费的10%计算
3 | 031301011001 | 在有害身体健康环境中施工增加费 | 分部分项人工费 | 0 | [5 empty] | 按人工费的10%计算
4 | TSSGBWZJF001 | 在地下（暗）室、设备及大口径管道内等特殊施工部位进行施工增加费 |  | 30 | [5 empty] | 按该部分人工费的30%计算
5 | 粤031302008001 | 赶工措施费 | 分部分项人工费+分部分项机具费 | 0 | [5 empty] | 赶工措施费=（1-δ）*分部分项（人工费+施工机具费）*0.344 （0.8≤δ＜1 式中：δ=合同工期/定额工期）
6 | 031302002001 | 夜间施工增加费 |  | 20 | [5 empty] | 按其夜间施工项目人工费的20%计算
7 | JTGRSGZJF001 | 交通干扰工程施工增加费 |  | 10 | [5 empty] | 按在市政道路上施工项目人工费的10%计算
8 | 粤031302009001 | 文明工地增加费 | 分部分项人工费+分部分项机具费 | 0 | [5 empty] | 以分部分项的人工费与施工机具费之和为计算基础；市级文明工地1.00%；省级文明工地2.00%
9 | DXGXJCJXF001 | 地下管线交叉降效费 | [7 empty] | 按实际发生或经批准的施工方案计算
编制人（造价人员）： |  |  |  |  | 复核人（造价工程师）：
表-11
总价措施项目清单与计价表
工程名称：平岗电气安装工程 |  |  |  |  | 标段： |  |  | 第 2 页 共 2 页
序号 | 项目编码 | 项目名称 | 计算基础 | 费率 (%) |  | 金额 (元) | 调整费率 (%) |  | 调整后金额 (元) | 备注
10 | QTFY00000001 | 其他费用 | [7 empty] | 按实际发生或经批准的施工组织设计方案计算
合 计
编制人（造价人员）： |  |  |  |  | 复核人（造价工程师）：
表-11

## 表-12 其他项目清单与计价汇总表【平岗电气安装工程】
其他项目清单与计价汇总表
工程名称：平岗电气安装工程 |  |  | 标段： |  | 第 1 页 共 1 页
序号 | 项目名称 | 金额（元） |  | 结算金额（元） |  | 备注
1 | 暂列金额 | 33248.80 |  |  |  | 明细详见表-12-1
2 | 暂估价 | 0.00
2.1 | 材料暂估价 | — |  |  |  | 明细详见表-12-2
2.2 | 专业工程暂估价 | 0.00 |  |  |  | 明细详见表-12-3
3 | 计日工 |  |  |  |  | 明细详见表-12-4
4 | 总承包服务费 |  |  |  |  | 明细详见表-12-5
5 | 预算包干费
6 | 工程优质费
7 | 概算幅度差
8 | 现场签证费用
9 | 索赔费用
10 | 其他费用
合 计 | [5 empty] | —
注：材料（工程设备）暂估单价进入清单项目综合单价，此处不汇总。
表—12

## 表-12-1 暂列金额表【平岗电气安装工程】
暂列金额明细表
工程名称：平岗电气安装工程 |  |  | 标段： |  | 第 1 页 共 1 页
序号 | 名称 | 计量单位 |  | 暂定金额（元） |  | 备注
1 | 暂列金额 |  |  | 33248.8
合 计 |  |  |  | 33248.80 |  | —
注：此表由招标人填写，如不能详列，也可只列暂列金额总额，投标人应将上述暂列金额计入投标总价中。
表—12—1

## 表-12-2 材料(工程设备)暂估价及调整表【平岗电气安装
材料（工程设备）暂估单价及调整表
工程名称：平岗电气安装工程 | [6 empty] | 标段： |  |  | 第 1 页 共 1 页
序号 | 材料(工程设备) 名称、规格、型号 | 计量单位 | 数量 |  | 暂估（元） |  |  | 确认(元) |  |  | 差额±(元) |  | 备注
|  |  | 暂估 | 确认 | 单价 | 合价 |  | 单价 | 合价 |  | 单价 | 合价
合 计
注：1.此表由招标人填写“暂估单价”，并在备注栏说明暂估价的材料、工程设备拟用在那些清单项目上，投标人应将上述材料、工程设备暂估单价计入工程量清单综合单价报价中
表—12—2

## 表-12-3 专业工程暂估价及结算价表【平岗电气安装工程】
专业工程暂估价及结算价表
工程名称：平岗电气安装工程 |  |  |  | 标段： |  | 第 1 页 共 1 页
序号 | 工程名称 | 工程内容 | 暂估金额 （元） |  | 结算金额 (元) |  | 差额 ±(元) | 备注
1
合 计 |  |  | 0.00 |  |  |  |  | —
注：此表由招标人填写，投标人应将上述专业工程暂估价计入投标总价中。
表—12—3

## 表-12-4 计日工表【平岗电气安装工程】
计日工表
工程名称：平岗电气安装工程 |  |  |  |  | 标段： |  | 第 1 页 共 1 页
编号 | 项目名称 | 单位 | 暂定数量 | 实际数量 |  | 单价(元) |  | 合价（元）
[8 empty] | 暂定 | 实际
1 | 人工
1.1
人工小计
2 | 材料
2.1
材料小计
3 | 施工机具
3.1
施工机具小计
4.企业管理费和利润
总 计
注：此表项目名称、暂定数量由招标人填写，编制招标控制价时，单价由招标人按有关计价规定确定；投标时，单价由投标人自主报价，按暂定数量计算合价计入投标总价中。结算时，按发承包双方确认的实际数量计算合价。
表—12—4

## 表-12-5 总承包服务费计价表【平岗电气安装工程】
总承包服务费计价表
工程名称：平岗电气安装工程 |  |  |  | 标段： |  | 第 1 页 共 1 页
序号 | 项目名称 | 项目价值（元） | 服务内容 |  | 计算基础 |  | 费率(%) | 金额
1
合 计
注：此表项目名称、服务内容由招标人填写，编制招标控制价时，费率及金额由招标人按有关计价规定确定；投标时，费率及金额由投标人自主报价，计入投标总价中。
表—12—5

## 表-13 规费、税金项目清单与计价表【平岗电气安装工程】
规费、税金项目清单与计价表
工程名称：平岗电气安装工程 |  |  | 标段： |  | 第 1 页 共 1 页
序号 | 项目名称 | 计算基础 | 计算基数 | 计算费率 (%) |  | 金额(元)
1 | 增值税销项税额 | 分部分项合计+措施合计+其他项目 |  | 9
合 计
编制人（造价人员）： |  |  | 复核人（造价工程师）：
表—13

## 表-04 单位工程招标控制价汇总表【平岗加压泵房】
单位工程招标控制价汇总表
工程名称：平岗加压泵房 |  | 标段： |  | 第 1 页 共 1 页
序号 | 汇总内容 |  | 金额:(元) |  | 其中：暂估价(元)
1 | 分部分项合计
1.1 | 加压泵房
2 | 措施合计
2.1 | 绿色施工安全防护措施费
2.2 | 其他措施费
3 | 其他项目
3.1 | 暂列金额
3.2 | 暂估价
3.3 | 计日工
3.4 | 总承包服务费
3.5 | 预算包干费
3.6 | 工程优质费
3.7 | 概算幅度差
3.8 | 索赔费用
3.9 | 现场签证费用
3.10 | 其他费用
4 | 税前工程造价
5 | 增值税销项税额
6 | 总造价
7 | 人工费
招标控制价合计=1+2+3+4+5
注：本表适用于单位工程招标控制价或投标报价的汇总，如无单位工程划分，单项工程也使用本表汇总
表—04

## 表-08 分部分项工程和单价措施项目清单与计价表【平岗加压
分部分项工程和单价措施项目清单与计价表
工程名称：平岗加压泵房 |  |  |  | 标段： |  |  |  | 第 1 页 共 3 页
序号 | 项目编码 | 项目名称 | 项目特征描述 |  | 计量单位 | 工程量 | 金额（元）
[7 empty] | 综合单价 |  | 综合合价 | 其中
暂估价
加压泵房
1 | 040101001005 | 挖一般土方 | 1.挖一般土方 2.土壤类别:综合考虑 3.挖土深度:综合考虑 4.其他:按设计图纸、技术需求书及施工规范要求综合考虑 |  | m3 | 64.5
2 | 040103001001 | 回填方 | 1.回填土 夯实机夯实 平地 2.其他:按设计图纸、技术需求书及施工规范要求综合考虑 |  | m3 | 13.12
3 | 040103002005 | 余方弃置 | 1.挖掘机装土、运距20km 2.其他:按设计图纸、技术需求书及施工规范要求综合考虑 |  | m3 | 51.38
4 | 040601010001 | 现浇混凝土池顶板 | 1.预拌S6~S8防水混凝土 碎石粒径综合考虑 C30 2.其他:按设计图纸、技术需求书及施工规范要求综合考虑 |  | m3 | 21.77
5 | 010402001001 | 砌块墙 | 1.蒸压加气混凝土砌块外墙 墙体厚度 25cm 2.其他:按设计图纸、技术需求书及施工规范要求综合考虑 |  | m3 | 66.87
6 | 010507007001 | 女儿墙 | 1.现浇混凝土其他构件 小型构件C30 2.其他:按设计图纸、技术需求书及施工规范要求综合考虑 |  | m3 | 6.96
7 | 010502001001 | 矩形柱 | 1.普通预拌混凝土 碎石粒径综合考虑 C30 2.其他:按设计图纸、技术需求书及施工规范要求综合考虑 |  | m3 | 10.37
8 | 010501003001 | 独立基础 | 1.普通预拌混凝土 碎石粒径综合考虑 C30 2.其他:按设计图纸、技术需求书及施工规范要求综合考虑 |  | m3 | 10.8
9 | 010501001004 | C15混凝土垫层 | 1.普通预拌混凝土 碎石粒径综合考虑 C15 2.其他:按设计图纸、技术需求书及施工规范要求综合考虑 |  | m3 | 3.47
10 | 010503001001 | 基础梁 | 1.普通预拌混凝土 碎石粒径综合考虑 C30 2.其他:按设计图纸、技术需求书及施工规范要求综合考虑 |  | m3 | 8.688
本页小计
注：为计取规费等的使用，可在表中增设其中：“定额人工费”。
表—08
分部分项工程和单价措施项目清单与计价表
工程名称：平岗加压泵房 |  |  |  | 标段： |  |  |  | 第 2 页 共 3 页
序号 | 项目编码 | 项目名称 | 项目特征描述 |  | 计量单位 | 工程量 | 金额（元）
[7 empty] | 综合单价 |  | 综合合价 | 其中
暂估价
11 | 010703001001 | 砂浆防水（立面） | 1.普通防水砂浆 五层做法 立面 2.其他:按设计图纸、技术需求书及施工规范要求综合考虑 |  | m2 | 273.36
12 | 040701002001 | 非预应力钢筋 | 1.钢筋制作、安装 带肋钢筋 φ10~25mm 2.其他:按设计图纸、技术需求书及施工规范要求综合考虑 |  | t | 5.65
13 | 010507001001 | 池面找坡（2%） | 1.普通预拌混凝土 碎石粒径综合考虑 C15 2.其他:按设计图纸、技术需求书及施工规范要求综合考虑 |  | m2 | 115.18
14 | 010507001002 | 池面找坡（0.5%） | 1.普通预拌混凝土 碎石粒径综合考虑 C15 2.其他:按设计图纸、技术需求书及施工规范要求综合考虑 |  | m2 | 22.82
15 | 010501001003 | 池顶面面层 | 1.水泥砂浆整体面层 楼地面 20mm 2.其他:按设计图纸、技术需求书及施工规范要求综合考虑 |  | m2 | 138
16 | 010501001002 | 外立面饰面（45x45白瓷砖） | 1.墙面镶贴陶瓷面砖密缝 1:2水泥砂浆 块料周长600内 2.其他:按设计图纸、技术需求书及施工规范要求综合考虑 |  | m2 | 245.88
17 | 010501001001 | 贴砖（45x45蓝瓷砖） | 1.墙面镶贴陶瓷面砖密缝 1:2水泥砂浆 块料周长600内 2.其他:按设计图纸、技术需求书及施工规范要求综合考虑 |  | m2 | 5.8
18 | 010507007002 | 混凝土雨棚 | 1.普通预拌混凝土 碎石粒径综合考虑 C30 2.其他:按设计图纸、技术需求书及施工规范要求综合考虑 |  | m3 | 1.41
19 | 010808004002 | 金属门窗套 | 1.门窗套、筒子板 贴不锈钢板饰面板 带木龙骨 2.其他:按设计图纸、技术需求书及施工规范要求综合考虑 |  | m2 | 52.62
20 | 010802001001 | 铝合金门 | 1.铝合金平开门安装 2.其他:按设计图纸、技术需求书及施工规范要求综合考虑 |  | m2 | 16.02
本页小计
注：为计取规费等的使用，可在表中增设其中：“定额人工费”。
表—08
分部分项工程和单价措施项目清单与计价表
工程名称：平岗加压泵房 |  |  |  | 标段： |  |  |  | 第 3 页 共 3 页
序号 | 项目编码 | 项目名称 | 项目特征描述 |  | 计量单位 | 工程量 | 金额（元）
[7 empty] | 综合单价 |  | 综合合价 | 其中
暂估价
21 | 010807002001 | 金属窗 | 1.防火窗安装 2.其他:按设计图纸、技术需求书及施工规范要求综合考虑 |  | m2 | 26.1
22 | 010803001001 | 金属卷帘(闸)门 | 1.电动镀锌钢卷闸门安装 2.其他:按设计图纸、技术需求书及施工规范要求综合考虑 |  | m2 | 10.5
23 | 011001001001 | 保温隔热屋面 | 1.屋面保温干铺珍珠岩 120mm厚 2.其他:按设计图纸、技术需求书及施工规范要求综合考虑 |  | m2 | 138
加压泵房合计
分部分项合计
措施项目
24 | 粤011701008001 | 综合钢脚手架 |  |  | m2 | 301
25 | 粤011701009001 | 单排钢脚手架 |  |  | m2 | 460
26 | 041102035001 | 池壁(隔墙)模板 |  |  | m2
27 | 041102034001 | 池底模板 |  |  | m2
28 | 010401001001 | 砖基础（砖模板） |  |  | m3
29 | 041102033001 | 井顶(盖)板模板 |  |  | m2 | 138
30 | 041107002001 | 排水、降水 |  |  | m | 1
31 | 041109001001 | 安全文明施工 |  |  | 项 | 1
32 | 041108002001 | 施工监测、监控 |  |  | 项 | 1
单价措施合计
本页小计
合 计
注：为计取规费等的使用，可在表中增设其中：“定额人工费”。
表—08

## 表-09 综合单价分析表【平岗加压泵房】
综合单价分析表
工程名称： | [6 empty] | 标段： |  |  |  | 第 页 共 页
项目编码 |  |  |  | 项目名称 |  |  |  |  | 计量单位 |  |  | 工程量
清单综合单价组成明细
定额编号 | 定额项目名称 | 定额 单位 | 数量 | 单价 |  |  |  |  | 合价
|  |  |  | 人工费 | 材料费 | 机具费 |  | 管理费 和利润 | 人工费 | 材料费 |  | 机具费 | 管理费 和利润
人工单价 |  | 小计
元/工日 |  | 未计价材料费
清单项目综合单价
材 料 费 明 细 | 主要材料名称、规格、型号 |  |  |  |  | 单位 |  | 数量 | 单价（元） | 合价（元） |  | 暂估单价 （元） | 暂估合价 （元）
| 其他材料费 | [7 empty] | - |  |  | -
| 材料费小计 | [7 empty] | - |  |  | -
注：1.如不使用省级或行业建设主管部门发布的计价依据，可不填定额编码、名称等； 2.招标文件提供了暂估单价的材料，按暂估的单价填入表内“暂估单价”栏及“暂估合价”栏。
表-09

## 表-11 总价措施项目清单与计价表【平岗加压泵房】
总价措施项目清单与计价表
工程名称：平岗加压泵房 |  |  |  |  | 标段： |  |  | 第 1 页 共 2 页
序号 | 项目编码 | 项目名称 | 计算基础 | 费率 (%) |  | 金额 (元) | 调整费率 (%) |  | 调整后金额 (元) | 备注
1 | LSSGCSF00001 | 绿色施工安全防护措施费 | 分部分项人工费+分部分项机具费 | 16.5 | [5 empty] | 以分部分项的人工费与施工机具费之和为计算基础；以专业工程类型 区分不同费率计算； 单独场地平整工程费率为4.35%； 道路、管网工程费率为16.50%； 桥涵、隧道、水处理构筑物工程费率为14.50%； 分部分项工程总费用在300 万元以内（含300 万元）的项目按基本费率乘以1.20；
2 | 粤041109009001 | 文明工地增加费 | 分部分项人工费+分部分项机具费 | 0 | [5 empty] | 以分部分项的人工费与施工机具费之和为计算基础；市级文明工地0.60%；省级文明工地1.20%
3 | 041109002001 | 夜间施工增加费 |  | 20 | [5 empty] | 以夜间施工项目人工费的20%计算
4 | 041109005001 | 交通疏解员增加费 |  | 15 | [5 empty] | 按照项目分部分项人工费的15%计算（有方案的按照方案计算），
编制人（造价人员）： |  |  |  |  | 复核人（造价工程师）：
表-11
总价措施项目清单与计价表
工程名称：平岗加压泵房 |  |  |  |  | 标段： |  |  | 第 2 页 共 2 页
序号 | 项目编码 | 项目名称 | 计算基础 | 费率 (%) |  | 金额 (元) | 调整费率 (%) |  | 调整后金额 (元) | 备注
结算时据实结算。
5 | 041108001001 | 地下管线交叉降效费 |  | 0 | [5 empty] | 按实际发生或经批准的施工方案计算
6 | 粤041109008001 | 赶工措施费 | 分部分项人工费+分部分项机具费 | 0 | [5 empty] | 赶工措施费=（1-δ）*分部分项的（人工费+施工机具费）*0.30 （0.8≤δ＜1 式中：δ=合同工期/定额工期）
7 | QTFY00000001 | 其他费用 | [7 empty] | 按实际发生或经批准的施工组织设计方案计算
合 计
编制人（造价人员）： |  |  |  |  | 复核人（造价工程师）：
表-11

## 表-12 其他项目清单与计价汇总表【平岗加压泵房】
其他项目清单与计价汇总表
工程名称：平岗加压泵房 |  |  | 标段： |  | 第 1 页 共 1 页
序号 | 项目名称 | 金额（元） |  | 结算金额（元） |  | 备注
1 | 暂列金额 | 10585.25 |  |  |  | 明细详见表-12-1
2 | 暂估价 | 0.00
2.1 | 材料暂估价 | — |  |  |  | 明细详见表-12-2
2.2 | 专业工程暂估价 | 0.00 |  |  |  | 明细详见表-12-3
3 | 计日工 |  |  |  |  | 明细详见表-12-4
4 | 总承包服务费 |  |  |  |  | 明细详见表-12-5
5 | 预算包干费
6 | 工程优质费
7 | 概算幅度差
8 | 索赔费用
9 | 其他费用
合 计 | [5 empty] | —
注：材料（工程设备）暂估单价进入清单项目综合单价，此处不汇总。
表—12

## 表-12-1 暂列金额表【平岗加压泵房】
暂列金额明细表
工程名称：平岗加压泵房 |  |  | 标段： |  | 第 1 页 共 1 页
序号 | 名称 | 计量单位 |  | 暂定金额（元） |  | 备注
1 | 暂列金 |  |  | 10585.25
合 计 |  |  |  | 10585.25 |  | —
注：此表由招标人填写，如不能详列，也可只列暂列金额总额，投标人应将上述暂列金额计入投标总价中。
表—12—1

## 表-12-2 材料(工程设备)暂估价及调整表【平岗加压泵房】
材料（工程设备）暂估单价及调整表
工程名称：平岗加压泵房 | [6 empty] | 标段： |  |  | 第 1 页 共 1 页
序号 | 材料(工程设备) 名称、规格、型号 | 计量单位 | 数量 |  | 暂估（元） |  |  | 确认(元) |  |  | 差额±(元) |  | 备注
|  |  | 暂估 | 确认 | 单价 | 合价 |  | 单价 | 合价 |  | 单价 | 合价
合 计
注：1.此表由招标人填写“暂估单价”，并在备注栏说明暂估价的材料、工程设备拟用在那些清单项目上，投标人应将上述材料、工程设备暂估单价计入工程量清单综合单价报价中
表—12—2

## 表-12-3 专业工程暂估价及结算价表【平岗加压泵房】
专业工程暂估价及结算价表
工程名称：平岗加压泵房 |  |  |  | 标段： |  | 第 1 页 共 1 页
序号 | 工程名称 | 工程内容 | 暂估金额 （元） |  | 结算金额 (元) |  | 差额 ±(元) | 备注
1
合 计 |  |  | 0.00 |  |  |  |  | —
注：此表由招标人填写，投标人应将上述专业工程暂估价计入投标总价中。
表—12—3

## 表-12-4 计日工表【平岗加压泵房】
计日工表
工程名称：平岗加压泵房 |  |  |  |  | 标段： |  | 第 1 页 共 1 页
编号 | 项目名称 | 单位 | 暂定数量 | 实际数量 |  | 单价(元) |  | 合价（元）
[8 empty] | 暂定 | 实际
1 | 人工
1.1
人工小计
2 | 材料
2.1
材料小计
3 | 施工机具
3.1
施工机具小计
4.企业管理费和利润
总 计
注：此表项目名称、暂定数量由招标人填写，编制招标控制价时，单价由招标人按有关计价规定确定；投标时，单价由投标人自主报价，按暂定数量计算合价计入投标总价中。结算时，按发承包双方确认的实际数量计算合价。
表—12—4

## 表-12-5 总承包服务费计价表【平岗加压泵房】
总承包服务费计价表
工程名称：平岗加压泵房 |  |  |  | 标段： |  | 第 1 页 共 1 页
序号 | 项目名称 | 项目价值（元） | 服务内容 |  | 计算基础 |  | 费率(%) | 金额
1
合 计
注：此表项目名称、服务内容由招标人填写，编制招标控制价时，费率及金额由招标人按有关计价规定确定；投标时，费率及金额由投标人自主报价，计入投标总价中。
表—12—5

## 表-13 规费、税金项目清单与计价表【平岗加压泵房】
规费、税金项目清单与计价表
工程名称：平岗加压泵房 |  |  | 标段： |  | 第 1 页 共 1 页
序号 | 项目名称 | 计算基础 | 计算基数 | 计算费率 (%) |  | 金额(元)
1 | 增值税销项税额 | 分部分项合计+措施合计+其他项目 |  | 9
合 计
编制人（造价人员）： |  |  | 复核人（造价工程师）：
表—13

## 表-04 单位工程招标控制价汇总表【平岗清水池】
单位工程招标控制价汇总表
工程名称：平岗清水池 |  | 标段： |  | 第 1 页 共 1 页
序号 | 汇总内容 |  | 金额:(元) |  | 其中：暂估价(元)
1 | 分部分项合计
1.1 | 清水池
2 | 措施合计
2.1 | 绿色施工安全防护措施费
2.2 | 其他措施费
3 | 其他项目
3.1 | 暂列金额
3.2 | 暂估价
3.3 | 计日工
3.4 | 总承包服务费
3.5 | 预算包干费
3.6 | 工程优质费
3.7 | 概算幅度差
3.8 | 索赔费用
3.9 | 现场签证费用
3.10 | 其他费用
4 | 税前工程造价
5 | 增值税销项税额
6 | 总造价
7 | 人工费
招标控制价合计=1+2+3+4+5
注：本表适用于单位工程招标控制价或投标报价的汇总，如无单位工程划分，单项工程也使用本表汇总
表—04

## 表-08 分部分项工程和单价措施项目清单与计价表【平岗清水
分部分项工程和单价措施项目清单与计价表
工程名称：平岗清水池 |  |  |  | 标段： |  |  |  | 第 1 页 共 3 页
序号 | 项目编码 | 项目名称 | 项目特征描述 |  | 计量单位 | 工程量 | 金额（元）
[7 empty] | 综合单价 |  | 综合合价 | 其中
暂估价
清水池
1 | 040101001001 | 挖一般土方 | 1.挖一般土方 2.土壤类别:综合考虑 3.挖土深度:综合考虑 4.其他:按设计图纸、技术需求书及施工规范要求综合考虑 |  | m3 | 117.43
2 | 040103002001 | 余方弃置 | 1.挖掘机装土、运距20km 2.其他:按设计图纸、技术需求书及施工规范要求综合考虑 |  | m3 | 113.53
3 | 040103001003 | 回填方 | 1.回填土 夯实机夯实 槽、坑 2.其他:按设计图纸、技术需求书及施工规范要求综合考虑 |  | m3 | 3.91
4 | 010501001001 | 现浇混凝土底 C15垫层 | 1.现浇混凝土底 C15垫层 2.普通预拌混凝土 碎石粒径综合考虑 C15 3.其他:按设计图纸、技术需求书及施工规范要求综合考虑 |  | m3 | 22.45
5 | 040601006002 | 现浇混凝土池底 | 1.现浇混凝土池底 2.预拌S6~S8防水混凝土 碎石粒径综合考虑 C30 3.其他:按设计图纸、技术需求书及施工规范要求综合考虑 |  | m3 | 87.26
6 | 040601007002 | 现浇混凝土池壁(隔墙) | 1.现浇混凝土池壁(隔墙) 2.预拌S6~S8防水混凝土 碎石粒径综合考虑 C30 3.其他:按设计图纸、技术需求书及施工规范要求综合考虑 |  | m3 | 158.83
7 | 040406006001 | 混凝土平台、顶板 | 1.混凝土平台、顶板 2.预拌S6~S8防水混凝土 碎石粒径综合考虑 C30 3.其他:按设计图纸、技术需求书及施工规范要求综合考虑 |  | m3 | 29.02
8 | 010703001001 | 砂浆防水（立面） | 1.砂浆防水（立面） 2.普通防水砂浆 普通做法 立面 3.其他:按设计图纸、技术需求书及施工规范要求综合考虑 |  | m2 | 1711.56
9 | 010703001002 | 砂浆防水（平面） | 普通防水砂浆 普通做法 平面 其他:按设计图纸、技术需求书及施工规范要求综合考虑 |  | m2 | 340
本页小计
注：为计取规费等的使用，可在表中增设其中：“定额人工费”。
表—08
分部分项工程和单价措施项目清单与计价表
工程名称：平岗清水池 |  |  |  | 标段： |  |  |  | 第 2 页 共 3 页
序号 | 项目编码 | 项目名称 | 项目特征描述 |  | 计量单位 | 工程量 | 金额（元）
[7 empty] | 综合单价 |  | 综合合价 | 其中
暂估价
10 | 040701002001 | 非预应力钢筋 | 1.砂浆防水（平面） 2.钢筋制作、安装 带肋钢筋 φ10~25mm 3.其他:按设计图纸、技术需求书及施工规范要求综合考虑 |  | t | 32.5
11 | 040502008003 | 套管制作、安装DN300 | 1.制作及安装 2.其他:按设计图纸、技术需求书及施工规范要求综合考虑 |  | 个 | 2
12 | 010503005001 | 过梁 | 1.普通预拌混凝土 碎石粒径综合考虑 C30 2.其他:按设计图纸、技术需求书及施工规范要求综合考虑 |  | m3 | 1.5
13 | 040601014001 | 混凝土导流壁、筒 | 1.预拌S6~S8防水混凝土 碎石粒径综合考虑 C30 2.其他:按设计图纸、技术需求书及施工规范要求综合考虑 |  | m3 | 41.62
14 | 010504001001 | 女儿墙 | 1.预制混凝土构件安装 女儿墙 墙高(mm) ≤600 2.其他:按设计图纸、技术需求书及施工规范要求综合考虑 |  | m3 | 5.42
15 | 010506001001 | 直形楼梯 | 1.普通预拌混凝土 碎石粒径综合考虑 C30 2.其他:按设计图纸、技术需求书及施工规范要求综合考虑 |  | m3 | 10
16 | 040309001001 | 不锈钢栏杆 | 1.不锈钢管栏杆制作、安装 栏杆 2.其他:按设计图纸、技术需求书及施工规范要求综合考虑 |  | t | 0.52
17 | 040303002001 | 混凝土基础（水箱） | 1.普通预拌混凝土 碎石粒径综合考虑 C30 2.其他:按设计图纸、技术需求书及施工规范要求综合考虑 |  | m3 | 20.8
18 | 010501001002 | C15垫层 | 1.普通预拌混凝土 碎石粒径综合考虑 C15 2.其他:按设计图纸、技术需求书及施工规范要求综合考虑 |  | m3 | 3.328
19 | 010103001001 | 回填方 | 1.垫层 素土 2.其他:按设计图纸、技术需求书及施工规范要求综合考虑 |  | m3 | 85
本页小计
注：为计取规费等的使用，可在表中增设其中：“定额人工费”。
表—08
分部分项工程和单价措施项目清单与计价表
工程名称：平岗清水池 |  |  |  | 标段： |  |  |  | 第 3 页 共 3 页
序号 | 项目编码 | 项目名称 | 项目特征描述 |  | 计量单位 | 工程量 | 金额（元）
[7 empty] | 综合单价 |  | 综合合价 | 其中
暂估价
20 | 011204003001 | 块料墙面 | 1.镶贴陶瓷面砖密缝 墙面 水泥膏 块料周长600内 2.其他:按设计图纸、技术需求书及施工规范要求综合考虑 |  | m2 | 370
21 | 040601030001 | 井、池渗漏试验 | 1.井、池渗漏试验 池(容量) 5000m3以内 2.其他:按设计图纸、技术需求书及施工规范要求综合考虑 |  | m3 | 1020
清水池合计
分部分项合计
措施项目
22 | 041102035001 | 池壁(隔墙)模板 |  |  | m2 | 1194
23 | 041102034001 | 池底模板 |  |  | m2 | 25.36
24 | 041102001001 | 垫层模板 |  |  | m2 | 6.42
25 | 041102033001 | 井顶(盖)板模板 |  |  | m2 | 170
26 | 041107002001 | 排水、降水 |  |  | m | 1
27 | 041109001001 | 安全文明施工 |  |  | 项 | 1
28 | 041108002001 | 施工监测、监控 |  |  | 项 | 1
单价措施合计
本页小计
合 计
注：为计取规费等的使用，可在表中增设其中：“定额人工费”。
表—08

## 表-09 综合单价分析表【平岗清水池】
综合单价分析表
工程名称： | [6 empty] | 标段： |  |  |  | 第 页 共 页
项目编码 |  |  |  | 项目名称 |  |  |  |  | 计量单位 |  |  | 工程量
清单综合单价组成明细
定额编号 | 定额项目名称 | 定额 单位 | 数量 | 单价 |  |  |  |  | 合价
|  |  |  | 人工费 | 材料费 | 机具费 |  | 管理费 和利润 | 人工费 | 材料费 |  | 机具费 | 管理费 和利润
人工单价 |  | 小计
元/工日 |  | 未计价材料费
清单项目综合单价
材 料 费 明 细 | 主要材料名称、规格、型号 |  |  |  |  | 单位 |  | 数量 | 单价（元） | 合价（元） |  | 暂估单价 （元） | 暂估合价 （元）
| 其他材料费 | [7 empty] | - |  |  | -
| 材料费小计 | [7 empty] | - |  |  | -
注：1.如不使用省级或行业建设主管部门发布的计价依据，可不填定额编码、名称等； 2.招标文件提供了暂估单价的材料，按暂估的单价填入表内“暂估单价”栏及“暂估合价”栏。
表-09

## 表-11 总价措施项目清单与计价表【平岗清水池】
总价措施项目清单与计价表
工程名称：平岗清水池 |  |  |  |  | 标段： |  |  | 第 1 页 共 2 页
序号 | 项目编码 | 项目名称 | 计算基础 | 费率 (%) |  | 金额 (元) | 调整费率 (%) |  | 调整后金额 (元) | 备注
1 | LSSGCSF00001 | 绿色施工安全防护措施费 | (分部分项人工费+分部分项机具费) | 16.5 | [5 empty] | 以分部分项的人工费与施工机具费之和为计算基础；以专业工程类型 区分不同费率计算； 单独场地平整工程费率为4.35%； 道路、管网工程费率为16.50%； 桥涵、隧道、水处理构筑物工程费率为14.50%； 分部分项工程总费用在300 万元以内（含300 万元）的项目按基本费率乘以1.20；
2 | 粤041109009001 | 文明工地增加费 | 分部分项人工费+分部分项机具费 | 0 | [5 empty] | 以分部分项的人工费与施工机具费之和为计算基础；市级文明工地0.60%；省级文明工地1.20%
3 | 041109002001 | 夜间施工增加费 |  | 20 | [5 empty] | 以夜间施工项目人工费的20%计算
4 | 041109005001 | 交通疏解员增加费 |  | 15 | [5 empty] | 按照项目分部分项人工费的15%计算（有方案的按照方案计算），
编制人（造价人员）： |  |  |  |  | 复核人（造价工程师）：
表-11
总价措施项目清单与计价表
工程名称：平岗清水池 |  |  |  |  | 标段： |  |  | 第 2 页 共 2 页
序号 | 项目编码 | 项目名称 | 计算基础 | 费率 (%) |  | 金额 (元) | 调整费率 (%) |  | 调整后金额 (元) | 备注
结算时据实结算。
5 | 041108001001 | 地下管线交叉降效费 |  | 0 | [5 empty] | 按实际发生或经批准的施工方案计算
6 | 粤041109008001 | 赶工措施费 | 分部分项人工费+分部分项机具费 | 0 | [5 empty] | 赶工措施费=（1-δ）*分部分项的（人工费+施工机具费）*0.30 （0.8≤δ＜1 式中：δ=合同工期/定额工期）
7 | QTFY00000001 | 其他费用 | [7 empty] | 按实际发生或经批准的施工组织设计方案计算
合 计
编制人（造价人员）： |  |  |  |  | 复核人（造价工程师）：
表-11

## 表-12 其他项目清单与计价汇总表【平岗清水池】
其他项目清单与计价汇总表
工程名称：平岗清水池 |  |  | 标段： |  | 第 1 页 共 1 页
序号 | 项目名称 | 金额（元） |  | 结算金额（元） |  | 备注
1 | 暂列金额 | 29343.46 |  |  |  | 明细详见表-12-1
2 | 暂估价 | 0.00
2.1 | 材料暂估价 | — |  |  |  | 明细详见表-12-2
2.2 | 专业工程暂估价 | 0.00 |  |  |  | 明细详见表-12-3
3 | 计日工 |  |  |  |  | 明细详见表-12-4
4 | 总承包服务费 |  |  |  |  | 明细详见表-12-5
5 | 预算包干费
6 | 工程优质费
7 | 概算幅度差
8 | 索赔费用
9 | 其他费用
合 计 | [5 empty] | —
注：材料（工程设备）暂估单价进入清单项目综合单价，此处不汇总。
表—12

## 表-12-1 暂列金额表【平岗清水池】
暂列金额明细表
工程名称：平岗清水池 |  |  | 标段： |  | 第 1 页 共 1 页
序号 | 名称 | 计量单位 |  | 暂定金额（元） |  | 备注
1 | 暂列金 |  |  | 29343.46
合 计 |  |  |  | 29343.46 |  | —
注：此表由招标人填写，如不能详列，也可只列暂列金额总额，投标人应将上述暂列金额计入投标总价中。
表—12—1

## 表-12-2 材料(工程设备)暂估价及调整表【平岗清水池】
材料（工程设备）暂估单价及调整表
工程名称：平岗清水池 | [6 empty] | 标段： |  |  | 第 1 页 共 1 页
序号 | 材料(工程设备) 名称、规格、型号 | 计量单位 | 数量 |  | 暂估（元） |  |  | 确认(元) |  |  | 差额±(元) |  | 备注
|  |  | 暂估 | 确认 | 单价 | 合价 |  | 单价 | 合价 |  | 单价 | 合价
合 计
注：1.此表由招标人填写“暂估单价”，并在备注栏说明暂估价的材料、工程设备拟用在那些清单项目上，投标人应将上述材料、工程设备暂估单价计入工程量清单综合单价报价中
表—12—2

## 表-12-3 专业工程暂估价及结算价表【平岗清水池】
专业工程暂估价及结算价表
工程名称：平岗清水池 |  |  |  | 标段： |  | 第 1 页 共 1 页
序号 | 工程名称 | 工程内容 | 暂估金额 （元） |  | 结算金额 (元) |  | 差额 ±(元) | 备注
1
合 计 |  |  | 0.00 |  |  |  |  | —
注：此表由招标人填写，投标人应将上述专业工程暂估价计入投标总价中。
表—12—3

## 表-12-4 计日工表【平岗清水池】
计日工表
工程名称：平岗清水池 |  |  |  |  | 标段： |  | 第 1 页 共 1 页
编号 | 项目名称 | 单位 | 暂定数量 | 实际数量 |  | 单价(元) |  | 合价（元）
[8 empty] | 暂定 | 实际
1 | 人工
1.1
人工小计
2 | 材料
2.1
材料小计
3 | 施工机具
3.1
施工机具小计
4.企业管理费和利润
总 计
注：此表项目名称、暂定数量由招标人填写，编制招标控制价时，单价由招标人按有关计价规定确定；投标时，单价由投标人自主报价，按暂定数量计算合价计入投标总价中。结算时，按发承包双方确认的实际数量计算合价。
表—12—4

## 表-12-5 总承包服务费计价表【平岗清水池】
总承包服务费计价表
工程名称：平岗清水池 |  |  |  | 标段： |  | 第 1 页 共 1 页
序号 | 项目名称 | 项目价值（元） | 服务内容 |  | 计算基础 |  | 费率(%) | 金额
1
合 计
注：此表项目名称、服务内容由招标人填写，编制招标控制价时，费率及金额由招标人按有关计价规定确定；投标时，费率及金额由投标人自主报价，计入投标总价中。
表—12—5

## 表-13 规费、税金项目清单与计价表【平岗清水池】
规费、税金项目清单与计价表
工程名称：平岗清水池 |  |  | 标段： |  | 第 1 页 共 1 页
序号 | 项目名称 | 计算基础 | 计算基数 | 计算费率 (%) |  | 金额(元)
1 | 增值税销项税额 | 分部分项合计+措施合计+其他项目 |  | 9
合 计
编制人（造价人员）： |  |  | 复核人（造价工程师）：
表—13