## 表-04 单位工程招标控制价汇总表
单位工程招标控制价汇总表
工程名称：交通管线工程 |  |  | 标段： | 第 1 页 共 1 页
序号 | 汇总内容 | 金额:(元) |  |  | 其中：暂估价(元)
1 | 分部分项合计 | 954314.18
1.1 | 土石方工程 | 39353.08
1.2 | 道路破复工程 | 70086.58
1.3 | 交通管线 | 844874.52
2 | 措施合计 | 51191.85
2.1 | 绿色施工安全防护措施费 | 43520.14
2.2 | 其他措施费 | 7671.71
3 | 其他项目 | 111256.93 |  |  | －
3.1 | 暂列金额 | 95431.42
3.2 | 暂估价
3.3 | 计日工
3.4 | 总承包服务费
3.5 | 预算包干费 | 15825.51
3.6 | 工程优质费
3.7 | 概算幅度差
3.8 | 索赔费用
3.9 | 现场签证费用
3.10 | 其他费用
4 | 税前工程造价 | 1116762.96
5 | 增值税销项税额 | 100508.67 |  |  | －
6 | 总造价 | 1217271.63
7 | 人工费 | 177297.89
招标控制价合计=1+2+3+5 |  | 1,217,271.63 |  |  | 0.00
注：本表适用于单位工程招标控制价或投标报价的汇总，如无单位工程划分，单项工程也使用本表汇总
表—04

## 表-08 分部分项工程和单价措施项目清单与计价表
分部分项工程和单价措施项目清单与计价表
工程名称：交通管线工程 |  |  |  | 标段： |  |  |  | 第 1 页 共 4 页
序号 | 项目编码 | 项目名称 | 项目特征描述 |  | 计量单位 | 工程量 | 金额（元）
[7 empty] | 综合单价 |  | 综合合价 | 其中
暂估价
|  | 土石方工程 | [6 empty] | 39353.08
1 | 040101002001 | 挖沟槽、基坑土方 | 1.土壤类别:一、二类土 2.挖土深度:2米内 3.其他:按设计图纸、技术需求书及施工规范要求综合考虑 |  | m3 | 185.72 | 8.99 |  | 1669.62
2 | 040103001001 | 回填石屑 | 1.填方材料品种:石屑 2.密实度:按规范要求 3.其他:按设计图纸、技术需求书及施工规范要求综合考虑 |  | m3 | 101.07 | 240.62 |  | 24319.46
3 | 040103002002 | 余方弃置 | 1.废弃料的品种:土方 2.运距:15KM 3.其他:按设计图纸、技术需求书及施工规范要求综合考虑 |  | m3 | 185.72 | 43.58 |  | 8093.68
4 | 040103002003 | 余方弃置 | 1.废弃料的品种:石方 2.运距:15KM 3.其他:按设计图纸、技术需求书及施工规范要求综合考虑 |  | m3 | 74.45 | 70.79 |  | 5270.32
|  | 道路破复工程 | [6 empty] | 70086.58
5 | 040204002002 | 人行道块料铺设 | 1.块料品种、规格:6cm C30彩色透水砖 2.基础、垫层:材料品种、厚度:4cm 中粗砂 3.其他:按设计图纸、技术需求书及施工规范要求综合考虑 |  | m2 | 310.2 | 95.96 |  | 29766.79
6 | 粤040202017002 | 水泥混凝土基层 | 1.混凝土强度等级:C20混凝土基层 2.厚度:15cm 3.其他:按设计图纸、技术需求书及施工规范要求综合考虑 |  | m2 | 310.2 | 109.99 |  | 34118.9
7 | 041001002002 | 拆除人行道 | 1.材质:透水砖 2.厚度:6cm 3.其他:按设计图纸、技术需求书及施工规范要求综合考虑 |  | m2 | 310.2 | 7.17 |  | 2224.13
8 | 041001003002 | 拆除基层 | 1.材质:混凝土基层 2.厚度:15cm 3.其他:按设计图纸、技术需求书及施工规范要求综合考虑 |  | m2 | 310.2 | 12.82 |  | 3976.76
|  | 交通管线 | [6 empty] | 844874.52
本页小计 | [8 empty] | 109439.66
注：为计取规费等的使用，可在表中增设其中：“定额人工费”。
表—08
分部分项工程和单价措施项目清单与计价表
工程名称：交通管线工程 |  |  |  | 标段： |  |  |  | 第 2 页 共 4 页
序号 | 项目编码 | 项目名称 | 项目特征描述 |  | 计量单位 | 工程量 | 金额（元）
[7 empty] | 综合单价 |  | 综合合价 | 其中
暂估价
9 | 040501008001 | 水平导向钻进（5根90HDPE管） | 1.土壤类别:综合考虑 2.材质及规格:5根Φ90×4HDPE电缆保护管 3.成孔直径:DN300 4.接口方式:直通接头连接 5.泥浆要求:外运15km 6.其他:按设计图纸、技术需求书及施工规范要求综合考虑 |  | m | 492.5 | 471.17 |  | 232051.23
10 | 040803003001 | 电缆保护管（5根90HDPE管） | 1、部位：电缆过人行道、绿化带等非机动车道段 2、保护管规格型号：5根Φ90×4HDPE管 3、排管排列形式：两层三列；连接方式：直通接头连接 4、其他:按设计图纸、技术需求书及施工规范要求综合考虑 |  | m | 564 | 151.8 |  | 85615.2
11 | 030408001001 | 电力电缆 | 1.名称:铜芯电缆 2.规格:YJV-1KV-3x10mm2 3.其他:按设计图纸、技术需求书及施工规范要求综合考虑 |  | m | 5920 | 28.73 |  | 170081.6
12 | 030411004001 | 配线 | 1.名称:配线 2.规格:RVV 4x1.5mm2 3.其他:按设计图纸、技术需求书及施工规范要求综合考虑 |  | m | 9827 | 7.83 |  | 76945.41
13 | 030411004002 | 配线 | 1.名称:配线 2.规格:RVV 5x1.5mm2 3.其他:按设计图纸、技术需求书及施工规范要求综合考虑 |  | m | 10139.5 | 9.82 |  | 99569.89
14 | 030408001002 | 电力电缆 | 1.名称:铜芯电缆 2.规格:YJV-1*16mm2 3.其他:按设计图纸、技术需求书及施工规范要求综合考虑 |  | m | 5653 | 18.78 |  | 106163.34
本页小计 | [8 empty] | 770426.67
注：为计取规费等的使用，可在表中增设其中：“定额人工费”。
表—08
分部分项工程和单价措施项目清单与计价表
工程名称：交通管线工程 |  |  |  | 标段： |  |  |  | 第 3 页 共 4 页
序号 | 项目编码 | 项目名称 | 项目特征描述 |  | 计量单位 | 工程量 | 金额（元）
[7 empty] | 综合单价 |  | 综合合价 | 其中
暂估价
15 | 040205001001 | 管线连接大井（2号井） | 1.材料品种:2号管线连接井 2.规格尺寸:800×600×1300 3.盖板材质、规格:球墨铸铁填充式井盖640mm*840mm 4.砌筑材料品种、规格、强度等级:M10水泥砂浆,MU10灰砂砖砌筑 5.勾缝、抹面要求:1:2水泥砂浆批荡2cm 6.井圈:C20混凝土 7.素土夯实 8.电缆铁架 9.其他:按设计图纸、技术需求书及施工规范要求综合考虑 |  | 座 | 35 | 1346.26 |  | 47119.1
16 | 040205001002 | 管线连接小井（4号井） | 1.材料品种:管线连接小井（4号井） 2.规格尺寸:400mm×400mm×600mm 3.盖板材质、规格:球墨铸铁填充式井盖440*440 4.砌筑材料品种、规格、强度等级:M10水泥砂浆,MU10灰砂砖砌筑 5.勾缝、抹面要求:1:2水泥砂浆批荡2cm 6.井圈:C20混凝土 7.素土夯实 8.其他:按设计图纸、技术需求书及施工规范要求综合考虑 |  | 座 | 12 | 684.15 |  | 8209.8
17 | 040205001003 | 控制机箱基础 | 1.材料品种:C20钢筋混凝土 2.规格尺寸:760*400*950 3.钢筋：圆钢 φ10mm以内 3.其他:按设计图纸、技术需求书及施工规范要求综合考虑 |  | 座 | 35 | 199.12 |  | 6969.2
18 | 030409002001 | 接地母线 | 1.材料品种：电缆YJV-10mm2 2.其他:按设计图纸、技术需求书及施工规范要求综合考虑 |  | m | 1056.5 | 11.5 |  | 12149.75
|  | 措施项目 | [6 empty] | 7671.71
19 | 041102002002 | 基础模板 | 1.基础模板 2.其他:按设计图纸、技术需求书及施工规范要求综合考虑 |  | m2 | 133.7 | 57.38 |  | 7671.71
本页小计 | [8 empty] | 82119.56
注：为计取规费等的使用，可在表中增设其中：“定额人工费”。
表—08
分部分项工程和单价措施项目清单与计价表
工程名称：交通管线工程 |  |  |  | 标段： |  |  |  | 第 4 页 共 4 页
合 计 | [8 empty] | 961985.89
注：为计取规费等的使用，可在表中增设其中：“定额人工费”。
表—08

## 表-11 总价措施项目清单与计价表
总价措施项目清单与计价表
工程名称：交通管线工程 | [5 empty] | 标段： |  | 第 1 页 共 2 页
序号 | 项目编码 | 项目名称 | 计算基础 | 费率 (%) | 金额 (元) |  | 调整 费率(%) |  | 调整后 金额(元) | 备注
1 | LSSGCSF00002 | 绿色施工安全防护措施费 | 分部分项人工费+分部分项机具费 | 16.5 | 43520.14 |  |  |  |  | 以分部分项的人工费与施工机具费之和为计算基础；以专业工程类型 区分不同费率计算； 单独场地平整工程费率为4.35%； 道路、管网工程费率为16.50%； 桥涵、隧道、水处理构筑物工程费率为14.50%； 分部分项工程总费用在300 万元以内（含300 万元）的项目按基本费率乘以1.20；
2 | 粤041109009002 | 文明工地增加费 | 分部分项人工费+分部分项机具费 | 0 | [5 empty] | 以分部分项的人工费与施工机具费之和为计算基础；市级文明工地0.60%；省级文明工地1.20%
3 | 041109002002 | 夜间施工增加费 |  | 20 | [5 empty] | 以夜间施工项目人工费的20%计算
4 | 041109005002 | 交通疏解员增加费 | 分部分项人工费 | 0 | [5 empty] | 按照项目分部分项人工费的15%计算（有方案的按照方案计算），
编制人（造价人员）： | [5 empty] | 复核人（造价工程师）：
表-11
总价措施项目清单与计价表
工程名称：交通管线工程 | [5 empty] | 标段： |  | 第 2 页 共 2 页
序号 | 项目编码 | 项目名称 | 计算基础 | 费率 (%) | 金额 (元) |  | 调整 费率(%) |  | 调整后 金额(元) | 备注
结算时据实结算。
5 | 041108001002 | 地下管线交叉降效费 |  | 0 | [5 empty] | 按实际发生或经批准的施工方案计算
6 | 粤041109008002 | 赶工措施费 | 分部分项人工费+分部分项机具费 | 0 | [5 empty] | 赶工措施费=（1-δ）*分部分项的（人工费+施工机具费）*0.30 （0.8≤δ＜1 式中：δ=合同工期/定额工期）
7 | QTFY00000002 | 其他费用 | [7 empty] | 按实际发生或经批准的施工组织设计方案计算
合 计 |  |  |  |  | 43520.14
编制人（造价人员）： | [5 empty] | 复核人（造价工程师）：
表-11

## 表-12 其他项目清单与计价汇总表
其他项目清单与计价汇总表
工程名称：交通管线工程 |  |  | 标段： |  | 第 1 页 共 1 页
序号 | 项目名称 | 金额（元） |  | 结算金额（元） |  | 备注
1 | 暂列金额 | 95431.42 |  |  |  | 明细详见表-12-1
2 | 暂估价
2.1 | 材料暂估价 | — |  |  |  | 明细详见表-12-2
2.2 | 专业工程暂估价 |  |  |  |  | 明细详见表-12-3
3 | 计日工 |  |  |  |  | 明细详见表-12-4
4 | 总承包服务费 |  |  |  |  | 明细详见表-12-5
5 | 预算包干费 | 15825.51
6 | 工程优质费
7 | 概算幅度差
8 | 现场签证费用
9 | 索赔费用
10 | 其他费用
| 合 计 | 111256.93 |  |  |  | —
注：材料（工程设备）暂估单价进入清单项目综合单价，此处不汇总。
表—12

## 表-12-1 暂列金额表
暂列金额明细表
工程名称：交通管线工程 |  |  | 标段： |  | 第 1 页 共 1 页
序号 | 名称 | 计量单位 |  | 暂定金额（元） |  | 备注
1 | 暂列金额 | 元 |  | 95431.42
合 计 |  |  |  | 95431.42 |  | —
注：此表由招标人填写，如不能详列，也可只列暂列金额总额，投标人应将上述暂列金额计入投标总价中。
表—12—1

## 表-13 规费、税金项目清单与计价表
规费、税金项目清单与计价表
工程名称：交通管线工程 |  |  | 标段： |  |  | 第 1 页 共 1 页
序号 | 项目名称 | 计算基础 |  | 计算基数 | 计算费率 (%) |  | 金额(元)
1 | 增值税销项税额 | 分部分项合计+措施合计+其他项目 |  | 1116762.96 | 9 |  | 100508.67
合 计 | [6 empty] | 100508.67
编制人（造价人员）： |  |  | 复核人（造价工程师）：
表—13