## 表-04 单位工程招标控制价汇总表
单位工程招标控制价汇总表
工程名称：控制系统工程 |  |  | 标段： | 第 1 页 共 1 页
序号 | 汇总内容 | 金额:(元) |  |  | 其中：暂估价(元)
1 | 分部分项合计 | 6121087.72
1.1 | 区域智能交通信号控制系统 | 6114368.97
1.2 | 拆除工程 | 6718.75
2 | 措施合计 | 52566.53
2.1 | 绿色施工安全防护措施费 | 52566.53
2.2 | 其他措施费
3 | 其他项目 | 626804.47 |  |  | －
3.1 | 暂列金额 | 612108.77
3.2 | 暂估价
3.3 | 计日工
3.4 | 总承包服务费
3.5 | 预算包干费 | 14695.70
3.6 | 工程优质费
3.7 | 概算幅度差
3.8 | 索赔费用
3.9 | 现场签证费用
3.10 | 其他费用
4 | 税前工程造价 | 6800458.72
5 | 增值税销项税额 | 612041.28 |  |  | －
6 | 总造价 | 7412500.00
7 | 人工费 | 125806.25
招标控制价合计=1+2+3+5 |  | 7,412,500.00 |  |  | 0.00
注：本表适用于单位工程招标控制价或投标报价的汇总，如无单位工程划分，单项工程也使用本表汇总
表—04

## 表-08 分部分项工程和单价措施项目清单与计价表
分部分项工程和单价措施项目清单与计价表
工程名称：控制系统工程 |  |  |  | 标段： |  |  |  | 第 1 页 共 7 页
序号 | 项目编码 | 项目名称 | 项目特征描述 |  | 计量单位 | 工程量 | 金额（元）
[7 empty] | 综合单价 |  | 综合合价 | 其中
暂估价
|  | 区域智能交通信号控制系统 | [6 empty] | 6114368.97
本页小计
注：为计取规费等的使用，可在表中增设其中：“定额人工费”。
表—08
分部分项工程和单价措施项目清单与计价表
工程名称：控制系统工程 |  |  |  | 标段： |  |  |  | 第 2 页 共 7 页
序号 | 项目编码 | 项目名称 | 项目特征描述 |  | 计量单位 | 工程量 | 金额（元）
[7 empty] | 综合单价 |  | 综合合价 | 其中
暂估价
1 | 030502001001 | 信号机箱组 | 1.名称:智能交通信号控制系统信号机机箱SCATS 2.组件:信号机、电源开关模块、协议转换器、软件、授权费、光纤收发器、交换机、电子锁等 3.技术要求:1、系统信号控制机应符合接入黄埔区交通信号控制系统的要求。 2、区域智能控制系统信号机可连接的外设数量要求如下： （1）可连接16个信号灯组48路输出，每个信号灯组均可定义为机动车灯或行人灯，通过增配可以控制24个信号灯组。 （2）可连接不少于8个行人按钮，安装行人按钮就可以响应行人需求进行控制。 （3）可连接不少于16个通道检测器，通过增配可实现24通道检测器或以上的感应控制。 （4）信号机需采用TCP/IP方式和中央机房通信。 4.技术要求:3、 区域智能控制系统信号机电气性能及箱体设计要如下：（1）信号机配备全铝合金外壳，便携式键盘，信号机尺寸符合相关标准。 （2）线路板进行防潮、防腐、防盐雾处理，适应在室外环境下长期稳定运行。电源输入和信号灯输出均有防雷装置。 （3）信号机应具备手控功能（自动、黄闪、关灯、手动转换相位），应在机箱外侧设置旋钮或小门进行以上的手控功能。手控功能配置的钥匙不能与机箱的大门互开。信号机的大门锁采用旋转抽紧式门锁。 （4）信号机机箱增设电子锁功能，确保信号机的机箱开启 |  | 台 | 35 | 79017.68 |  | 2765618.8
本页小计 | [8 empty] | 2765618.8
注：为计取规费等的使用，可在表中增设其中：“定额人工费”。
表—08
分部分项工程和单价措施项目清单与计价表
工程名称：控制系统工程 |  |  |  | 标段： |  |  |  | 第 3 页 共 7 页
序号 | 项目编码 | 项目名称 | 项目特征描述 |  | 计量单位 | 工程量 | 金额（元）
[7 empty] | 综合单价 |  | 综合合价 | 其中
暂估价
具有授权记录，保障无关人员无法破坏机箱内相关部件及调控。 （5）灯接线端子应采用相关标准，即信号灯组逐个顺序排列，即灯组1 红、黄、绿到灯组2、灯组3、灯组4的排列顺序，接线端子电流20A以上。 5.其他:按设计图纸、技术需求书及施工规范要求综合考虑
2 | 030502016001 | 布放尾纤 | 1.名称:布放尾纤 2.其他:按设计图纸、技术需求书及施工规范要求综合考虑 |  | 根 | 35 | 107.01 |  | 3745.35
3 | 030502009001 | 跳线 | 1.名称:光纤跳线 2.规格:单模/FC-FC/10米 3.其他:按设计图纸、技术需求书及施工规范要求综合考虑 |  | 条 | 70 | 124.14 |  | 8689.8
本页小计 | [8 empty] | 12435.15
注：为计取规费等的使用，可在表中增设其中：“定额人工费”。
表—08
分部分项工程和单价措施项目清单与计价表
工程名称：控制系统工程 |  |  |  | 标段： |  |  |  | 第 4 页 共 7 页
序号 | 项目编码 | 项目名称 | 项目特征描述 |  | 计量单位 | 工程量 | 金额（元）
[7 empty] | 综合单价 |  | 综合合价 | 其中
暂估价
4 | 030507008001 | 雷视一体机 | 1.名称:雷视一体机（高清镜头、室外防护罩、支架等相关配件） 2.技术要求:（1）功能特性 1、规格不低于400万雷达视频车检器 2、设备采用视频和雷达一体化设计，支持智能识别：卡口抓拍、车牌识别、车型识别、车身颜色识别、品牌、子品牌。 3、融合高精度毫米波雷达与深度学习视频单元，从结构、场景、采集方式到数据信息等多维度深度融合。 4、图像分辨率不小于2688×1520（不含OSD叠加），视频帧率1-50帧可设，最小照度规格不低于：彩色0.01Lux@（F1.2，AGC ON）、黑白0.001Lux@（F1.2，AGC ON）。 5、支持五码流并发输出，主码流分辨率可配置为2688×1520，子码流、第三码流、第四码流和第五码流最大支持分辨率为1920×1080。 6、支持双向10车道的多个移动目标进行检测跟踪，最远可检测250米处的机动车。 7、支持8个检测断面的交通信息（速度、流量、时间占有率等）进行检测并显示。 8、交通数据上传周期支持设置为1-15000s。 9、支持查看实时视频图像、查看抓拍参数信息，并可对网络配置、视频参数、图像参数、串口参数、报警参数等进行设置和修改；图像参数包括饱和度、亮度、对比度、锐度、增益、白平衡、灰度范围等。 |  | 台 | 204 | 12620.16 |  | 2574512.64
本页小计 | [8 empty] | 2574512.64
注：为计取规费等的使用，可在表中增设其中：“定额人工费”。
表—08
分部分项工程和单价措施项目清单与计价表
工程名称：控制系统工程 |  |  |  | 标段： |  |  |  | 第 5 页 共 7 页
序号 | 项目编码 | 项目名称 | 项目特征描述 |  | 计量单位 | 工程量 | 金额（元）
[7 empty] | 综合单价 |  | 综合合价 | 其中
暂估价
本页小计 | [8 empty] | 2574512.64
10、雷达和视频可同时检测到目标，通过雷达坐标标定（标定方式可设置为自动/手动），实现雷达检测数据和视频检测数据的融合。 3.技术要求:11、支持通过web页面查看雷达检测目标、视频检测目标，以及同一个目标ID关联的雷达检测速度、位置和视频检测的车牌、车型、车身颜色等信息。 12、支持对雷达参数进行设置，包括：检测速度、原点坐标、车道数、车道宽度、方向、架设高度、距离修正参数、角度修正参数等。 13、支持隐私区域遮盖功能，可设置16个区域，区域的大小及位置可设。 14、持在监控画面内手动划定检测区域，也可以开启“场景自学习”后自动划分检测区域并生成车道线。 15、支持目标轨迹跟踪和显示，可在监控界面显示目标的实时轨迹。 16、支持统计某一时刻监测区域内的车辆总数，检测区域可设置。 17、支持通过雷达数据列表显示编号、位置坐标、车道号、速度、航向角、经纬度、角度等 18、支持显示排队区域内一定统计时间内的排队长度、各车道车辆数、平均排队时间、周期停车次数等信息。 19、支持智能帧功能，开启此功能后可在实时预览时显示智能参数。 20、支持目标跟踪功能，视频
本页小计 | [8 empty] | 2574512.64
注：为计取规费等的使用，可在表中增设其中：“定额人工费”。
表—08
分部分项工程和单价措施项目清单与计价表
工程名称：控制系统工程 |  |  |  | 标段： |  |  |  | 第 6 页 共 7 页
序号 | 项目编码 | 项目名称 | 项目特征描述 |  | 计量单位 | 工程量 | 金额（元）
[7 empty] | 综合单价 |  | 综合合价 | 其中
暂估价
本页小计 | [8 empty] | 2574512.64
预览画面内可叠加车辆跟踪框，实时显示每个目标的运行情况，包含车牌号码、速度、车型、位置坐标等。 4.技术要求:21、支持设置联动雷达数据功能开启/关闭，可在预览画面中实时显示雷达见得车辆的红色目标框，以及雷达测速信息。 22、支持10块感兴趣区域增强编码功能，ROI区域压缩比0-100可设置，可通过菜单设置功能开启/关闭。 23、支持图像自适应调整功能，在环境变化时可在1秒内自适应调整图像。 24、支持按车道和车辆行驶方向进行车流量、平均速度、车辆类型、车道空间占有率、车道时间占有率、车头间距、平均排队长度、拥堵状态的交通数据的采集和统计，可生成EXCEL，车流量统计准确率不低于99%。 25、支持车牌捕获功能，触发方式可设置为视频、线圈或雷达，白天和晚上的捕获率均不低于99%。 26、支持车牌识别功能（含新能源车牌），白天和晚上的识别准确率均不低于99%。 27、支持车辆子品牌识别功能，通过车头可识别7100种车辆子品牌，通过车尾可识别3800种车辆子品牌，识别率不低于99%。 28、支持车型识别功能，车头车尾均支持识别不低于44种车型，白天和晚上识别准确率均不低于99%。 29、支持自动区分机动车（不
本页小计 | [8 empty] | 2574512.64
注：为计取规费等的使用，可在表中增设其中：“定额人工费”。
表—08
分部分项工程和单价措施项目清单与计价表
工程名称：控制系统工程 |  |  |  | 标段： |  |  |  | 第 7 页 共 7 页
序号 | 项目编码 | 项目名称 | 项目特征描述 |  | 计量单位 | 工程量 | 金额（元）
[7 empty] | 综合单价 |  | 综合合价 | 其中
暂估价
含摩托车）、二轮车（摩托车、自行车、电动二轮车）、三轮车和行人，区分准确率不低于99%。 30、支持行人和二轮车捕获功能，捕获率不低于99%。 5.其他:按设计图纸、技术需求书及施工规范要求综合考虑
5 | 030502001002 | 挂杆箱 | 1.名称:设备挂杆箱 2.规格:内含漏电保护、防雷、光纤收发器、交换机等 3.其他:按设计图纸、技术需求书及施工规范要求综合考虑 |  | 台 | 204 | 3667.87 |  | 748245.48
6 | 030409001002 | 标准地级 | 1.名称:标准地级 2.材质:接地极采用L50X50X5镀锌角钢，长度为2.5米 3.其他:按设计图纸、技术需求书及施工规范要求综合考虑 |  | 套 | 35 | 112.74 |  | 3945.9
7 | 030414011002 | 接地装置 | 1.名称:信号机箱基础接地调试 2.其他:按设计图纸、技术需求书及施工规范要求综合考虑 |  | 组 | 35 | 174.6 |  | 6111
8 | 030502001003 | 机柜、机架 | 1.名称:防火封堵 2.其他:按设计图纸、技术需求书及施工规范要求综合考虑 |  | 宗 | 35 | 100 |  | 3500
|  | 拆除工程 | [6 empty] | 6718.75
9 | 030502001004 | 拆除原有单点信号机箱 | 1.名称:拆除原有单点信号机箱 2.其他:按设计图纸、技术需求书及施工规范要求综合考虑 |  | 台 | 25 | 268.75 |  | 6718.75
措施项目
10 | 031302007001 | 高层施工增加 |  |  | 项 | 1
本页小计 | [8 empty] | 768521.13
合 计 | [8 empty] | 6121087.72
注：为计取规费等的使用，可在表中增设其中：“定额人工费”。
表—08

## 表-11 总价措施项目清单与计价表
总价措施项目清单与计价表
工程名称：控制系统工程 | [5 empty] | 标段： |  | 第 1 页 共 2 页
序号 | 项目编码 | 项目名称 | 计算基础 | 费率 (%) | 金额 (元) |  | 调整 费率(%) |  | 调整后 金额(元) | 备注
1 | LSSGCSF00003 | 绿色施工安全防护措施费 | 分部分项人工费+分部分项机具费 | 35.77 | 52566.53 |  |  |  |  | 以分部分项的人工费与施工机具费之和为计算基础，费率35.77%
2 | 031301010001 | 安装与生产同时进行增加费用 | 分部分项人工费 | 0 | [5 empty] | 按人工费的10%计算
3 | 031301011001 | 在有害身体健康环境中施工增加费 | 分部分项人工费 | 0 | [5 empty] | 按人工费的10%计算
4 | TSSGBWZJF001 | 在地下（暗）室、设备及大口径管道内等特殊施工部位进行施工增加费 |  | 30 | [5 empty] | 按该部分人工费的30%计算
5 | 粤031302008001 | 赶工措施费 | 分部分项人工费+分部分项机具费 | 0 | [5 empty] | 赶工措施费=（1-δ）*分部分项（人工费+施工机具费）*0.344 （0.8≤δ＜1 式中：δ=合同工期/定额工期）
6 | 031302002001 | 夜间施工增加费 |  | 20 | [5 empty] | 按其夜间施工项目人工费的20%计算
7 | JTGRSGZJF001 | 交通干扰工程施工增加费 |  | 10 | [5 empty] | 按在市政道路上施工项目人工费的10%计算
8 | 粤031302009001 | 文明工地增加费 | 分部分项人工费+分部分项机具费 | 0 | [5 empty] | 以分部分项的人工费与施工机具费之和为计算基础；市级文明工地1.00%；省级文明工地2.00%
9 | DXGXJCJXF001 | 地下管线交叉降效费 | [7 empty] | 按实际发生或经批准的施工方案计
编制人（造价人员）： | [5 empty] | 复核人（造价工程师）：
表-11
总价措施项目清单与计价表
工程名称：控制系统工程 | [5 empty] | 标段： |  | 第 2 页 共 2 页
序号 | 项目编码 | 项目名称 | 计算基础 | 费率 (%) | 金额 (元) |  | 调整 费率(%) |  | 调整后 金额(元) | 备注
算
10 | QTFY00000003 | 其他费用 | [7 empty] | 按实际发生或经批准的施工组织设计方案计算
合 计 |  |  |  |  | 52566.53
编制人（造价人员）： | [5 empty] | 复核人（造价工程师）：
表-11

## 表-12 其他项目清单与计价汇总表
其他项目清单与计价汇总表
工程名称：控制系统工程 |  |  | 标段： |  | 第 1 页 共 1 页
序号 | 项目名称 | 金额（元） |  | 结算金额（元） |  | 备注
1 | 暂列金额 | 612108.77 |  |  |  | 明细详见表-12-1
2 | 暂估价
2.1 | 材料暂估价 | — |  |  |  | 明细详见表-12-2
2.2 | 专业工程暂估价 |  |  |  |  | 明细详见表-12-3
3 | 计日工 |  |  |  |  | 明细详见表-12-4
4 | 总承包服务费 |  |  |  |  | 明细详见表-12-5
5 | 预算包干费 | 14695.70
6 | 工程优质费
7 | 概算幅度差
8 | 现场签证费用
9 | 索赔费用
10 | 其他费用
| 合 计 | 626804.47 |  |  |  | —
注：材料（工程设备）暂估单价进入清单项目综合单价，此处不汇总。
表—12

## 表-12-1 暂列金额表
暂列金额明细表
工程名称：控制系统工程 |  |  | 标段： |  | 第 1 页 共 1 页
序号 | 名称 | 计量单位 |  | 暂定金额（元） |  | 备注
1 | 暂列金 | 元 |  | 612108.77
合 计 |  |  |  | 612108.77 |  | —
注：此表由招标人填写，如不能详列，也可只列暂列金额总额，投标人应将上述暂列金额计入投标总价中。
表—12—1

## 表-13 规费、税金项目清单与计价表
规费、税金项目清单与计价表
工程名称：控制系统工程 |  |  | 标段： |  |  | 第 1 页 共 1 页
序号 | 项目名称 | 计算基础 |  | 计算基数 | 计算费率 (%) |  | 金额(元)
1 | 增值税销项税额 | 分部分项合计+措施合计+其他项目 |  | 6800458.72 | 9 |  | 612041.28
合 计 | [6 empty] | 612041.28
编制人（造价人员）： |  |  | 复核人（造价工程师）：
表—13