## 6.1单位工程费汇总表
单位工程汇总表
工程名称：阳江市阳东区珍珠湾美丽海湾环境综合整治项目（一期）-生态湿地系统工艺 |  |  |  |  | 第 1 页 共 2 页
序号 | 名称 | 取费基数 | 费率(%) | 金额（元） |  | 备注
1 | 分部分项工程费 | 分部分项合计 |  | 7793147.69
1.1 | 反硝化滤池 |  |  | 653800
1.2 | 强电管线预埋 |  |  | 1511.46
1.3 | 室外配电 |  |  | 43411.89
1.4 | 沉淀塘 |  |  | 631437.57
1.5 | 微氧硝化塘 |  |  | 829303.92
1.6 | 潜流生态湿地 |  |  | 2145958.89
1.7 | 表流生态湿地 |  |  | 273723.09
1.8 | 土坝 418m |  |  | 453654.45
1.9 | 生态沟渠 |  |  | 301190.59
1.10 | 拦河坝 |  |  | 142582.49
1.11 | 过滤坝 |  |  | 257148.35
1.12 | 一体化泵站基础 |  |  | 96170.98
1.13 | 出水溢流井 |  |  | 15957.57
1.14 | 配水渠/阀门井 2个 |  |  | 71907.93
1.15 | 配水渠 203m |  |  | 1042353.19
1.16 | 挡土墙 57m |  |  | 356271.64
1.17 | 透水砖路面 |  |  | 325501.08
1.18 | 不锈钢标示牌 |  |  | 993.35
1.19 | 清塘底淤泥 |  |  | 150269.25
2 | 措施项目费 | 绿色施工安全防护措施费+其他措施项目费 |  | 516032.77
2.1 | 其他措施项目费 | 其他措施费 |  | 251830.83 |  | 按照规定计算（包括利润）
3 | 其他项目费 | 材料检验试验费+工程优质费+材料保管费+预算包干费+其他费用 |  | 107899.29 |  | 按照规定计算
3.1 | 材料检验试验费 | 材料检验试验费
3.2 | 工程优质费 | 工程优质费
3.3 | 材料保管费 | 材料保管费
3.4 | 预算包干费 | 预算包干费 |  | 107899.29
3.5 | 其他费用 | 其他费用
4 | 规费 | 规费合计
5 | 税金 | 分部分项工程费+其他措施项目费+其他项目费+规费 | 9 | 733759
6 | 含税工程总造价（不含安全防护、文明施工措施项目费、建筑意外伤害保险费） | 分部分项工程费+其他措施项目费+其他项目费+规费+税金 |  | 8886636.81
单位工程汇总表
工程名称：阳江市阳东区珍珠湾美丽海湾环境综合整治项目（一期）-生态湿地系统工艺 |  |  |  |  | 第 2 页 共 2 页
序号 | 名称 | 取费基数 | 费率(%) | 金额（元） |  | 备注
7 | 绿色施工安全防护措施费含税工程造价 | 绿色施工安全防护措施费+安全防护、文明施工措施项目费税金 |  | 287980.11
7.1 | 绿色施工安全防护措施费 | 安全及文明施工措施费 |  | 264201.94
7.2 | 安全防护、文明施工措施项目费税金 | 绿色施工安全防护措施费 | 9 | 23778.17
8 | 暂列金额费含税工程造价 | 暂列金额+暂列金额税金 |  | 509671.86
8.1 | 暂列金额 | 分部分项合计 | 6 | 467588.86
8.2 | 暂列金额税金 | 暂列金额 | 9 | 42083
9 | 含税工程总造价 | 含税工程总造价（不含安全防护、文明施工措施项目费、建筑意外伤害保险费）+绿色施工安全防护措施费含税工程造价+暂列金额费含税工程造价 |  | 9684288.78

## 表5-6 分部分项工程报价表
分部分项工程量清单与计价表
工程名称：阳江市阳东区珍珠湾美丽海湾环境综合整治项目（一期）-生态湿地系统工艺 | [5 empty] | 第 1 页 共 12 页
序号 | 项目编码 | 项目名称 | 项目特征描述 | 计量 单位 | 工程数量 |  | 金额（元）
[7 empty] | 综合单价 | 合价
反硝化滤池
1 | 030109011002 | 反硝化滤池(Φ3.00m×5.60m，δ10mm，碳钢防腐 （内侧三布五油），含进水泵、空 压机、反冲水泵、反冲洗风机、填 料、管件、楼梯和栏杆) | 1.反硝化滤池(Φ3.00m×5.60m，δ10mm，碳钢防腐 （内侧三布五油），含进水泵、空 压机、反冲水泵、反冲洗风机、填 料、管件、楼梯和栏杆) | 套 | 1.00 |  | 653800 | 653800
|  | 【反硝化滤池】分部小计 | [5 empty] | 653800
强电管线预埋
2 | 010401001001 | 砖基础 | 1.砖品种、规格、强度等级:标准砖 2.砂浆强度等级:水泥砂浆M10 | m3 | 1.01 |  | 476.99 | 481.76
3 | 011201001001 | 砖基础内墙面抹灰 | 1.墙体类型:内墙 2.底层厚度、砂浆配合比:湿拌防水砂浆:P6 ，M20水泥砂浆 | m2 | 5.56 |  | 39.3 | 218.51
4 | 011201001002 | 砖基础外墙面抹灰 | 1.墙体类型:外墙 2.底层厚度、砂浆配合比:湿拌防水砂浆:P6 ，M20水泥砂浆 | m2 | 5.56 |  | 34.48 | 191.71
5 | 040901009001 | 基础预埋铁件 | 1.预埋铁件 | t | 0.04 |  | 9749.96 | 390
6 | 040303002010 | 配电箱混凝土基础 | 1.混凝土强度等级:C25 2.部位：基础 3.混凝土种类:预拌 | m3 | 0.38 |  | 603.9 | 229.48
|  | 【强电管线预埋】分部小计 | [5 empty] | 1511.46
室外配电
7 | 040101002011 | 挖沟槽土方 | 1.土壤类别:一、二类土 2.挖土深度:2m 内 | m3 | 46.54 |  | 9.42 | 438.41
8 | 040103001023 | 回填砂 | 1.回填砂 | m3 | 11.53 |  | 277.44 | 3198.88
9 | 040103001024 | 回填土 | 1.回填土 | m3 | 33.61 |  | 18.55 | 623.47
10 | 040103002011 | 余土弃置5km | 1.废弃料品种:一、二类土 2.运距:5km | m3 | 12.93 |  | 21.08 | 272.56
11 | 030404017001 | 配电箱 APE-SB | 1.成套配电箱安装 落地式 2.基础型钢制作、安装 槽钢 制作 3.基础型钢制作、安装 槽钢 安装 | 台 | 1.00 |  | 2839.57 | 2839.57
12 | 030408001005 | 铜芯电力电缆 NH-YJV-4*25+1*16mm2 | 1.型号:铜芯电缆 2.规格:NH-YJV-4*25+1*16mm2 3.敷设方式:埋地 | m | 100.00 |  | 149.48 | 14948
13 | 030408001006 | 铜芯电力电缆 NH-YJV-5*6mm2 | 1.型号:铜芯电缆 2.规格:NH-YJV-5*6mm2 3.敷设方式:埋地 | m | 279.50 |  | 27.56 | 7703.02
14 | 030408006005 | 压铜接线端子安装 截面10mm2以下 | 1.压铜接线端子安装 导线截面(mm2以内) 16 | 个 | 4.00 |  | 9.72 | 38.88
本页小计 | [7 empty] | 685374.25
分部分项工程量清单与计价表
工程名称：阳江市阳东区珍珠湾美丽海湾环境综合整治项目（一期）-生态湿地系统工艺 | [5 empty] | 第 2 页 共 12 页
序号 | 项目编码 | 项目名称 | 项目特征描述 | 计量 单位 | 工程数量 |  | 金额（元）
[7 empty] | 综合单价 | 合价
15 | 030408006006 | 电力电缆头70mm2 | 1.1kV以下户内热缩式铜芯电力电缆终端头制作、安装 铜芯终端头(截面mm2以下) 70 | 个 | 2.00 |  | 365 | 730
16 | 030409002001 | 路灯配电箱接地网 扁钢-40*4 | 1.接地母线敷设 户外接地母线敷设 | m | 10.50 |  | 4.93 | 51.77
17 | 030411001006 | 配管 SC65 | 1.名称:电线管 2.材质:钢管 3.规格:DN65mm 4.配置形式及部位:埋地 | m | 100.00 |  | 54.12 | 5412
18 | 030411001007 | 配管 SC32 | 1.名称:电线管 2.材质:钢管 3.规格:DN32mm 4.配置形式及部位:埋地 | m | 265.08 |  | 23.69 | 6279.75
19 | 030414002001 | 送配电装置系统 | 1.送配电装置系统调试 (综合) 1kV以下交流供电 | 系统 | 1.00 |  | 875.58 | 875.58
|  | 【室外配电】分部小计 | [5 empty] | 43411.89
沉淀塘
漂浮湿地 2个
20 | 050307020002 | 1#漂浮湿地（聚酯纤维+天然植物纤维,聚酯纤维密度旦尼尔:200-300,种植孔数21/m2,种植密度≥63,模块尺寸2.0×1.5×0.16m,使用寿命15年） | 1.1#漂浮湿地（聚酯纤维+天然植物纤维,聚酯纤维密度旦尼尔:200-300,种植孔数21/m2,种植密度≥63,模块尺寸2.0×1.5×0.16m,使用寿命15年） | m2 | 170.00 |  | 550 | 93500
21 | 050102009007 | 栽植-芦苇 | 1.总面积株数:1700株 2.养护期:12个月 3.植物种类:水生植物 | m2 | 107.60 |  | 74.93 | 8062.47
22 | 050102009008 | 栽植-海马齿 | 1.总面积株数:2280株 2.养护期:12个月 3.植物种类:水生植物 | m2 | 76.00 |  | 105.55 | 8021.8
23 | 010301003004 | 水底打钢桩 6m（含所有的漂浮地的钢桩） | 1.桩长:6m 2.管径、壁厚:DN32 | t | 0.36 |  | 6265.84 | 2255.7
24 | 010301003005 | 定位石60kg（含所有的漂浮地定位石60kg） | 1.定位石60kg | 块 | 18.00 |  | 50 | 900
25 | 010301003019 | 定位石20kg（含所有的漂浮地定位石20kg） | 1.定位石20kg | 块 | 18.00 |  | 30 | 540
26 | 010301003006 | 304不锈钢φ8绳索（含所有的漂浮地304不锈钢φ8绳索） | 1.304不锈钢φ8绳索 | m | 360.00 |  | 38 | 13680
|  | 【漂浮湿地 2个】分部小计 | [5 empty] | 126959.97
其他
27 | 040202001001 | 素土夯实 | 1.素土夯实 | m2 | 3943.00 |  | 2.03 | 8004.29
28 | 050102012002 | 狗牙根 | 1.养护期:12个月 2.草皮种类:狗牙根 3.铺种方式:满铺 | m2 | 432.00 |  | 45.81 | 19789.92
本页小计 | [7 empty] | 168103.28
分部分项工程量清单与计价表
工程名称：阳江市阳东区珍珠湾美丽海湾环境综合整治项目（一期）-生态湿地系统工艺 | [5 empty] | 第 3 页 共 12 页
序号 | 项目编码 | 项目名称 | 项目特征描述 | 计量 单位 | 工程数量 |  | 金额（元）
[7 empty] | 综合单价 | 合价
29 | 050101009001 | 种植土回填 | 1.回填厚度:0.3m 2.机械回填 | m3 | 129.60 |  | 50.63 | 6561.65
30 | 050102009002 | 生态毛刷滤床 | 1.滤料铺设：毛刷弹性填料 2.松木桩规格：φ150*2000@500 | m2 | 576.00 |  | 345.81 | 199186.56
31 | 040601025003 | 导流围隔 | 1.C25现浇基础混凝土 2.泡沫管 3.不锈钢扶手 φ32 直型 4.土工布 5.φ4mm不锈钢链 | m | 125.00 |  | 169.92 | 21240
32 | 040103001006 | 中砂找平 | 1.回填砂100mm厚 | m3 | 365.96 |  | 302.39 | 110662.64
33 | 040309010001 | 钠基膨润土防水毯 | 1.钠基膨润土防水毯5000g/m2 | m2 | 3659.63 |  | 29.57 | 108215.26
34 | 031001006001 | PVC-U压脚管 DN200（管内灌装混凝土） | 1.管道材料名称:PVC-U压脚管 2.管材规格:DN200 3.管内灌装C20预拌混凝土 | m | 280.00 |  | 103.41 | 28954.8
|  | 【其他】分部小计 | [5 empty] | 502615.12
安装
35 | 030408001007 | 橡套软电缆（防水型） NH-YCW-4*2.5mm2 | 1.型号:铜芯电缆 2.规格:NH-YCW-4*2.5mm2 3.敷设方式:电缆敷设 | m | 20.00 |  | 20.6 | 412
36 | 030408002001 | 控制电缆 NH-KVV-5*1.0mm2 | 1.型号:NH-KVV 2.规格:5*1.0mm2 3.敷设方式:电缆敷设 | m | 10.00 |  | 18.15 | 181.5
37 | 030411001009 | 配管 JDG25 | 1.名称:套接紧定式镀锌钢导管 2.材质:钢管 3.规格:DN25mm 4.配置形式及部位:暗配 | m | 30.00 |  | 20.38 | 611.4
38 | 030408006007 | 压铜接线端子安装 截面10mm2以下 | 1.压铜接线端子安装 导线截面(mm2以内) 16 | 个 | 6.00 |  | 9.72 | 58.32
39 | 030404016001 | 潜污泵控制箱 QB （仅计取安装费） | 1.控制箱安装 悬挂式(半周长m以内) 1.0 | 台 | 2.00 |  | 154.71 | 309.42
40 | 030817006001 | 水位控制器 | 1.水位计安装 管式(φ20mm以下) | 组 | 1.00 |  | 289.84 | 289.84
|  | 【安装】分部小计 | [5 empty] | 1862.48
微氧硝化塘
41 | 040202001002 | 素土夯实 | 1.素土夯实 | m2 | 2023.00 |  | 2.03 | 4106.69
42 | 050102012003 | 狗牙根 | 1.养护期:12个月 2.草皮种类:狗牙根 3.铺种方式:满铺 | m2 | 175.00 |  | 45.81 | 8016.75
43 | 050101009002 | 种植土回填 | 1.回填厚度:0.3m 2.机械回填 | m3 | 52.50 |  | 50.63 | 2658.08
44 | 050102009004 | MABR膜单元 | 1.MABR膜单元 | 组 | 40.00 |  | 17000 | 680000
45 | 040103001007 | 中砂找平 | 1.回填砂100mm厚 | m3 | 183.07 |  | 302.41 | 55362.2
46 | 040309010002 | 钠基膨润土防水毯 | 1.钠基膨润土防水毯5000g/m2 | m2 | 1830.74 |  | 29.57 | 54134.98
本页小计 | [7 empty] | 1280962.09
分部分项工程量清单与计价表
工程名称：阳江市阳东区珍珠湾美丽海湾环境综合整治项目（一期）-生态湿地系统工艺 | [5 empty] | 第 4 页 共 12 页
序号 | 项目编码 | 项目名称 | 项目特征描述 | 计量 单位 | 工程数量 |  | 金额（元）
[7 empty] | 综合单价 | 合价
47 | 031001006002 | PVC-U压脚管 DN200（管内灌装混凝土） | 1.管道材料名称:PVC-U压脚管 2.管材规格:DN200 3.管内灌装C20预拌混凝土 | m | 242.00 |  | 103.41 | 25025.22
|  | 【微氧硝化塘】分部小计 | [5 empty] | 829303.92
潜流生态湿地
排水
48 | 040501004007 | PVC-U直管 DN300 | 1.管道材料名称:PVC-U直管 2.管材规格:DN300 | m | 3.00 |  | 184.67 | 554.01
49 | 040501004008 | PVC-U直管 DN200 | 1.管道材料名称:PVC-U直管 2.管材规格:DN200 | m | 67.20 |  | 85.59 | 5751.65
50 | 040501004009 | PVC-U直管 DN150 | 1.管道材料名称:PVC-U直管 2.管材规格:DN150 | m | 122.00 |  | 58.09 | 7086.98
51 | 040501004010 | PVC-U穿孔布水管 DN100 | 1.管道材料名称:PVC-U直管 2.管材规格:DN100 | m | 547.20 |  | 35.76 | 19567.87
52 | 040501004011 | PVC-U穿孔布水管 DN80 | 1.管道材料名称:PVC-U直管 2.管材规格:DN80 | m | 902.74 |  | 31.79 | 28698.1
53 | 031003003001 | 蝶阀 DN150 | 1.类型:蝶阀 2.材质:碳钢 3.型号:DN150mm | 个 | 4.00 |  | 706.19 | 2824.76
54 | 040502008001 | DN300预埋管 | 1.管道材料名称:PVC-U管 2.管材规格:DN300 | 个 | 2.00 |  | 646.2 | 1292.4
55 | 040502008002 | DN200预埋管 | 1.管道材料名称:PVC-U管 2.管材规格:DN200 | 个 | 4.00 |  | 434.87 | 1739.48
56 | 031002001001 | 管道支架 | 1.管道支架制作 单件重量(kg以内) 5 2.管道支架安装 单件重量(kg以内) 5 3.手工除锈 一般钢结构 轻锈 4.一般钢结构 红丹防锈漆 第一遍 实际遍数(遍):2 5.一般钢结构 调和漆 第一遍 实际遍数(遍):2 | kg | 40.00 |  | 27.5 | 1100
|  | 【排水】分部小计 | [5 empty] | 68615.25
土建
57 | 040202001003 | 素土夯实 | 1.素土夯实 | m2 | 2927.00 |  | 2.03 | 5941.81
58 | 050102012001 | 狗牙根 | 1.养护期:12个月 2.草皮种类:狗牙根 3.铺种方式:满铺 | m2 | 366.00 |  | 45.81 | 16766.46
59 | 050101009003 | 种植土回填 | 1.回填厚度:0.3m 2.机械回填 | m3 | 109.80 |  | 50.63 | 5559.17
60 | 050102009005 | 栽植-芦苇 株高30-40cm，种植密度30株/m2 | 1.单位面积株数:种植密度30株/m² 2.养护期:12个月 3.株高或蓬径或芽数/株:株高40-50cm 4.植物种类:水生植物 | m2 | 966.00 |  | 125.69 | 121416.54
本页小计 | [7 empty] | 243324.45
分部分项工程量清单与计价表
工程名称：阳江市阳东区珍珠湾美丽海湾环境综合整治项目（一期）-生态湿地系统工艺 | [5 empty] | 第 5 页 共 12 页
序号 | 项目编码 | 项目名称 | 项目特征描述 | 计量 单位 | 工程数量 |  | 金额（元）
[7 empty] | 综合单价 | 合价
61 | 050102009011 | 栽植-香蒲 株高30-40cm，种植密度30株/m2 | 1.单位面积株数:种植密度30株/m² 2.养护期:12个月 3.株高或蓬径或芽数/株:株高30-40cm 4.植物种类:水生植物 | m2 | 1062.00 |  | 105.97 | 112540.14
62 | 040601025004 | 滤料铺设 碎石 | 1.滤料品种:碎石 2.滤料规格:16-30mm | m3 | 1419.60 |  | 295.76 | 419860.9
63 | 040601025005 | 滤料铺设 网袋滤料层 | 1.滤料铺设 网袋滤料层（网袋内填充PP悬浮球,重量8克以上,2000个/立方. 2、PP悬浮球内装2个直径40纤维球,一个25×25×25聚氨酷海绵填料,一个粒径20至30克配重石子） | m3 | 1419.60 |  | 881.03 | 1250710.19
64 | 040103001010 | 中砂找平 | 1.回填砂100mm厚 | m3 | 241.69 |  | 302.37 | 73079.81
65 | 040309010004 | 钠基膨润土防水毯 | 1.钠基膨润土防水毯5000g/m2 | m2 | 2416.93 |  | 29.57 | 71468.62
|  | 【土建】分部小计 | [5 empty] | 2077343.64
表流生态湿地
漂浮湿地 2个
66 | 050307020003 | 1#漂浮湿地（聚酯纤维+天然植物纤维,聚酯纤维密度旦尼尔:200-300,种植孔数21/m2,种植密度≥63,模块尺寸2.0×1.5×0.16m,使用寿命15年） | 1.1#漂浮湿地（聚酯纤维+天然植物纤维,聚酯纤维密度旦尼尔:200-300,种植孔数21/m2,种植密度≥63,模块尺寸2.0×1.5×0.16m,使用寿命15年） | m2 | 170.00 |  | 550 | 93500
67 | 050102009009 | 栽植-芦苇 | 1.总面积株数:1700株 2.养护期:12个月 3.植物种类:水生植物 | m2 | 107.60 |  | 74.93 | 8062.47
68 | 050102009010 | 栽植-海马齿 | 1.总面积株数:2280株 2.养护期:12个月 3.植物种类:水生植物 | m2 | 76.00 |  | 105.55 | 8021.8
|  | 【漂浮湿地 2个】分部小计 | [5 empty] | 109584.27
其他
69 | 040202001004 | 素土夯实 | 1.素土夯实 | m2 | 1568.00 |  | 2.03 | 3183.04
70 | 050102012004 | 狗牙根 | 1.养护期:12个月 2.草皮种类:狗牙根 3.铺种方式:满铺 | m2 | 673.00 |  | 45.81 | 30830.13
71 | 050101009004 | 种植土回填 | 1.换耕植土 机械 | m3 | 201.90 |  | 50.63 | 10222.2
72 | 040103001008 | 中砂找平 | 1.回填砂100mm厚 | m3 | 123.58 |  | 302.41 | 37371.83
73 | 040309010003 | 钠基膨润土防水毯 | 1.钠基膨润土防水毯5000g/m2 | m2 | 1235.76 |  | 29.57 | 36541.42
74 | 040501004006 | PVC-U直管 DN300 | 1.管道材料名称:PVC-U直管 2.管材规格:DN300 | m | 8.00 |  | 184.67 | 1477.36
本页小计 | [7 empty] | 2156869.91
分部分项工程量清单与计价表
工程名称：阳江市阳东区珍珠湾美丽海湾环境综合整治项目（一期）-生态湿地系统工艺 | [5 empty] | 第 6 页 共 12 页
序号 | 项目编码 | 项目名称 | 项目特征描述 | 计量 单位 | 工程数量 |  | 金额（元）
[7 empty] | 综合单价 | 合价
75 | 030225002002 | 太阳能水循环复氧设备-伞形（垂直流）太阳能板功率：1050W（7块×150W/块），设备输出功率：370W,动水效率：540m³/min，叶轮转速：120r/min | 1.太阳能水循环复氧设备-伞形（垂直流）太阳能板功率：1050W（7块×150W/块），设备输出功率：370W,动水效率：540m³/min，叶轮转速：120r/min | 台 | 1.00 |  | 28277.47 | 28277.47
76 | 031001006003 | PVC-U压脚管 DN200（管内灌装混凝土） | 1.管道材料名称:PVC-U压脚管 2.管材规格:DN200 3.管内灌装C20预拌混凝土 | m | 157.00 |  | 103.41 | 16235.37
|  | 【其他】分部小计 | [5 empty] | 164138.82
土坝 418m
77 | 040101005002 | 淤泥清理 | 1.挖掘深度:0.5m 2.运距:3km | m3 | 2050.14 |  | 31.47 | 64517.91
78 | 040103001016 | 回填方 | 1.填方材料品种:一、二类土 2.填方来源、运距:外购土方，10km | m3 | 7594.39 |  | 51.24 | 389136.54
|  | 【土坝 418m】分部小计 | [5 empty] | 453654.45
生态沟渠
其他
79 | 050102012005 | 狗牙根 | 1.养护期:12个月 2.草皮种类:狗牙根 3.铺种方式:满铺 | m2 | 1713.50 |  | 45.81 | 78495.44
80 | 050101009005 | 种植土回填 | 1.回填厚度:0.3m 2.机械回填 | m3 | 514.05 |  | 50.64 | 26031.49
81 | 030225002001 | 太阳能潜水推流曝气机 N=0.75KW,充氧量0.5kg/h，304材质，太阳能和市政供电一体式 | 1.太阳能潜水推流曝气机 N=0.75KW,充氧量0.5kg/h，304材质，太阳能和市政供电一体式 | 台 | 2.00 |  | 11504.43 | 23008.86
|  | 【其他】分部小计 | [5 empty] | 127535.79
2#漂浮湿地
82 | 050307020004 | 2#漂浮湿地（聚酯纤维+天然植物纤维,聚酯纤维密度旦尼尔:200-300,种植孔数21/m2,种植密度≥63,模块尺寸2.0×1.5×0.16m,使用寿命15年纤维，漂浮式表面层流生态） | 1.2#漂浮湿地（聚酯纤维+天然植物纤维,聚酯纤维密度旦尼尔:200-300,种植孔数21/m2,种植密度≥63,模块尺寸2.0×1.5×0.16m,使用寿命15年） | m2 | 66.30 |  | 550 | 36465
83 | 050102009012 | 栽植-芦苇 | 1.总面积株数:1020株 2.养护期:12个月 3.植物种类:水生植物 | m2 | 33.70 |  | 101.84 | 3432.01
84 | 050102009013 | 栽植-香蒲 | 1.总面积株数:990株 2.养护期:12个月 3.植物种类:水生植物 | m2 | 32.60 |  | 103.25 | 3365.95
|  | 【2#漂浮湿地】分部小计 | [5 empty] | 43262.96
本页小计 | [7 empty] | 668966.04
分部分项工程量清单与计价表
工程名称：阳江市阳东区珍珠湾美丽海湾环境综合整治项目（一期）-生态湿地系统工艺 | [5 empty] | 第 7 页 共 12 页
序号 | 项目编码 | 项目名称 | 项目特征描述 | 计量 单位 | 工程数量 |  | 金额（元）
[7 empty] | 综合单价 | 合价
3#漂浮湿地
85 | 050307020005 | 3#漂浮湿地（聚酯纤维+天然植物纤维,聚酯纤维密度旦尼尔:200-300,种植孔数21/m2,种植密度≥63,模块尺寸2.0×1.5×0.16m,使用寿命15年） | 1.3#漂浮湿地（聚酯纤维+天然植物纤维,聚酯纤维密度旦尼尔:200-300,种植孔数21/m2,种植密度≥63,模块尺寸2.0×1.5×0.16m,使用寿命15年） | m2 | 66.30 |  | 550 | 36465
86 | 050102009014 | 栽植-芦苇 | 1.总面积株数:1020株 2.养护期:12个月 3.植物种类:水生植物 | m2 | 33.70 |  | 101.84 | 3432.01
87 | 050102009015 | 栽植-香蒲 | 1.总面积株数:990株 2.养护期:12个月 3.植物种类:水生植物 | m2 | 32.60 |  | 103.25 | 3365.95
|  | 【3#漂浮湿地】分部小计 | [5 empty] | 43262.96
4#漂浮湿地
88 | 050307020006 | 4#漂浮湿地（聚酯纤维+天然植物纤维,聚酯纤维密度旦尼尔:200-300,种植孔数21/m2,种植密度≥63,模块尺寸2.0×1.5×0.16m,使用寿命15年） | 1.聚酯纤维+天然植物纤维,聚酯纤维密度旦尼尔:200-300,种植孔数21/m2,种植密度≥63,模块尺寸2.0×1.5×0.16m,使用寿命15年） | m2 | 44.50 |  | 550 | 24475
89 | 050102009016 | 栽植-芦苇 | 1.总面积株数:600株 2.养护期:12个月 3.植物种类:水生植物 | m2 | 19.50 |  | 102.78 | 2004.21
90 | 050102009017 | 栽植-香蒲 | 1.总面积株数:750株 2.养护期:12个月 3.植物种类:水生植物 | m2 | 25.00 |  | 102.55 | 2563.75
|  | 【4#漂浮湿地】分部小计 | [5 empty] | 29042.96
5#漂浮湿地
91 | 050307020007 | 5#漂浮湿地（聚酯纤维+天然植物纤维,聚酯纤维密度旦尼尔:200-300,种植孔数21/m2,种植密度≥63,模块尺寸2.0×1.5×0.16m,使用寿命15年） | 1.5#漂浮湿地（聚酯纤维+天然植物纤维,聚酯纤维密度旦尼尔:200-300,种植孔数21/m2,种植密度≥63,模块尺寸2.0×1.5×0.16m,使用寿命15年） | m2 | 89.00 |  | 550 | 48950
92 | 050102009018 | 栽植-芦苇 | 1.总面积株数:600株 2.养护期:12个月 3.植物种类:水生植物 | m2 | 39.00 |  | 102.78 | 4008.42
93 | 050102009019 | 栽植-香蒲 | 1.总面积株数:750株 2.养护期:12个月 3.植物种类:水生植物 | m2 | 50.00 |  | 102.55 | 5127.5
|  | 【5#漂浮湿地】分部小计 | [5 empty] | 58085.92
拦河坝
本页小计 | [7 empty] | 130391.84
分部分项工程量清单与计价表
工程名称：阳江市阳东区珍珠湾美丽海湾环境综合整治项目（一期）-生态湿地系统工艺 | [5 empty] | 第 8 页 共 12 页
序号 | 项目编码 | 项目名称 | 项目特征描述 | 计量 单位 | 工程数量 |  | 金额（元）
[7 empty] | 综合单价 | 合价
94 | 040101002001 | 挖沟槽土方 | 1.土壤类别:淤泥 2.挖土深度:2.55m | m3 | 223.82 |  | 12.25 | 2741.8
95 | 040103002001 | 余方弃置 | 1.废弃料品种:淤泥土 2.运距:3km | m3 | 223.82 |  | 19.25 | 4308.54
96 | 040203007001 | 200mm厚水泥稳定石屑层 | 1.掺和料:水泥含量6% 2.石屑厚度:200mm 3.压实度：≥97% | m2 | 45.82 |  | 53.52 | 2452.29
97 | 040303001001 | C15混凝土垫层 | 1.混凝土强度等级:C15 2.部位：垫层 3.混凝土种类:预拌 | m3 | 6.35 |  | 592.12 | 3759.96
98 | 040303002001 | C35混凝土基础 | 1.混凝土强度等级:C35 2.部位：基础 3.混凝土种类:预拌 | m3 | 20.30 |  | 628.41 | 12756.72
99 | 040305003002 | C35混凝土挡土墙 | 1.混凝土强度等级:C35 2.部位：挡土墙 3.混凝土种类:预拌 | m3 | 21.49 |  | 702.18 | 15089.85
100 | 040601010001 | C30现浇混凝土池盖板 | 1.混凝土强度等级:C30 2.部位：混凝土预制池盖 3.混凝土种类:预制 | m3 | 0.54 |  | 912.08 | 492.52
101 | 040406004001 | 砌筑毛石护脚 | 1.类别、部位:毛石护脚 | m3 | 7.69 |  | 239.13 | 1838.91
102 | 010515001001 | 现浇构件钢筋 | 1.现浇构件Ⅲ级螺纹钢筋 φ12 | t | 0.50 |  | 4603.51 | 2301.76
103 | 010515001002 | 现浇构件钢筋 | 1.现浇构件Ⅲ级螺纹钢筋 φ20 | t | 2.73 |  | 9490.73 | 25909.69
104 | 010515001003 | 现浇构件钢筋 | 1.现浇构件圆钢 φ8 | t | 0.04 |  | 4922.59 | 196.9
105 | 010516002001 | 预埋铁件 | 1.预埋铁件 | t | 0.02 |  | 10857.71 | 217.15
106 | 040602031001 | CBZ型闸框一体闸门 | 1.CBZ型闸框一体闸门 2.IPN高分子防腐涂料 | 座 | 1.00 |  | 61433.55 | 61433.55
107 | 040602035001 | 手电两用启闭机 | 1.启闭机械安装 手电两用 | 台 | 1.00 |  | 9082.85 | 9082.85
|  | 【拦河坝】分部小计 | [5 empty] | 142582.49
过滤坝
108 | 040101002005 | 挖沟槽土方 | 1.土壤类别:淤泥 2.挖土深度:0.9m | m3 | 137.45 |  | 12.2 | 1676.89
109 | 040103002005 | 余方弃置 | 1.废弃料品种:淤泥土 2.运距:3km | m3 | 137.45 |  | 19.17 | 2634.92
110 | 040303001004 | 混凝土垫层 C20 | 1.混凝土强度等级:C20 2.部位：垫层 3.混凝土种类:预拌 | m3 | 15.27 |  | 601.93 | 9191.47
111 | 040601006001 | 现浇混凝土池底 抗渗等级P6 | 1.混凝土强度等级:C30 2.部位：混凝土池底 3.防水、抗渗要求:P6 4.混凝土种类:预拌 | m3 | 72.16 |  | 608.9 | 43938.22
112 | 040601007001 | 现浇混凝土池壁(隔墙) | 1.混凝土强度等级:C30 2.部位：混凝土池壁 3.混凝土种类:预拌 | m3 | 54.90 |  | 590.84 | 32437.12
本页小计 | [7 empty] | 232461.11
分部分项工程量清单与计价表
工程名称：阳江市阳东区珍珠湾美丽海湾环境综合整治项目（一期）-生态湿地系统工艺 | [5 empty] | 第 9 页 共 12 页
序号 | 项目编码 | 项目名称 | 项目特征描述 | 计量 单位 | 工程数量 |  | 金额（元）
[7 empty] | 综合单价 | 合价
113 | 040601010002 | 现浇混凝土预制盖板 | 1.混凝土强度等级:C30 2.部位：混凝土预制池盖 3.混凝土种类:预制 | m3 | 12.96 |  | 881.23 | 11420.74
114 | 010401004001 | 多孔砖墙 | 1.砖品种、规格、强度等级:多孔砖 2.墙体类型:外墙 3.砂浆强度等级、配合比:水泥砂浆M7.5 | m3 | 15.00 |  | 683.67 | 10255.05
115 | 010515001008 | 现浇构件钢筋φ10 | 1.现浇构件Ⅲ级螺纹钢筋 φ10 | t | 1.62 |  | 4603.51 | 7457.69
116 | 010515001028 | 现浇构件钢筋φ12 | 1.现浇构件Ⅲ级螺纹钢筋 φ12 | t | 2.50 |  | 4603.51 | 11508.78
117 | 010515001011 | 现浇构件钢筋φ14 | 1.现浇构件Ⅲ级螺纹钢筋 φ14 | t | 9.78 |  | 4557.81 | 44575.38
118 | 010515001029 | 现浇构件钢筋φ20 | 1.现浇构件Ⅲ级螺纹钢筋φ20 | t | 0.32 |  | 4557.81 | 1458.5
119 | 010515001010 | 现浇构件钢筋 | 1.现浇构件圆钢 φ8 | t | 0.15 |  | 4922.59 | 738.39
120 | 040601025001 | 滤料铺设 A型碎石填料 | 1.滤料品种:碎石 | m3 | 135.00 |  | 295.76 | 39927.6
121 | 040601025002 | 滤料铺设 B型碎石填料 | 1.滤料铺设 碎石 | m3 | 135.00 |  | 295.76 | 39927.6
|  | 【过滤坝】分部小计 | [5 empty] | 257148.35
一体化泵站基础
122 | 040101002010 | 挖沟槽土方 | 1.土壤类别:淤泥 2.挖土深度:2.95m | m3 | 123.55 |  | 12.28 | 1517.19
123 | 040103002010 | 余方弃置 | 1.废弃料品种:淤泥土 2.运距:3km | m3 | 123.55 |  | 19.3 | 2384.52
124 | 040303001009 | C20混凝土垫层 | 1.混凝土强度等级:C20 2.部位：垫层 3.混凝土种类:预拌 | m3 | 0.73 |  | 601.93 | 439.41
125 | 040303001010 | 300mm厚砂石褥垫层 | 1.砂石褥垫层厚度:300mm | m3 | 2.19 |  | 299.73 | 656.41
126 | 040303002008 | C30混凝土基础 | 1.混凝土强度等级:C30 2.部位：基础 3.混凝土种类:预拌 | m3 | 2.50 |  | 613.71 | 1534.28
127 | 040303002009 | C30二次浇筑素混凝土 | 1.混凝土强度等级:C30 2.部位：基础 3.混凝土种类:预拌 | m3 | 4.06 |  | 613.71 | 2491.66
128 | 010302001001 | 高压水泥旋喷桩 | 1.高压旋喷桩喷浆 单管法 2. 高压旋喷桩钻孔 3.截桩头 | m | 36.00 |  | 193.44 | 6963.84
129 | 010515001027 | 现浇构件钢筋φ14 | 1.现浇构件Ⅲ级螺纹钢筋φ14 | t | 0.15 |  | 4557.81 | 683.67
130 | 030109011001 | 一体化泵站（泵站处理流量2000m3/d,采用玻璃钢井筒的一体化泵站） | 1.一体化泵站（泵站处理流量2000m3/d,采用玻璃钢井筒的一体化泵站） | 台 | 1.00 |  | 79500 | 79500
|  | 【一体化泵站基础】分部小计 | [5 empty] | 96170.98
出水溢流井
131 | 040101002008 | 挖沟槽土方 | 1.土壤类别:淤泥 2.挖土深度:0.6m | m3 | 16.81 |  | 12.38 | 208.11
本页小计 | [7 empty] | 263648.82
分部分项工程量清单与计价表
工程名称：阳江市阳东区珍珠湾美丽海湾环境综合整治项目（一期）-生态湿地系统工艺 | [5 empty] | 第 10 页 共 12 页
序号 | 项目编码 | 项目名称 | 项目特征描述 | 计量 单位 | 工程数量 |  | 金额（元）
[7 empty] | 综合单价 | 合价
132 | 040103002008 | 余方弃置 | 1.废弃料品种:淤泥土 2.运距:3km | m3 | 16.81 |  | 19.45 | 326.95
133 | 040303001007 | 混凝土垫层 | 1.混凝土强度等级:C15 2.部位：垫层 3.混凝土种类:预拌 | m3 | 1.23 |  | 592.12 | 728.31
134 | 040601006002 | 现浇混凝土池底 | 1.混凝土强度等级:C30 2.部位：混凝土池底 3.混凝土种类:预拌 | m3 | 5.45 |  | 589.1 | 3210.6
135 | 040601007003 | 现浇混凝土池壁(隔墙) | 1.混凝土强度等级:C30 2.部位：混凝土池壁 3.混凝土种类:预拌 | m3 | 6.15 |  | 590.84 | 3633.67
136 | 040601010006 | 现浇混凝土池盖板 | 1.混凝土强度等级:C30 2.部位：混凝土池盖 3.混凝土种类:预拌 | m3 | 0.49 |  | 608.22 | 298.03
137 | 010515001026 | 现浇构件钢筋φ10 | 1.现浇构件Ⅲ级螺纹钢筋φ10 | t | 0.07 |  | 4603.51 | 322.25
138 | 010515001019 | 现浇构件钢筋φ12 | 1.现浇构件Ⅲ级螺纹钢筋 φ12 | t | 0.46 |  | 4603.51 | 2117.61
139 | 010515001020 | 现浇构件钢筋φ14 | 1.现浇构件Ⅲ级螺纹钢筋 φ14 | t | 1.10 |  | 4557.81 | 5013.59
140 | 010515001021 | 现浇构件钢筋φ8 | 1.现浇构件圆钢 φ8 | t | 0.02 |  | 4922.59 | 98.45
|  | 【出水溢流井】分部小计 | [5 empty] | 15957.57
配水渠/阀门井 2个
141 | 040101002007 | 挖沟槽土方 | 1.土壤类别:淤泥 2.挖土深度:1.95m | m3 | 110.16 |  | 12.22 | 1346.16
142 | 040103002007 | 余方弃置 | 1.废弃料品种:淤泥土 2.运距:3km | m3 | 110.16 |  | 19.21 | 2116.17
143 | 040103001020 | 回填方（外购土） | 1.填方材料品种:一、二类土 2.填方来源、运距:外购土方，10km | m3 | 56.92 |  | 50.98 | 2901.78
144 | 040203007004 | 150mm厚6%水泥稳定石屑层 | 1.掺和料:水泥含量6% 2.石屑厚度:150mm 3.压实度：≥97% | m2 | 53.76 |  | 40.87 | 2197.17
145 | 040303001006 | 混凝土垫层 C15 | 1.混凝土强度等级:C15 2.部位：垫层 3.混凝土种类:预拌 | m3 | 4.58 |  | 592.12 | 2711.91
146 | 040601006004 | 现浇混凝土池底 C35 | 1.混凝土强度等级:C35 2.部位：混凝土池底 3.混凝土种类:预拌 | m3 | 21.00 |  | 603.95 | 12682.95
147 | 040601007002 | 现浇混凝土池壁(隔墙) C35 | 1.混凝土强度等级:C35 2.部位：混凝土池壁 3.混凝土种类:预拌 | m3 | 18.52 |  | 605.69 | 11217.38
148 | 040601010005 | 现浇混凝土池盖板 C35 | 1.混凝土强度等级:C35 2.部位：混凝土预制池盖 3.混凝土种类:预制 | m3 | 3.84 |  | 936.26 | 3595.24
149 | 010515001018 | 现浇构件钢筋φ10 | 1.现浇构件Ⅲ级螺纹钢筋 φ10 | t | 0.44 |  | 4603.51 | 2025.54
150 | 010515001015 | 现浇构件钢筋φ16 | 1.现浇构件Ⅲ级螺纹钢筋 φ16 | t | 6.54 |  | 4512.12 | 29509.26
151 | 010515001016 | 现浇构件钢筋φ20 | 1.现浇构件Ⅲ级螺纹钢筋 φ20 | t | 0.19 |  | 4557.81 | 865.98
本页小计 | [7 empty] | 86919
分部分项工程量清单与计价表
工程名称：阳江市阳东区珍珠湾美丽海湾环境综合整治项目（一期）-生态湿地系统工艺 | [5 empty] | 第 11 页 共 12 页
序号 | 项目编码 | 项目名称 | 项目特征描述 | 计量 单位 | 工程数量 |  | 金额（元）
[7 empty] | 综合单价 | 合价
152 | 010515001017 | 现浇构件钢筋φ8 | 1.现浇构件圆钢 φ8 | t | 0.15 |  | 4922.59 | 738.39
|  | 【配水渠/阀门井 2个】分部小计 | [5 empty] | 71907.93
配水渠 203m
153 | 040101002009 | 挖沟槽土方 | 1.土壤类别:淤泥 2.挖土深度:1.95m | m3 | 1907.74 |  | 12.24 | 23350.74
154 | 040103002009 | 余方弃置 | 1.废弃料品种:淤泥土 2.运距:3km | m3 | 1907.74 |  | 19.24 | 36704.92
155 | 040103001021 | 回填方（外购土） | 1.填方材料品种:一、二类土 2.填方来源、运距:外购土方，10km | m3 | 772.39 |  | 51.22 | 39561.82
156 | 040203007005 | 150mm厚6%水泥稳定石屑层 | 1.掺和料:水泥含量6% 2.石屑厚度:150mm 3.压实度：≥97% | m2 | 781.55 |  | 40.85 | 31926.32
157 | 040303001008 | 混凝土垫层 C15 | 1.混凝土强度等级:C15 2.部位：垫层 3.混凝土种类:预拌 | m3 | 70.10 |  | 592.12 | 41507.61
158 | 040601006005 | 现浇混凝土池底 C35 | 1.混凝土强度等级:C35 2.部位：混凝土池底 3.混凝土种类:预拌 | m3 | 329.88 |  | 603.95 | 199231.03
159 | 040601007004 | 现浇混凝土池壁(隔墙) C35 | 1.混凝土强度等级:C35 2.部位：混凝土池壁 3.混凝土种类:预拌 | m3 | 228.38 |  | 605.69 | 138327.48
160 | 040601010007 | 现浇混凝土池盖板 C35 | 1.混凝土强度等级:C35 2.部位：混凝土预制池盖 3.混凝土种类:预制 | m3 | 121.41 |  | 822.91 | 99909.5
161 | 010515001022 | 现浇构件钢筋φ10 | 1.现浇构件Ⅲ级螺纹钢筋φ10 | t | 7.75 |  | 4603.51 | 35677.2
162 | 010515001023 | 现浇构件钢筋φ16 | 1.现浇构件Ⅲ级螺纹钢筋 φ16 | t | 80.42 |  | 4512.12 | 362864.69
163 | 010515001024 | 现浇构件钢筋φ20 | 1.现浇构件Ⅲ级螺纹钢筋 φ20 | t | 5.08 |  | 4557.81 | 23153.67
164 | 010515001025 | 现浇构件钢筋φ8 | 1.现浇构件箍筋 Ⅲ级螺纹钢筋 φ8 | t | 1.71 |  | 5928.78 | 10138.21
|  | 【配水渠 203m】分部小计 | [5 empty] | 1042353.19
挡土墙 57m
165 | 040101002003 | 挖沟槽土方 | 1.土壤类别:淤泥 2.挖土深度:1.85m | m3 | 527.58 |  | 12.25 | 6462.86
166 | 040103002003 | 余方弃置 | 1.废弃料品种:淤泥土 2.运距:3km | m3 | 527.58 |  | 19.25 | 10155.92
167 | 040103001022 | 回填方（外购土） | 1.填方材料品种:一、二类土 2.填方来源、运距:外购土方，10km | m3 | 200.21 |  | 51.18 | 10246.75
168 | 040203007002 | 150mm厚6%水泥稳定石屑层 | 1.掺和料:水泥含量6% 2.石屑厚度:150mm 3.压实度：≥97% | m2 | 210.90 |  | 40.84 | 8613.16
169 | 040303001003 | 混凝土垫层 C15 | 1.混凝土强度等级:C15 2.部位：垫层 3.混凝土种类:预拌 | m3 | 18.81 |  | 592.12 | 11137.78
本页小计 | [7 empty] | 1089708.05
分部分项工程量清单与计价表
工程名称：阳江市阳东区珍珠湾美丽海湾环境综合整治项目（一期）-生态湿地系统工艺 | [5 empty] | 第 12 页 共 12 页
序号 | 项目编码 | 项目名称 | 项目特征描述 | 计量 单位 | 工程数量 |  | 金额（元）
[7 empty] | 综合单价 | 合价
170 | 040303002003 | 混凝土基础 C30 | 1.混凝土强度等级:C30 2.部位：基础 3.混凝土种类:预拌 | m3 | 88.35 |  | 613.71 | 54221.28
171 | 040305003001 | C30混凝土挡土墙 | 1.混凝土强度等级:C30 2.部位:挡墙 3.混凝土种类:预拌 | m3 | 41.04 |  | 5354.56 | 219751.14
172 | 010515001006 | 现浇构件带肋钢筋 φ14 | 1.现浇构件Ⅲ级螺纹钢筋 φ14 | t | 7.45 |  | 4557.81 | 33955.68
173 | 010515001007 | 现浇构件钢筋 φ8 | 1.现浇构件箍筋 Ⅲ级螺纹钢筋 φ8 | t | 0.29 |  | 5955.4 | 1727.07
|  | 【挡土墙 57m】分部小计 | [5 empty] | 356271.64
透水砖路面
174 | 040204001001 | 人行道整形碾压 | 1.人行道整形碾压 | m2 | 1657.00 |  | 2.08 | 3446.56
175 | 040202015001 | 150mm厚6%水泥稳定石屑层 | 1.掺和料:水泥含量6% 2.石屑厚度:150mm 3.压实度：≥97% | m2 | 1657.00 |  | 40.84 | 67671.88
176 | 040204003002 | 100厚C25混凝土垫层 | 1.混凝土种类:预拌 2.混凝土强度等级:C25 3.厚度:10cm | m2 | 1657.00 |  | 59.46 | 98525.22
177 | 040204002001 | 230*115*60透水砖地面 | 1.规格:透水砖230*115*60 2.砂浆：30mm厚1:2.5湿拌水泥砂浆 | m2 | 1657.00 |  | 94.06 | 155857.42
|  | 【透水砖路面】分部小计 | [5 empty] | 325501.08
不锈钢标示牌
178 | 040303002004 | 混凝土基础 C25 | 1.混凝土强度等级:C25 2.部位：基础 | m3 | 0.09 |  | 603.9 | 54.35
179 | 040309001001 | 金属栏杆 | 1.金属栏杆 | m | 8.10 |  | 81.43 | 659.58
180 | 011508003001 | 不锈钢蚀刻板 | 1.不锈钢蚀刻板 | m2 | 1.50 |  | 186.28 | 279.42
|  | 【不锈钢标示牌】分部小计 | [5 empty] | 993.35
清塘底淤泥
181 | 040101005001 | 清塘底淤泥 | 1.挖掘深度:0.4m 2.运距:3km | m3 | 4775.00 |  | 31.47 | 150269.25
|  | 【清塘底淤泥】分部小计 | [5 empty] | 150269.25
本页小计 | [7 empty] | 786418.85
合 计 | [7 empty] | 7793147.69

## 1.1.2综合单价计算表
综合单价计算表
工程名称：阳江市阳东区珍珠湾美丽海湾环境综合整治项目（一期）-生态湿地系统工艺 |  |  |  |  | 第 1 页 共 16 页
序号 | 编码 | 名称 | 单位 | 工程量 |  | 综合单价 （元） | 综合合价 （元）
1 | 030109011002 | 反硝化滤池(Φ3.00m×5.60m，δ10mm，碳钢防腐 （内侧三布五油），含进水泵、空 压机、反冲水泵、反冲洗风机、填 料、管件、楼梯和栏杆) | 套 | 1.00 |  | 653800 | 653800
| 补子目5 | 反硝化滤池(Φ3.00m×5.60m，δ10mm，碳钢防腐 （内侧三布五油），含进水泵、空 压机、反冲水泵、反冲洗风机、填 料、管件、楼梯和栏杆) | 套 | 1 |  | 653800 | 653800
2 | 010401001001 | 砖基础 | m3 | 1.01 |  | 476.99 | 481.76
| 借A1-4-1 换 | 砖基础 合并制作子目 湿拌砌筑砂浆 砌筑灰缝≥5mm M10 | 10m3 | 0.101 |  | 4769.86 | 481.76
3 | 011201001001 | 砖基础内墙面抹灰 | m2 | 5.56 |  | 39.3 | 218.51
| D5-3-291 换 | 砖墙 抹灰 井内侧 合并制作子目 湿拌防水砂浆:P6 用于抗渗压力要求的工程部位 M20 | 100m2 | 0.056 |  | 3901.54 | 218.49
4 | 011201001002 | 砖基础外墙面抹灰 | m2 | 5.56 |  | 34.48 | 191.71
| D5-3-291 R*0.8 | 砖墙 抹灰 井内侧 井外壁需要抹灰 人工*0.8 合并制作子目 湿拌防水砂浆:P6 用于抗渗压力要求的工程部位 M20 | 100m2 | 0.056 |  | 3423.46 | 191.71
5 | 040901009001 | 基础预埋铁件 | t | 0.04 |  | 9749.96 | 390
| D5-5-7 | 预埋铁件 | t | 0.04 |  | 9749.96 | 390
6 | 040303002010 | 配电箱混凝土基础 | m3 | 0.38 |  | 603.9 | 229.48
| D3-1-4 换 | 现浇基础 混凝土 合并制作子目 普通预拌混凝土 碎石粒径综合考虑 C25 | 10m3 | 0.038 |  | 6039 | 229.48
7 | 040101002011 | 挖沟槽土方 | m3 | 46.54 |  | 9.42 | 438.41
| D1-1-10 *1.5 | 人工挖沟槽土方 一、二类土 深度在2m内 机械挖土方需人工辅助开挖,人工挖土 单价*1.5 | 100m3天然密实方 | 0.023 |  | 5973.07 | 137.38
| D1-1-33 | 挖掘机挖沟槽、基坑土方 一、二类土 | 1000m3天然密实方 | 0.044 |  | 6838.2 | 300.88
8 | 040103001023 | 回填砂 | m3 | 11.53 |  | 277.44 | 3198.88
| D1-1-134 | 管(基)坑回填砂 | 100m3 | 0.115 |  | 27816.28 | 3198.87
9 | 040103001024 | 回填土 | m3 | 33.61 |  | 18.55 | 623.47
| D1-1-133 | 回填土 夯实机夯实 槽、坑 | 100m3压实方 | 0.336 |  | 1855.76 | 623.54
10 | 040103002011 | 余土弃置5km | m3 | 12.93 |  | 21.08 | 272.56
| D1-1-51 | 挖掘机装土 | 1000m3天然密实方 | 0.013 |  | 3124.62 | 40.62
| D1-1-53 换 | 自卸汽车运土方 运距1km内 实际运距(km):5 | 1000m3天然密实方 | 0.013 |  | 17840.28 | 231.92
11 | 030404017001 | 配电箱 APE-SB | 台 | 1.00 |  | 2839.57 | 2839.57
| 借C4-4-29 | 成套配电箱安装 落地式 | 台 | 1 |  | 2663.99 | 2663.99
综合单价计算表
工程名称：阳江市阳东区珍珠湾美丽海湾环境综合整治项目（一期）-生态湿地系统工艺 |  |  |  |  | 第 2 页 共 16 页
序号 | 编码 | 名称 | 单位 | 工程量 |  | 综合单价 （元） | 综合合价 （元）
| 借C4-13-33 | 基础型钢制作、安装 槽钢 制作 | 10m | 0.16 |  | 778.59 | 124.57
| 借C4-13-34 | 基础型钢制作、安装 槽钢 安装 | 10m | 0.16 |  | 318.78 | 51
12 | 030408001005 | 铜芯电力电缆 NH-YJV-4*25+1*16mm2 | m | 100.00 |  | 149.48 | 14948
| 借C4-8-3 *1.3 | 铜芯电力电缆敷设 电缆(截面mm2以下) 70 实际电缆芯数(芯):5 | 100m | 1 |  | 14947.69 | 14947.69
13 | 030408001006 | 铜芯电力电缆 NH-YJV-5*6mm2 | m | 279.50 |  | 27.56 | 7703.02
| 借C4-8-1 *1.3 | 铜芯电力电缆敷设 电缆(截面mm2以下) 10 实际电缆芯数(芯):5 | 100m | 2.795 |  | 2755.53 | 7701.71
14 | 030408006005 | 压铜接线端子安装 截面10mm2以下 | 个 | 4.00 |  | 9.72 | 38.88
| 借C4-4-183 | 压铜接线端子安装 导线截面(mm2以内) 16 | 10个 | 0.4 |  | 97.18 | 38.87
15 | 030408006006 | 电力电缆头70mm2 | 个 | 2.00 |  | 365 | 730
| 借C4-8-104 | 1kV以下户内热缩式铜芯电力电缆终端头制作、安装 铜芯终端头(截面mm2以下) 70 | 个 | 2 |  | 365 | 730
16 | 030409002001 | 路灯配电箱接地网 扁钢-40*4 | m | 10.50 |  | 4.93 | 51.77
| 借C4-9-19 换 | 接地母线敷设 户外接地母线敷设 | 10m | 1.05 |  | 49.3 | 51.77
17 | 030411001006 | 配管 SC65 | m | 100.00 |  | 54.12 | 5412
| 借C4-11-58 | 镀锌钢管埋地敷设 公称直径(mm以内) 65 | 100m | 1 |  | 5411.69 | 5411.69
18 | 030411001007 | 配管 SC32 | m | 265.08 |  | 23.69 | 6279.75
| 借C4-11-33 | 镀锌钢管砖、混凝土结构暗配 公称直径(mm以内) 32 | 100m | 2.651 |  | 2369.12 | 6280.54
19 | 030414002001 | 送配电装置系统 | 系统 | 1.00 |  | 875.58 | 875.58
| 借C4-14-12 | 送配电装置系统调试 (综合) 1kV以下交流供电 | 系统 | 1 |  | 875.58 | 875.58
20 | 050307020002 | 1#漂浮湿地（聚酯纤维+天然植物纤维,聚酯纤维密度旦尼尔:200-300,种植孔数21/m2,种植密度≥63,模块尺寸2.0×1.5×0.16m,使用寿命15年） | m2 | 170.00 |  | 550 | 93500
| 补子目3 | 1#漂浮湿地（聚酯纤维+天然植物纤维,聚酯纤维密度旦尼尔:200-300,种植孔数21/m2,种植密度≥63,模块尺寸2.0×1.5×0.16m,使用寿命15年） | m2 | 170 |  | 550 | 93500
21 | 050102009007 | 栽植-芦苇 | m2 | 107.60 |  | 74.93 | 8062.47
| 借E1-2-110 | 水生植物 水下原土栽植 | 100m2 | 1.076 |  | 5466.82 | 5882.3
| 借E1-3-92 *6 | 水生植物保养 原土种植 保养月数:12 | 100m2·月 | 1.076 |  | 2026.63 | 2180.65
22 | 050102009008 | 栽植-海马齿 | m2 | 76.00 |  | 105.55 | 8021.8
| 借E1-2-110 | 水生植物 水下原土栽植 | 100m2 | 0.76 |  | 8528.16 | 6481.4
| 借E1-3-92 *6 | 水生植物保养 原土种植 保养月数:12 | 100m2·月 | 0.76 |  | 2026.63 | 1540.24
23 | 010301003004 | 水底打钢桩 6m（含所有的漂浮地的钢桩） | t | 0.36 |  | 6265.84 | 2255.7
综合单价计算表
工程名称：阳江市阳东区珍珠湾美丽海湾环境综合整治项目（一期）-生态湿地系统工艺 |  |  |  |  | 第 3 页 共 16 页
序号 | 编码 | 名称 | 单位 | 工程量 |  | 综合单价 （元） | 综合合价 （元）
| D1-3-114 | 打钢管桩 桩径400 30m以内 | 10t | 0.036 |  | 62658.36 | 2255.7
24 | 010301003005 | 定位石60kg（含所有的漂浮地定位石60kg） | 块 | 18.00 |  | 50 | 900
| 补子目2 | 定位石60kg | 块 | 18
| 补充主材007 | 定位石60kg | 块 | 18 |  | 50 | 900
25 | 010301003019 | 定位石20kg（含所有的漂浮地定位石20kg） | 块 | 18.00 |  | 30 | 540
| 补子目2 | 定位石20kg | 块 | 18
| 补充主材008 | 定位石20kg | 块 | 18 |  | 30 | 540
26 | 010301003006 | 304不锈钢φ8绳索（含所有的漂浮地304不锈钢φ8绳索） | m | 360.00 |  | 38 | 13680
| 补子目2 | 304不锈钢φ8绳索 | m | 360
| 补充主材009 | 304不锈钢φ8绳索 | m | 360 |  | 38 | 13680
27 | 040202001001 | 素土夯实 | m2 | 3943.00 |  | 2.03 | 8004.29
| D1-1-4 | 原土打夯 机械夯实 夯实机夯实 | 100m2 | 39.43 |  | 202.73 | 7993.64
28 | 050102012002 | 狗牙根 | m2 | 432.00 |  | 45.81 | 19789.92
| 借E1-2-96 | 铺草皮 原土铺草皮 | 100m2 | 4.32 |  | 2194.82 | 9481.62
| 借E1-3-86 *6 | 草皮保养 人工灌溉 保养月数:12 | 100m2·月 | 4.32 |  | 2385.79 | 10306.61
29 | 050101009001 | 种植土回填 | m3 | 129.60 |  | 50.63 | 6561.65
| 借E1-1-6 | 换耕植土 机械 | 100m3 | 1.296 |  | 5063.24 | 6561.96
30 | 050102009002 | 生态毛刷滤床 | m2 | 576.00 |  | 345.81 | 199186.56
| D5-4-127 | 滤料铺设 毛刷弹性填料 | 10m3 | 86.4 |  | 2104.13 | 181796.83
| D1-3-203 | 支架上挖掘机打圆木桩 | 10m3 | 0.742 |  | 23434.42 | 17388.34
31 | 040601025003 | 导流围隔 | m | 125.00 |  | 169.92 | 21240
| D3-1-4 换 | 现浇基础 混凝土 合并制作子目 普通预拌混凝土 碎石粒径综合考虑 C25 | 10m3 | 0.189 |  | 6039 | 1141.37
| 补子目7 | 泡沫管 | m | 717.321 |  | 1.2 | 860.79
| 借A1-16-137 | 不锈钢扶手 φ32 直型 | 100m | 1.792 |  | 6953.72 | 12461.07
| D7-6-38 | 土工布 | 100m2 | 3.102 |  | 1781.69 | 5526.8
| 补子目4 | φ4mm不锈钢链 | m | 125 |  | 10 | 1250
32 | 040103001006 | 中砂找平 | m3 | 365.96 |  | 302.39 | 110662.64
| 借A1-1-130 | 回填砂 | 100m3 | 3.66 |  | 30235.9 | 110663.39
33 | 040309010001 | 钠基膨润土防水毯 | m2 | 3659.63 |  | 29.57 | 108215.26
| 借A1-10-163 | 钠基膨润土防水毯5000g/m2 | 100m2 | 36.596 |  | 2956.81 | 108207.42
34 | 031001006001 | PVC-U压脚管 DN200（管内灌装混凝土） | m | 280.00 |  | 103.41 | 28954.8
| 借C10-1-279 | 给排水管道 室外塑料排水管(粘接) 公称外径(mm以内) 200 | 10m | 28 |  | 855.91 | 23965.48
综合单价计算表
工程名称：阳江市阳东区珍珠湾美丽海湾环境综合整治项目（一期）-生态湿地系统工艺 |  |  |  |  | 第 4 页 共 16 页
序号 | 编码 | 名称 | 单位 | 工程量 |  | 综合单价 （元） | 综合合价 （元）
| D3-1-4 换 | 现浇基础 混凝土 合并制作子目 普通预拌混凝土 碎石粒径综合考虑 C20 | 10m3 | 0.84 |  | 5940.93 | 4990.38
35 | 030408001007 | 橡套软电缆（防水型） NH-YCW-4*2.5mm2 | m | 20.00 |  | 20.6 | 412
| 借C4-8-1 | 铜芯电力电缆敷设 电缆(截面mm2以下) 10 | 100m | 0.2 |  | 2060.22 | 412.04
36 | 030408002001 | 控制电缆 NH-KVV-5*1.0mm2 | m | 10.00 |  | 18.15 | 181.5
| 借C4-8-30 | 塑料控制电缆敷设 电缆(芯以下) 6 | 100m | 0.1 |  | 1815.22 | 181.52
37 | 030411001009 | 配管 JDG25 | m | 30.00 |  | 20.38 | 611.4
| 借C4-11-32 | 镀锌钢管砖、混凝土结构暗配 公称直径(mm以内) 25 | 100m | 0.3 |  | 2037.86 | 611.36
38 | 030408006007 | 压铜接线端子安装 截面10mm2以下 | 个 | 6.00 |  | 9.72 | 58.32
| 借C4-4-183 | 压铜接线端子安装 导线截面(mm2以内) 16 | 10个 | 0.6 |  | 97.18 | 58.31
39 | 030404016001 | 潜污泵控制箱 QB （仅计取安装费） | 台 | 2.00 |  | 154.71 | 309.42
| 借C4-4-26 | 控制箱安装 悬挂式(半周长m以内) 1.0 | 台 | 2 |  | 154.71 | 309.42
40 | 030817006001 | 水位控制器 | 组 | 1.00 |  | 289.84 | 289.84
| 借C8-17-65 | 水位计安装 管式(φ20mm以下) | 组 | 1 |  | 289.84 | 289.84
41 | 040202001002 | 素土夯实 | m2 | 2023.00 |  | 2.03 | 4106.69
| D1-1-4 | 原土打夯 机械夯实 夯实机夯实 | 100m2 | 20.23 |  | 202.73 | 4101.23
42 | 050102012003 | 狗牙根 | m2 | 175.00 |  | 45.81 | 8016.75
| 借E1-2-96 | 铺草皮 原土铺草皮 | 100m2 | 1.75 |  | 2194.82 | 3840.94
| 借E1-3-86 *6 | 草皮保养 人工灌溉 保养月数:12 | 100m2·月 | 1.75 |  | 2385.79 | 4175.13
43 | 050101009002 | 种植土回填 | m3 | 52.50 |  | 50.63 | 2658.08
| 借E1-1-6 | 换耕植土 机械 | 100m3 | 0.525 |  | 5063.24 | 2658.2
44 | 050102009004 | MABR膜单元 | 组 | 40.00 |  | 17000 | 680000
| 补子目8 | MABR膜单元 | 组 | 40 |  | 17000 | 680000
45 | 040103001007 | 中砂找平 | m3 | 183.07 |  | 302.41 | 55362.2
| 借A1-1-130 | 回填砂 | 100m3 | 1.831 |  | 30235.9 | 55361.93
46 | 040309010002 | 钠基膨润土防水毯 | m2 | 1830.74 |  | 29.57 | 54134.98
| 借A1-10-163 | 钠基膨润土防水毯5000g/m2 | 100m2 | 18.307 |  | 2956.81 | 54130.32
47 | 031001006002 | PVC-U压脚管 DN200（管内灌装混凝土） | m | 242.00 |  | 103.41 | 25025.22
| 借C10-1-279 | 给排水管道 室外塑料排水管(粘接) 公称外径(mm以内) 200 | 10m | 24.2 |  | 855.91 | 20713.02
| D3-1-4 换 | 现浇基础 混凝土 合并制作子目 普通预拌混凝土 碎石粒径综合考虑 C20 | 10m3 | 0.726 |  | 5940.93 | 4313.12
48 | 040501004007 | PVC-U直管 DN300 | m | 3.00 |  | 184.67 | 554.01
| 借C10-1-281 | 给排水管道 室外塑料排水管(粘接) 公称外径(mm以内) 315 | 10m | 0.3 |  | 1846.68 | 554
综合单价计算表
工程名称：阳江市阳东区珍珠湾美丽海湾环境综合整治项目（一期）-生态湿地系统工艺 |  |  |  |  | 第 5 页 共 16 页
序号 | 编码 | 名称 | 单位 | 工程量 |  | 综合单价 （元） | 综合合价 （元）
49 | 040501004008 | PVC-U直管 DN200 | m | 67.20 |  | 85.59 | 5751.65
| 借C10-1-279 | 给排水管道 室外塑料排水管(粘接) 公称外径(mm以内) 200 | 10m | 6.72 |  | 855.91 | 5751.72
50 | 040501004009 | PVC-U直管 DN150 | m | 122.00 |  | 58.09 | 7086.98
| 借C10-1-278 | 给排水管道 室外塑料排水管(粘接) 公称外径(mm以内) 160 | 10m | 12.2 |  | 580.86 | 7086.49
51 | 040501004010 | PVC-U穿孔布水管 DN100 | m | 547.20 |  | 35.76 | 19567.87
| 借C10-1-277 | 给排水管道 室外塑料排水管(粘接) 公称外径(mm以内) 110 | 10m | 54.72 |  | 357.58 | 19566.78
52 | 040501004011 | PVC-U穿孔布水管 DN80 | m | 902.74 |  | 31.79 | 28698.1
| 借C10-1-277 | 给排水管道 室外塑料排水管(粘接) 公称外径(mm以内) 110 | 10m | 90.274 |  | 317.85 | 28693.59
53 | 031003003001 | 蝶阀 DN150 | 个 | 4.00 |  | 706.19 | 2824.76
| 借C10-3-36 | 焊接法兰阀安装 公称直径(mm以内) 150 | 个 | 4 |  | 706.19 | 2824.76
54 | 040502008001 | DN300预埋管 | 个 | 2.00 |  | 646.2 | 1292.4
| D6-2-339 | 刚性防水套管制作 公称直径(mm以内) 300 | 个 | 2 |  | 479.1 | 958.2
| D6-2-352 | 刚性防水套管安装 公称直径(mm以内) 300 | 个 | 2 |  | 167.1 | 334.2
55 | 040502008002 | DN200预埋管 | 个 | 4.00 |  | 434.87 | 1739.48
| D6-2-337 | 刚性防水套管制作 公称直径(mm以内) 200 | 个 | 4 |  | 293.75 | 1175
| D6-2-351 | 刚性防水套管安装 公称直径(mm以内) 200 | 个 | 4 |  | 141.12 | 564.48
56 | 031002001001 | 管道支架 | kg | 40.00 |  | 27.5 | 1100
| 借C10-2-1 | 管道支架制作 单件重量(kg以内) 5 | 100kg | 0.4 |  | 1684.72 | 673.89
| 借C10-2-6 | 管道支架安装 单件重量(kg以内) 5 | 100kg | 0.4 |  | 786.28 | 314.51
| 借C12-1-5 | 手工除锈 一般钢结构 轻锈 | 100kg | 0.4 |  | 56.73 | 22.69
| 借C12-2-49 换 | 一般钢结构 红丹防锈漆 第一遍 实际遍数(遍):2 | 100kg | 0.4 |  | 122.46 | 48.98
| 借C12-2-56 换 | 一般钢结构 调和漆 第一遍 实际遍数(遍):2 | 100kg | 0.4 |  | 100.15 | 40.06
57 | 040202001003 | 素土夯实 | m2 | 2927.00 |  | 2.03 | 5941.81
| D1-1-4 | 原土打夯 机械夯实 夯实机夯实 | 100m2 | 29.27 |  | 202.73 | 5933.91
58 | 050102012001 | 狗牙根 | m2 | 366.00 |  | 45.81 | 16766.46
| 借E1-2-96 | 铺草皮 原土铺草皮 | 100m2 | 3.66 |  | 2194.82 | 8033.04
| 借E1-3-86 *6 | 草皮保养 人工灌溉 保养月数:12 | 100m2·月 | 3.66 |  | 2385.79 | 8731.99
59 | 050101009003 | 种植土回填 | m3 | 109.80 |  | 50.63 | 5559.17
| 借E1-1-6 | 换耕植土 机械 | 100m3 | 1.098 |  | 5063.24 | 5559.44
综合单价计算表
工程名称：阳江市阳东区珍珠湾美丽海湾环境综合整治项目（一期）-生态湿地系统工艺 |  |  |  |  | 第 6 页 共 16 页
序号 | 编码 | 名称 | 单位 | 工程量 |  | 综合单价 （元） | 综合合价 （元）
60 | 050102009005 | 栽植-芦苇 株高30-40cm，种植密度30株/m2 | m2 | 966.00 |  | 125.69 | 121416.54
| 借E1-2-110 | 水生植物 水下原土栽植 | 100m2 | 9.66 |  | 8442.96 | 81558.99
| 借E1-3-92 *6 | 水生植物保养 原土种植 保养月数:12 | 100m2·月 | 9.66 |  | 4126.26 | 39859.67
61 | 050102009011 | 栽植-香蒲 株高30-40cm，种植密度30株/m2 | m2 | 1062.00 |  | 105.97 | 112540.14
| 借E1-2-110 | 水生植物 水下原土栽植 | 100m2 | 10.62 |  | 8570.16 | 91015.1
| 借E1-3-92 *6 | 水生植物保养 原土种植 保养月数:12 | 100m2·月 | 10.62 |  | 2026.63 | 21522.81
62 | 040601025004 | 滤料铺设 碎石 | m3 | 1419.60 |  | 295.76 | 419860.9
| D5-4-128 | 滤料铺设 碎石 | 10m3 | 141.96 |  | 2957.58 | 419858.06
63 | 040601025005 | 滤料铺设 网袋滤料层 | m3 | 1419.60 |  | 881.03 | 1250710.19
| D5-4-128 | 滤料铺设 网袋滤料层 | 10m3 | 141.96 |  | 8810.34 | 1250715.87
64 | 040103001010 | 中砂找平 | m3 | 241.69 |  | 302.37 | 73079.81
| 借A1-1-130 | 回填砂 | 100m3 | 2.417 |  | 30235.9 | 73080.17
65 | 040309010004 | 钠基膨润土防水毯 | m2 | 2416.93 |  | 29.57 | 71468.62
| 借A1-10-163 | 钠基膨润土防水毯5000g/m2 | 100m2 | 24.169 |  | 2956.81 | 71463.14
66 | 050307020003 | 1#漂浮湿地（聚酯纤维+天然植物纤维,聚酯纤维密度旦尼尔:200-300,种植孔数21/m2,种植密度≥63,模块尺寸2.0×1.5×0.16m,使用寿命15年） | m2 | 170.00 |  | 550 | 93500
| 补子目3 | 1#漂浮湿地（聚酯纤维+天然植物纤维,聚酯纤维密度旦尼尔:200-300,种植孔数21/m2,种植密度≥63,模块尺寸2.0×1.5×0.16m,使用寿命15年） | m2 | 170 |  | 550 | 93500
67 | 050102009009 | 栽植-芦苇 | m2 | 107.60 |  | 74.93 | 8062.47
| 借E1-2-110 | 水生植物 水下原土栽植 | 100m2 | 1.076 |  | 5466.82 | 5882.3
| 借E1-3-92 *6 | 水生植物保养 原土种植 保养月数:12 | 100m2·月 | 1.076 |  | 2026.63 | 2180.65
68 | 050102009010 | 栽植-海马齿 | m2 | 76.00 |  | 105.55 | 8021.8
| 借E1-2-110 | 水生植物 水下原土栽植 | 100m2 | 0.76 |  | 8528.16 | 6481.4
| 借E1-3-92 *6 | 水生植物保养 原土种植 保养月数:12 | 100m2·月 | 0.76 |  | 2026.63 | 1540.24
69 | 040202001004 | 素土夯实 | m2 | 1568.00 |  | 2.03 | 3183.04
| D1-1-4 | 原土打夯 机械夯实 夯实机夯实 | 100m2 | 15.68 |  | 202.73 | 3178.81
70 | 050102012004 | 狗牙根 | m2 | 673.00 |  | 45.81 | 30830.13
| 借E1-2-96 | 铺草皮 原土铺草皮 | 100m2 | 6.73 |  | 2194.82 | 14771.14
| 借E1-3-86 *6 | 草皮保养 人工灌溉 保养月数:12 | 100m2·月 | 6.73 |  | 2385.79 | 16056.37
71 | 050101009004 | 种植土回填 | m3 | 201.90 |  | 50.63 | 10222.2
| 借E1-1-6 | 换耕植土 机械 | 100m3 | 2.019 |  | 5063.24 | 10222.68
综合单价计算表
工程名称：阳江市阳东区珍珠湾美丽海湾环境综合整治项目（一期）-生态湿地系统工艺 |  |  |  |  | 第 7 页 共 16 页
序号 | 编码 | 名称 | 单位 | 工程量 |  | 综合单价 （元） | 综合合价 （元）
72 | 040103001008 | 中砂找平 | m3 | 123.58 |  | 302.41 | 37371.83
| 借A1-1-130 | 回填砂 | 100m3 | 1.236 |  | 30235.9 | 37371.57
73 | 040309010003 | 钠基膨润土防水毯 | m2 | 1235.76 |  | 29.57 | 36541.42
| 借A1-10-163 | 钠基膨润土防水毯5000g/m2 | 100m2 | 12.358 |  | 2956.81 | 36540.26
74 | 040501004006 | PVC-U直管 DN300 | m | 8.00 |  | 184.67 | 1477.36
| 借C10-1-281 | 给排水管道 室外塑料排水管(粘接) 公称外径(mm以内) 315 | 10m | 0.8 |  | 1846.68 | 1477.34
75 | 030225002002 | 太阳能水循环复氧设备-伞形（垂直流）太阳能板功率：1050W（7块×150W/块），设备输出功率：370W,动水效率：540m³/min，叶轮转速：120r/min | 台 | 1.00 |  | 28277.47 | 28277.47
| 借C1-9-133 | 倒伞形叶轮曝气机 直径(m) 1以内 | 台 | 1 |  | 28277.47 | 28277.47
76 | 031001006003 | PVC-U压脚管 DN200（管内灌装混凝土） | m | 157.00 |  | 103.41 | 16235.37
| 借C10-1-279 | 给排水管道 室外塑料排水管(粘接) 公称外径(mm以内) 200 | 10m | 15.7 |  | 855.91 | 13437.79
| D3-1-4 换 | 现浇基础 混凝土 合并制作子目 普通预拌混凝土 碎石粒径综合考虑 C20 | 10m3 | 0.471 |  | 5940.93 | 2798.18
77 | 040101005002 | 淤泥清理 | m3 | 2050.14 |  | 31.47 | 64517.91
| D1-1-39 | 挖掘机挖装淤泥、流砂 | 1000m3 | 2.05 |  | 12238.91 | 25089.77
| D1-1-55 换 | 自卸汽车运淤泥、流砂 运距1km内 实际运距(km):3 | 1000m3 | 2.05 |  | 19233.38 | 39428.43
78 | 040103001016 | 回填方 | m3 | 7594.39 |  | 51.24 | 389136.54
| D1-1-136 | 压路机碾压土(石)方 填土方 | 1000m3压实方 | 7.594 |  | 12749.16 | 96817.12
| D1-1-36 | 挖掘机挖装一般土方 一、二类土 | 1000m3天然密实方 | 8.734 |  | 5212.58 | 45526.67
| D1-1-53 换 | 自卸汽车运土方 运距1km内 实际运距(km):10 | 1000m3天然密实方 | 8.734 |  | 28254.21 | 246772.27
79 | 050102012005 | 狗牙根 | m2 | 1713.50 |  | 45.81 | 78495.44
| 借E1-2-96 | 铺草皮 原土铺草皮 | 100m2 | 17.135 |  | 2194.82 | 37608.24
| 借E1-3-86 *6 | 草皮保养 人工灌溉 保养月数:12 | 100m2·月 | 17.135 |  | 2385.79 | 40880.51
80 | 050101009005 | 种植土回填 | m3 | 514.05 |  | 50.64 | 26031.49
| 借E1-1-6 | 换耕植土 机械 | 100m3 | 5.141 |  | 5063.24 | 26030.12
81 | 030225002001 | 太阳能潜水推流曝气机 N=0.75KW,充氧量0.5kg/h，304材质，太阳能和市政供电一体式 | 台 | 2.00 |  | 11504.43 | 23008.86
| 补子目6 | 太阳能潜水推流曝气机 N=0.75KW,充氧量0.5kg/h，304材质，太阳能和市政供电一体式 | 台 | 2 |  | 11504.43 | 23008.86
综合单价计算表
工程名称：阳江市阳东区珍珠湾美丽海湾环境综合整治项目（一期）-生态湿地系统工艺 |  |  |  |  | 第 8 页 共 16 页
序号 | 编码 | 名称 | 单位 | 工程量 |  | 综合单价 （元） | 综合合价 （元）
82 | 050307020004 | 2#漂浮湿地（聚酯纤维+天然植物纤维,聚酯纤维密度旦尼尔:200-300,种植孔数21/m2,种植密度≥63,模块尺寸2.0×1.5×0.16m,使用寿命15年纤维，漂浮式表面层流生态） | m2 | 66.30 |  | 550 | 36465
| 补子目3 | 2#漂浮湿地（聚酯纤维+天然植物纤维,聚酯纤维密度旦尼尔:200-300,种植孔数21/m2,种植密度≥63,模块尺寸2.0×1.5×0.16m,使用寿命15年） | m2 | 66.3 |  | 550 | 36465
83 | 050102009012 | 栽植-芦苇 | m2 | 33.70 |  | 101.84 | 3432.01
| 借E1-2-110 | 水生植物 水下原土栽植 | 100m2 | 0.337 |  | 8157.83 | 2749.19
| 借E1-3-92 *6 | 水生植物保养 原土种植 保养月数:12 | 100m2·月 | 0.337 |  | 2026.63 | 682.97
84 | 050102009013 | 栽植-香蒲 | m2 | 32.60 |  | 103.25 | 3365.95
| 借E1-2-110 | 水生植物 水下原土栽植 | 100m2 | 0.326 |  | 8298.1 | 2705.18
| 借E1-3-92 *6 | 水生植物保养 原土种植 保养月数:12 | 100m2·月 | 0.326 |  | 2026.63 | 660.68
85 | 050307020005 | 3#漂浮湿地（聚酯纤维+天然植物纤维,聚酯纤维密度旦尼尔:200-300,种植孔数21/m2,种植密度≥63,模块尺寸2.0×1.5×0.16m,使用寿命15年） | m2 | 66.30 |  | 550 | 36465
| 补子目3 | 3#漂浮湿地（聚酯纤维+天然植物纤维,聚酯纤维密度旦尼尔:200-300,种植孔数21/m2,种植密度≥63,模块尺寸2.0×1.5×0.16m,使用寿命15年） | m2 | 66.3 |  | 550 | 36465
86 | 050102009014 | 栽植-芦苇 | m2 | 33.70 |  | 101.84 | 3432.01
| 借E1-2-110 | 水生植物 水下原土栽植 | 100m2 | 0.337 |  | 8157.83 | 2749.19
| 借E1-3-92 *6 | 水生植物保养 原土种植 保养月数:12 | 100m2·月 | 0.337 |  | 2026.63 | 682.97
87 | 050102009015 | 栽植-香蒲 | m2 | 32.60 |  | 103.25 | 3365.95
| 借E1-2-110 | 水生植物 水下原土栽植 | 100m2 | 0.326 |  | 8298.1 | 2705.18
| 借E1-3-92 *6 | 水生植物保养 原土种植 保养月数:12 | 100m2·月 | 0.326 |  | 2026.63 | 660.68
88 | 050307020006 | 4#漂浮湿地（聚酯纤维+天然植物纤维,聚酯纤维密度旦尼尔:200-300,种植孔数21/m2,种植密度≥63,模块尺寸2.0×1.5×0.16m,使用寿命15年） | m2 | 44.50 |  | 550 | 24475
| 补子目3 | 聚酯纤维+天然植物纤维,聚酯纤维密度旦尼尔:200-300,种植孔数21/m2,种植密度≥63,模块尺寸2.0×1.5×0.16m,使用寿命15年） | m2 | 44.5 |  | 550 | 24475
89 | 050102009016 | 栽植-芦苇 | m2 | 19.50 |  | 102.78 | 2004.21
| 借E1-2-110 | 水生植物 水下原土栽植 | 100m2 | 0.195 |  | 8251.24 | 1608.99
| 借E1-3-92 *6 | 水生植物保养 原土种植 保养月数:12 | 100m2·月 | 0.195 |  | 2026.63 | 395.19
90 | 050102009017 | 栽植-香蒲 | m2 | 25.00 |  | 102.55 | 2563.75
综合单价计算表
工程名称：阳江市阳东区珍珠湾美丽海湾环境综合整治项目（一期）-生态湿地系统工艺 |  |  |  |  | 第 9 页 共 16 页
序号 | 编码 | 名称 | 单位 | 工程量 |  | 综合单价 （元） | 综合合价 （元）
| 借E1-2-110 | 水生植物 水下原土栽植 | 100m2 | 0.25 |  | 8228.16 | 2057.04
| 借E1-3-92 *6 | 水生植物保养 原土种植 保养月数:12 | 100m2·月 | 0.25 |  | 2026.63 | 506.66
91 | 050307020007 | 5#漂浮湿地（聚酯纤维+天然植物纤维,聚酯纤维密度旦尼尔:200-300,种植孔数21/m2,种植密度≥63,模块尺寸2.0×1.5×0.16m,使用寿命15年） | m2 | 89.00 |  | 550 | 48950
| 补子目3 | 5#漂浮湿地（聚酯纤维+天然植物纤维,聚酯纤维密度旦尼尔:200-300,种植孔数21/m2,种植密度≥63,模块尺寸2.0×1.5×0.16m,使用寿命15年） | m2 | 89 |  | 550 | 48950
92 | 050102009018 | 栽植-芦苇 | m2 | 39.00 |  | 102.78 | 4008.42
| 借E1-2-110 | 水生植物 水下原土栽植 | 100m2 | 0.39 |  | 8251.24 | 3217.98
| 借E1-3-92 *6 | 水生植物保养 原土种植 保养月数:12 | 100m2·月 | 0.39 |  | 2026.63 | 790.39
93 | 050102009019 | 栽植-香蒲 | m2 | 50.00 |  | 102.55 | 5127.5
| 借E1-2-110 | 水生植物 水下原土栽植 | 100m2 | 0.5 |  | 8228.16 | 4114.08
| 借E1-3-92 *6 | 水生植物保养 原土种植 保养月数:12 | 100m2·月 | 0.5 |  | 2026.63 | 1013.32
94 | 040101002001 | 挖沟槽土方 | m3 | 223.82 |  | 12.25 | 2741.8
| D1-1-39 | 挖掘机挖装淤泥、流砂 | 1000m3 | 0.224 |  | 12238.91 | 2741.52
95 | 040103002001 | 余方弃置 | m3 | 223.82 |  | 19.25 | 4308.54
| D1-1-55 换 | 自卸汽车运淤泥、流砂 运距1km内 实际运距(km):3 | 1000m3 | 0.224 |  | 19233.38 | 4308.28
96 | 040203007001 | 200mm厚水泥稳定石屑层 | m2 | 45.82 |  | 53.52 | 2452.29
| D2-2-1 换 | 路拌铺筑水泥石屑混合料 水泥含量 6% 厚度 15cm 实际厚度(cm):20 | 100m2 | 0.458 |  | 5354.07 | 2452.16
97 | 040303001001 | C15混凝土垫层 | m3 | 6.35 |  | 592.12 | 3759.96
| D3-1-2 换 | 现浇基础 混凝土垫层 合并制作子目 普通预拌混凝土 碎石粒径综合考虑 C15 | 10m3 | 0.635 |  | 5921.19 | 3759.96
98 | 040303002001 | C35混凝土基础 | m3 | 20.30 |  | 628.41 | 12756.72
| D3-1-4 换 | 现浇基础 混凝土 合并制作子目 普通预拌混凝土 碎石粒径综合考虑 C35 | 10m3 | 2.03 |  | 6284.13 | 12756.78
99 | 040305003002 | C35混凝土挡土墙 | m3 | 21.49 |  | 702.18 | 15089.85
| D3-1-28 换 | 现浇板梁、板拱与挡墙 挡墙 合并制作子目 预拌S6~S8防水混凝土 碎石粒径综合考虑 C35 | 10m3 | 2.149 |  | 7021.75 | 15089.74
100 | 040601010001 | C30现浇混凝土池盖板 | m3 | 0.54 |  | 912.08 | 492.52
| D5-1-54 换 | 预制 矩形盖板(板厚cm) 30以内 合并制作子目 普通预拌混凝土 碎石粒径综合考虑 C30 | 10m3 | 0.054 |  | 6078.69 | 328.25
| D5-1-73 换 | 井室盖板 矩形盖板(每块体积m3) 0.7以内 合并制作子目 湿拌砌筑砂浆 砌筑灰缝≥5mm M7.5 | 10m3 | 0.054 |  | 3042.06 | 164.27
综合单价计算表
工程名称：阳江市阳东区珍珠湾美丽海湾环境综合整治项目（一期）-生态湿地系统工艺 |  |  |  |  | 第 10 页 共 16 页
序号 | 编码 | 名称 | 单位 | 工程量 |  | 综合单价 （元） | 综合合价 （元）
101 | 040406004001 | 砌筑毛石护脚 | m3 | 7.69 |  | 239.13 | 1838.91
| D1-2-10 | 干砌片石 基础、护底 | 10m3 | 0.769 |  | 2391.29 | 1838.9
102 | 010515001001 | 现浇构件钢筋 | t | 0.50 |  | 4603.51 | 2301.76
| 借A1-5-106 | 现浇构件带肋钢筋 φ12 | t | 0.5 |  | 4603.51 | 2301.76
103 | 010515001002 | 现浇构件钢筋 | t | 2.73 |  | 9490.73 | 25909.69
| 借A1-5-106 | 现浇构件带肋钢筋 φ20 | t | 5.801 |  | 4466.42 | 25909.7
104 | 010515001003 | 现浇构件钢筋 | t | 0.04 |  | 4922.59 | 196.9
| 借A1-5-102 | 现浇构件圆钢 φ8 | t | 0.04 |  | 4922.59 | 196.9
105 | 010516002001 | 预埋铁件 | t | 0.02 |  | 10857.71 | 217.15
| 借A1-5-150 | 预埋铁件 | t | 0.02 |  | 10857.71 | 217.15
106 | 040602031001 | CBZ型闸框一体闸门 | 座 | 1.00 |  | 61433.55 | 61433.55
| 借C1-9-325 | CBZ型闸框一体闸门 | 座 | 1 |  | 61352.25 | 61352.25
| 借A1-11-82 | 耐酸防腐涂料 酚醛树脂漆抹灰面 面漆一遍 | 100m2 | 0.044 |  | 1847.76 | 81.3
107 | 040602035001 | 手电两用启闭机 | 台 | 1.00 |  | 9082.85 | 9082.85
| 借C1-9-386 | 启闭机械安装 手电两用 | 台 | 1 |  | 9082.85 | 9082.85
108 | 040101002005 | 挖沟槽土方 | m3 | 137.45 |  | 12.2 | 1676.89
| D1-1-39 | 挖掘机挖装淤泥、流砂 | 1000m3 | 0.137 |  | 12238.91 | 1676.73
109 | 040103002005 | 余方弃置 | m3 | 137.45 |  | 19.17 | 2634.92
| D1-1-55 换 | 自卸汽车运淤泥、流砂 运距1km内 实际运距(km):3 | 1000m3 | 0.137 |  | 19233.38 | 2634.97
110 | 040303001004 | 混凝土垫层 C20 | m3 | 15.27 |  | 601.93 | 9191.47
| D3-1-2 换 | 现浇基础 混凝土垫层 合并制作子目 普通预拌混凝土 碎石粒径综合考虑 C20 | 10m3 | 1.527 |  | 6019.26 | 9191.41
111 | 040601006001 | 现浇混凝土池底 抗渗等级P6 | m3 | 72.16 |  | 608.9 | 43938.22
| D5-4-34 换 | 现浇钢筋混凝土池 半地下室池底 平池底(厚度) 50cm以内 合并制作子目 预拌S6~S8防水混凝土 碎石粒径综合考虑 C30 | 10m3 | 7.216 |  | 6088.96 | 43937.94
112 | 040601007001 | 现浇混凝土池壁(隔墙) | m3 | 54.90 |  | 590.84 | 32437.12
| D5-4-45 换 | 现浇钢筋混凝土池 池壁(隔墙) 直、矩形(厚度) 30cm以内 合并制作子目 普通预拌混凝土 碎石粒径综合考虑 C30 | 10m3 | 5.49 |  | 5908.36 | 32436.9
113 | 040601010002 | 现浇混凝土预制盖板 | m3 | 12.96 |  | 881.23 | 11420.74
| D5-1-53 换 | 预制 矩形盖板(板厚cm) 20以内 合并制作子目 普通预拌混凝土 碎石粒径综合考虑 C30 | 10m3 | 1.296 |  | 6169.06 | 7995.1
| D5-1-74 换 | 井室盖板 矩形盖板(每块体积m3) 1.0以内 合并制作子目 湿拌砌筑砂浆 砌筑灰缝≥5mm M7.5 | 10m3 | 1.296 |  | 2643.19 | 3425.57
综合单价计算表
工程名称：阳江市阳东区珍珠湾美丽海湾环境综合整治项目（一期）-生态湿地系统工艺 |  |  |  |  | 第 11 页 共 16 页
序号 | 编码 | 名称 | 单位 | 工程量 |  | 综合单价 （元） | 综合合价 （元）
114 | 010401004001 | 多孔砖墙 | m3 | 15.00 |  | 683.67 | 10255.05
| 借A1-4-116 换 | 零星砌体 合并制作子目 湿拌砌筑砂浆 砌筑灰缝≥5mm M7.5 | 10m3 | 1.5 |  | 6836.68 | 10255.02
115 | 010515001008 | 现浇构件钢筋φ10 | t | 1.62 |  | 4603.51 | 7457.69
| 借A1-5-106 | 现浇构件带肋钢筋 φ10 | t | 1.62 |  | 4603.51 | 7457.69
116 | 010515001028 | 现浇构件钢筋φ12 | t | 2.50 |  | 4603.51 | 11508.78
| 借A1-5-106 | 现浇构件带肋钢筋 φ12 | t | 2.5 |  | 4603.51 | 11508.78
117 | 010515001011 | 现浇构件钢筋φ14 | t | 9.78 |  | 4557.81 | 44575.38
| 借A1-5-106 | 现浇构件带肋钢筋 φ14 | t | 9.78 |  | 4557.81 | 44575.38
118 | 010515001029 | 现浇构件钢筋φ20 | t | 0.32 |  | 4557.81 | 1458.5
| 借A1-5-106 | 现浇构件带肋钢筋 φ20 | t | 0.32 |  | 4557.81 | 1458.5
119 | 010515001010 | 现浇构件钢筋 | t | 0.15 |  | 4922.59 | 738.39
| 借A1-5-102 | 现浇构件圆钢 φ8 | t | 0.15 |  | 4922.59 | 738.39
120 | 040601025001 | 滤料铺设 A型碎石填料 | m3 | 135.00 |  | 295.76 | 39927.6
| D5-4-128 | 滤料铺设 碎石 | 10m3 | 13.5 |  | 2957.58 | 39927.33
121 | 040601025002 | 滤料铺设 B型碎石填料 | m3 | 135.00 |  | 295.76 | 39927.6
| D5-4-128 | 滤料铺设 碎石 | 10m3 | 13.5 |  | 2957.58 | 39927.33
122 | 040101002010 | 挖沟槽土方 | m3 | 123.55 |  | 12.28 | 1517.19
| D1-1-39 | 挖掘机挖装淤泥、流砂 | 1000m3 | 0.124 |  | 12238.91 | 1517.62
123 | 040103002010 | 余方弃置 | m3 | 123.55 |  | 19.3 | 2384.52
| D1-1-55 换 | 自卸汽车运淤泥、流砂 运距1km内 实际运距(km):3 | 1000m3 | 0.124 |  | 19233.38 | 2384.94
124 | 040303001009 | C20混凝土垫层 | m3 | 0.73 |  | 601.93 | 439.41
| D3-1-2 换 | 现浇基础 混凝土垫层 合并制作子目 普通预拌混凝土 碎石粒径综合考虑 C20 | 10m3 | 0.073 |  | 6019.26 | 439.41
125 | 040303001010 | 300mm厚砂石褥垫层 | m3 | 2.19 |  | 299.73 | 656.41
| D5-1-14 | 垫层 砂碎石 | 10m3 | 0.219 |  | 2997.34 | 656.42
126 | 040303002008 | C30混凝土基础 | m3 | 2.50 |  | 613.71 | 1534.28
| D3-1-4 换 | 现浇基础 混凝土 合并制作子目 普通预拌混凝土 碎石粒径综合考虑 C30 | 10m3 | 0.25 |  | 6137.07 | 1534.27
127 | 040303002009 | C30二次浇筑素混凝土 | m3 | 4.06 |  | 613.71 | 2491.66
| D3-1-4 换 | 现浇基础 混凝土 合并制作子目 普通预拌混凝土 碎石粒径综合考虑 C30 | 10m3 | 0.406 |  | 6137.07 | 2491.65
128 | 010302001001 | 高压水泥旋喷桩 | m | 36.00 |  | 193.44 | 6963.84
| D1-3-42 | 软基处理工程 高压旋喷桩喷浆 单管法 | 10m3 | 1.06 |  | 4513.27 | 4784.07
| D1-3-45 | 软基处理工程 高压旋喷桩钻孔 | 10m | 3.6 |  | 410.25 | 1476.9
| 借A1-3-141 | 截桩头 机械切割预制桩头 | 个 | 9 |  | 78.08 | 702.72
综合单价计算表
工程名称：阳江市阳东区珍珠湾美丽海湾环境综合整治项目（一期）-生态湿地系统工艺 |  |  |  |  | 第 12 页 共 16 页
序号 | 编码 | 名称 | 单位 | 工程量 |  | 综合单价 （元） | 综合合价 （元）
129 | 010515001027 | 现浇构件钢筋φ14 | t | 0.15 |  | 4557.81 | 683.67
| 借A1-5-106 | 现浇构件带肋钢筋 φ14 | t | 0.15 |  | 4557.81 | 683.67
130 | 030109011001 | 一体化泵站（泵站处理流量2000m3/d,采用玻璃钢井筒的一体化泵站） | 台 | 1.00 |  | 79500 | 79500
| 补子目9 | 一体化泵站（泵站处理流量2000m3/d,采用玻璃钢井筒的一体化泵站） | 台 | 1 |  | 79500 | 79500
131 | 040101002008 | 挖沟槽土方 | m3 | 16.81 |  | 12.38 | 208.11
| D1-1-39 | 挖掘机挖装淤泥、流砂 | 1000m3 | 0.017 |  | 12238.91 | 208.06
132 | 040103002008 | 余方弃置 | m3 | 16.81 |  | 19.45 | 326.95
| D1-1-55 换 | 自卸汽车运淤泥、流砂 运距1km内 实际运距(km):3 | 1000m3 | 0.017 |  | 19233.38 | 326.97
133 | 040303001007 | 混凝土垫层 | m3 | 1.23 |  | 592.12 | 728.31
| D3-1-2 换 | 现浇基础 混凝土垫层 合并制作子目 普通预拌混凝土 碎石粒径综合考虑 C15 | 10m3 | 0.123 |  | 5921.19 | 728.31
134 | 040601006002 | 现浇混凝土池底 | m3 | 5.45 |  | 589.1 | 3210.6
| D5-4-34 换 | 现浇钢筋混凝土池 半地下室池底 平池底(厚度) 50cm以内 合并制作子目 普通预拌混凝土 碎石粒径综合考虑 C30 | 10m3 | 0.545 |  | 5890.97 | 3210.58
135 | 040601007003 | 现浇混凝土池壁(隔墙) | m3 | 6.15 |  | 590.84 | 3633.67
| D5-4-45 换 | 现浇钢筋混凝土池 池壁(隔墙) 直、矩形(厚度) 30cm以内 合并制作子目 普通预拌混凝土 碎石粒径综合考虑 C30 | 10m3 | 0.615 |  | 5908.36 | 3633.64
136 | 040601010006 | 现浇混凝土池盖板 | m3 | 0.49 |  | 608.22 | 298.03
| D5-4-63 换 | 现浇混凝土池 无梁盖 合并制作子目 普通预拌混凝土 碎石粒径综合考虑 C30 | 10m3 | 0.049 |  | 6082.23 | 298.03
137 | 010515001026 | 现浇构件钢筋φ10 | t | 0.07 |  | 4603.51 | 322.25
| 借A1-5-106 | 现浇构件带肋钢筋 φ10 | t | 0.07 |  | 4603.51 | 322.25
138 | 010515001019 | 现浇构件钢筋φ12 | t | 0.46 |  | 4603.51 | 2117.61
| 借A1-5-106 | 现浇构件带肋钢筋 φ12 | t | 0.46 |  | 4603.51 | 2117.61
139 | 010515001020 | 现浇构件钢筋φ14 | t | 1.10 |  | 4557.81 | 5013.59
| 借A1-5-106 | 现浇构件带肋钢筋 φ14 | t | 1.1 |  | 4557.81 | 5013.59
140 | 010515001021 | 现浇构件钢筋φ8 | t | 0.02 |  | 4922.59 | 98.45
| 借A1-5-102 | 现浇构件圆钢 φ8 | t | 0.02 |  | 4922.59 | 98.45
141 | 040101002007 | 挖沟槽土方 | m3 | 110.16 |  | 12.22 | 1346.16
| D1-1-39 | 挖掘机挖装淤泥、流砂 | 1000m3 | 0.11 |  | 12238.91 | 1346.28
142 | 040103002007 | 余方弃置 | m3 | 110.16 |  | 19.21 | 2116.17
| D1-1-55 换 | 自卸汽车运淤泥、流砂 运距1km内 实际运距(km):3 | 1000m3 | 0.11 |  | 19233.38 | 2115.67
143 | 040103001020 | 回填方（外购土） | m3 | 56.92 |  | 50.98 | 2901.78
综合单价计算表
工程名称：阳江市阳东区珍珠湾美丽海湾环境综合整治项目（一期）-生态湿地系统工艺 |  |  |  |  | 第 13 页 共 16 页
序号 | 编码 | 名称 | 单位 | 工程量 |  | 综合单价 （元） | 综合合价 （元）
| D1-1-136 | 压路机碾压土(石)方 填土方 | 1000m3压实方 | 0.057 |  | 12749.16 | 726.7
| D1-1-36 | 挖掘机挖装一般土方 一、二类土 | 1000m3天然密实方 | 0.065 |  | 5212.58 | 338.82
| D1-1-53 换 | 自卸汽车运土方 运距1km内 实际运距(km):10 | 1000m3天然密实方 | 0.065 |  | 28254.21 | 1836.52
144 | 040203007004 | 150mm厚6%水泥稳定石屑层 | m2 | 53.76 |  | 40.87 | 2197.17
| D2-2-1 | 路拌铺筑水泥石屑混合料 水泥含量 6% 厚度 15cm | 100m2 | 0.538 |  | 4084.45 | 2197.43
145 | 040303001006 | 混凝土垫层 C15 | m3 | 4.58 |  | 592.12 | 2711.91
| D3-1-2 换 | 现浇基础 混凝土垫层 合并制作子目 普通预拌混凝土 碎石粒径综合考虑 C15 | 10m3 | 0.458 |  | 5921.19 | 2711.91
146 | 040601006004 | 现浇混凝土池底 C35 | m3 | 21.00 |  | 603.95 | 12682.95
| D5-4-34 换 | 现浇钢筋混凝土池 半地下室池底 平池底(厚度) 50cm以内 合并制作子目 普通预拌混凝土 碎石粒径综合考虑 C35 | 10m3 | 2.1 |  | 6039.49 | 12682.93
147 | 040601007002 | 现浇混凝土池壁(隔墙) C35 | m3 | 18.52 |  | 605.69 | 11217.38
| D5-4-45 换 | 现浇钢筋混凝土池 池壁(隔墙) 直、矩形(厚度) 30cm以内 合并制作子目 普通预拌混凝土 碎石粒径综合考虑 C35 | 10m3 | 1.852 |  | 6056.87 | 11217.32
148 | 040601010005 | 现浇混凝土池盖板 C35 | m3 | 3.84 |  | 936.26 | 3595.24
| D5-1-53 换 | 预制 矩形盖板(板厚cm) 20以内 合并制作子目 普通预拌混凝土 碎石粒径综合考虑 C35 | 10m3 | 0.384 |  | 6316.12 | 2425.39
| D5-1-72 换 | 井室盖板 矩形盖板(每块体积m3) 0.5以内 合并制作子目 湿拌砌筑砂浆 砌筑灰缝≥5mm M7.5 | 10m3 | 0.384 |  | 3046.46 | 1169.84
149 | 010515001018 | 现浇构件钢筋φ10 | t | 0.44 |  | 4603.51 | 2025.54
| 借A1-5-106 | 现浇构件带肋钢筋 φ10 | t | 0.44 |  | 4603.51 | 2025.54
150 | 010515001015 | 现浇构件钢筋φ16 | t | 6.54 |  | 4512.12 | 29509.26
| 借A1-5-106 | 现浇构件带肋钢筋 φ16 | t | 6.54 |  | 4512.12 | 29509.26
151 | 010515001016 | 现浇构件钢筋φ20 | t | 0.19 |  | 4557.81 | 865.98
| 借A1-5-106 | 现浇构件带肋钢筋 φ20 | t | 0.19 |  | 4557.81 | 865.98
152 | 010515001017 | 现浇构件钢筋φ8 | t | 0.15 |  | 4922.59 | 738.39
| 借A1-5-102 | 现浇构件圆钢 φ8 | t | 0.15 |  | 4922.59 | 738.39
153 | 040101002009 | 挖沟槽土方 | m3 | 1907.74 |  | 12.24 | 23350.74
| D1-1-39 | 挖掘机挖装淤泥、流砂 | 1000m3 | 1.908 |  | 12238.91 | 23351.84
154 | 040103002009 | 余方弃置 | m3 | 1907.74 |  | 19.24 | 36704.92
| D1-1-55 换 | 自卸汽车运淤泥、流砂 运距1km内 实际运距(km):3 | 1000m3 | 1.908 |  | 19233.38 | 36697.29
155 | 040103001021 | 回填方（外购土） | m3 | 772.39 |  | 51.22 | 39561.82
综合单价计算表
工程名称：阳江市阳东区珍珠湾美丽海湾环境综合整治项目（一期）-生态湿地系统工艺 |  |  |  |  | 第 14 页 共 16 页
序号 | 编码 | 名称 | 单位 | 工程量 |  | 综合单价 （元） | 综合合价 （元）
| D1-1-136 | 压路机碾压土(石)方 填土方 | 1000m3压实方 | 0.772 |  | 12749.16 | 9842.35
| D1-1-36 | 挖掘机挖装一般土方 一、二类土 | 1000m3天然密实方 | 0.888 |  | 5212.58 | 4628.77
| D1-1-53 换 | 自卸汽车运土方 运距1km内 实际运距(km):10 | 1000m3天然密实方 | 0.888 |  | 28254.21 | 25089.74
156 | 040203007005 | 150mm厚6%水泥稳定石屑层 | m2 | 781.55 |  | 40.85 | 31926.32
| D2-2-1 | 路拌铺筑水泥石屑混合料 水泥含量 6% 厚度 15cm | 100m2 | 7.816 |  | 4084.45 | 31924.06
157 | 040303001008 | 混凝土垫层 C15 | m3 | 70.10 |  | 592.12 | 41507.61
| D3-1-2 换 | 现浇基础 混凝土垫层 合并制作子目 普通预拌混凝土 碎石粒径综合考虑 C15 | 10m3 | 7.01 |  | 5921.19 | 41507.54
158 | 040601006005 | 现浇混凝土池底 C35 | m3 | 329.88 |  | 603.95 | 199231.03
| D5-4-34 换 | 现浇钢筋混凝土池 半地下室池底 平池底(厚度) 50cm以内 合并制作子目 普通预拌混凝土 碎石粒径综合考虑 C35 | 10m3 | 32.988 |  | 6039.49 | 199230.7
159 | 040601007004 | 现浇混凝土池壁(隔墙) C35 | m3 | 228.38 |  | 605.69 | 138327.48
| D5-4-45 换 | 现浇钢筋混凝土池 池壁(隔墙) 直、矩形(厚度) 30cm以内 合并制作子目 普通预拌混凝土 碎石粒径综合考虑 C35 | 10m3 | 22.838 |  | 6056.87 | 138326.8
160 | 040601010007 | 现浇混凝土池盖板 C35 | m3 | 121.41 |  | 822.91 | 99909.5
| D5-1-53 换 | 预制 矩形盖板(板厚cm) 20以内 合并制作子目 普通预拌混凝土 碎石粒径综合考虑 C35 | 10m3 | 12.141 |  | 6316.12 | 76684.01
| D5-1-64 换 | 渠道盖板 矩形盖板(每块体积m3) 0.5以内 合并制作子目 湿拌砌筑砂浆 砌筑灰缝≥5mm M7.5 | 10m3 | 12.141 |  | 1912.94 | 23225
161 | 010515001022 | 现浇构件钢筋φ10 | t | 7.75 |  | 4603.51 | 35677.2
| 借A1-5-106 | 现浇构件带肋钢筋 φ10 | t | 7.75 |  | 4603.51 | 35677.2
162 | 010515001023 | 现浇构件钢筋φ16 | t | 80.42 |  | 4512.12 | 362864.69
| 借A1-5-106 | 现浇构件带肋钢筋 φ16 | t | 80.42 |  | 4512.12 | 362864.69
163 | 010515001024 | 现浇构件钢筋φ20 | t | 5.08 |  | 4557.81 | 23153.67
| 借A1-5-106 | 现浇构件带肋钢筋 φ20 | t | 5.08 |  | 4557.81 | 23153.67
164 | 010515001025 | 现浇构件钢筋φ8 | t | 1.71 |  | 5928.78 | 10138.21
| 借A1-5-113 | 现浇构件箍筋 带肋钢筋(HRB400内) φ10以内 | t | 1.71 |  | 5928.78 | 10138.21
165 | 040101002003 | 挖沟槽土方 | m3 | 527.58 |  | 12.25 | 6462.86
| D1-1-39 | 挖掘机挖装淤泥、流砂 | 1000m3 | 0.528 |  | 12238.91 | 6462.14
166 | 040103002003 | 余方弃置 | m3 | 527.58 |  | 19.25 | 10155.92
| D1-1-55 换 | 自卸汽车运淤泥、流砂 运距1km内 实际运距(km):3 | 1000m3 | 0.528 |  | 19233.38 | 10155.22
167 | 040103001022 | 回填方（外购土） | m3 | 200.21 |  | 51.18 | 10246.75
综合单价计算表
工程名称：阳江市阳东区珍珠湾美丽海湾环境综合整治项目（一期）-生态湿地系统工艺 |  |  |  |  | 第 15 页 共 16 页
序号 | 编码 | 名称 | 单位 | 工程量 |  | 综合单价 （元） | 综合合价 （元）
| D1-1-136 | 压路机碾压土(石)方 填土方 | 1000m3压实方 | 0.2 |  | 12749.16 | 2549.83
| D1-1-36 | 挖掘机挖装一般土方 一、二类土 | 1000m3天然密实方 | 0.23 |  | 5212.58 | 1198.89
| D1-1-53 换 | 自卸汽车运土方 运距1km内 实际运距(km):10 | 1000m3天然密实方 | 0.23 |  | 28254.21 | 6498.47
168 | 040203007002 | 150mm厚6%水泥稳定石屑层 | m2 | 210.90 |  | 40.84 | 8613.16
| D2-2-1 | 路拌铺筑水泥石屑混合料 水泥含量 6% 厚度 15cm | 100m2 | 2.109 |  | 4084.45 | 8614.11
169 | 040303001003 | 混凝土垫层 C15 | m3 | 18.81 |  | 592.12 | 11137.78
| D3-1-2 换 | 现浇基础 混凝土垫层 合并制作子目 普通预拌混凝土 碎石粒径综合考虑 C15 | 10m3 | 1.881 |  | 5921.19 | 11137.76
170 | 040303002003 | 混凝土基础 C30 | m3 | 88.35 |  | 613.71 | 54221.28
| D3-1-4 换 | 现浇基础 混凝土 合并制作子目 普通预拌混凝土 碎石粒径综合考虑 C30 | 10m3 | 8.835 |  | 6137.07 | 54221.01
171 | 040305003001 | C30混凝土挡土墙 | m3 | 41.04 |  | 5354.56 | 219751.14
| D3-1-28 换 | 现浇板梁、板拱与挡墙 挡墙 合并制作子目 普通预拌混凝土 碎石粒径综合考虑 C30 | 10m3 | 32.904 |  | 6678.55 | 219751.01
172 | 010515001006 | 现浇构件带肋钢筋 φ14 | t | 7.45 |  | 4557.81 | 33955.68
| 借A1-5-106 | 现浇构件带肋钢筋 φ14 | t | 7.45 |  | 4557.81 | 33955.68
173 | 010515001007 | 现浇构件钢筋 φ8 | t | 0.29 |  | 5955.4 | 1727.07
| 借A1-5-113 | 现浇构件箍筋 带肋钢筋(HRB400内) φ10以内 | t | 0.29 |  | 5955.4 | 1727.07
174 | 040204001001 | 人行道整形碾压 | m2 | 1657.00 |  | 2.08 | 3446.56
| D2-1-2 | 人行道整形碾压 | 100m2 | 16.57 |  | 208.39 | 3453.02
175 | 040202015001 | 150mm厚6%水泥稳定石屑层 | m2 | 1657.00 |  | 40.84 | 67671.88
| D2-2-1 | 路拌铺筑水泥石屑混合料 水泥含量 6% 厚度 15cm | 100m2 | 16.57 |  | 4084.45 | 67679.34
176 | 040204003002 | 100厚C25混凝土垫层 | m2 | 1657.00 |  | 59.46 | 98525.22
| D2-4-14 换 | 人行道垫层 混凝土 厚度 15cm 实际厚度(cm):10 合并制作子目 普通预拌混凝土 碎石粒径综合考虑 C25 | 100m2 | 16.57 |  | 5945.53 | 98517.43
177 | 040204002001 | 230*115*60透水砖地面 | m2 | 1657.00 |  | 94.06 | 155857.42
| D2-4-2 换 | 人行道砖 砂浆垫层(结合层) 厚度3cm 合并制作子目 湿拌地面砂浆 地面普通找平 M20 | 100m2 | 16.57 |  | 9405.9 | 155855.76
178 | 040303002004 | 混凝土基础 C25 | m3 | 0.09 |  | 603.9 | 54.35
| D3-1-4 换 | 现浇基础 混凝土 合并制作子目 普通预拌混凝土 碎石粒径综合考虑 C25 | 10m3 | 0.009 |  | 6039 | 54.35
179 | 040309001001 | 金属栏杆 | m | 8.10 |  | 81.43 | 659.58
| 借A1-16-137 换 | 不锈钢扶手 φ63 直型 | 100m | 0.081 |  | 8142.72 | 659.56
综合单价计算表
工程名称：阳江市阳东区珍珠湾美丽海湾环境综合整治项目（一期）-生态湿地系统工艺 |  |  |  |  | 第 16 页 共 16 页
序号 | 编码 | 名称 | 单位 | 工程量 |  | 综合单价 （元） | 综合合价 （元）
180 | 011508003001 | 不锈钢蚀刻板 | m2 | 1.50 |  | 186.28 | 279.42
| 借A1-16-235 | 不锈钢蚀刻板 | 10m2 | 0.15 |  | 1862.78 | 279.42
181 | 040101005001 | 清塘底淤泥 | m3 | 4775.00 |  | 31.47 | 150269.25
| D1-1-39 | 挖掘机挖装淤泥、流砂 | 1000m3 | 4.775 |  | 12238.91 | 58440.8
| D1-1-55 换 | 自卸汽车运淤泥、流砂 运距1km内 实际运距(km):3 | 1000m3 | 4.775 |  | 19233.38 | 91839.39
|  | 合 计 |  |  |  |  | 7793147.69

## 表3-11 措施项目计价表（一）
措施项目清单与计价表（一）
工程名称：阳江市阳东区珍珠湾美丽海湾环境综合整治项目（一期）-生态湿地系统工艺 |  |  |  | 第 1 页 共 1 页
序号 | 项目名称 | 计算基础 | 费 率（%） |  | 金额（元）
1 | 绿色施工安全防护措施费
LSSGCSF00001 | 绿色施工安全防护措施费 | 分部分项人工费+分部分项机具费 | 14.5 |  | 260756.62
2 | 措施其他项目
粤041109009001 | 文明工地增加费 | 分部分项人工费+分部分项机具费 | 0
041109002001 | 夜间施工增加费 |  | 20
041109005001 | 交通疏解员增加费 |  | 15
041108001001 | 地下管线交叉降效费 |  | 0
粤041109008001 | 赶工措施费 | 分部分项人工费+分部分项机具费 | 0
QTFY00000001 | 其他费用
合 计 |  |  |  |  | 260756.62
'注：本表适用于以“项”计价的措施项目

## 表3-12 措施项目计价表（二）
措施项目清单与计价表（二）
工程名称：阳江市阳东区珍珠湾美丽海湾环境综合整治项目（一期）-生态湿地系统工艺 | [5 empty] | 第 1 页 共 2 页
序号 | 项目编码 | 项目名称 | 项目特征 | 计量 单位 | 工程数量 |  | 金额（元）
[7 empty] | 综合单价 | 合价
1 |  | 绿色施工安全防护措施费
1.1 | 1.1 | 综合脚手架 |  | 项 | 1
1.2 | 041101001001 | 墙面脚手架 | 1.单排脚手架(钢管) 高度(m以内) 10 | m2 | 273.6 |  | 7.7 | 2106.72
1.2.1 | D1-6-7 | 单排脚手架(钢管) 高度(m以内) 10 |  | 100m2 | 2.736 |  | 769.7 | 2105.9
1.3 | 041101005001 | 井字架 | 1.木制井字架 井深(m以内) 4 | 座 | 6 |  | 223.1 | 1338.6
1.3.1 | D5-6-89 | 木制井字架 井深(m以内) 4 |  | 座 | 6 |  | 223.1 | 1338.6
1.4 | 1.2 | 靠脚手架安全挡板 |  | 项 | 1
1.5 | 1.3 | 围尼龙编制布 |  | 项 | 1
1.6 | 1.4 | 桥梁支架 |  | 项 | 1
1.7 | 1.5 | 施工现场围挡和临时占地围挡 |  | 项 | 1
1.8 | 1.6 | 施工围挡照明 |  | 项 | 1
1.9 | 1.7 | 独立安全防护挡板 |  | 项 | 1
1.10 | 1.8 | 吊装设备基础 |  | 项 | 1
小 计 | [7 empty] | 3445.32
2 |  | 措施其他项目
2.1 | 041102001001 | 垫层模板 |  | m2 | 72.16 |  | 40.09 | 2892.89
2.1.1 | D5-6-1 换 | 混凝土基础垫层 木模 合并制作子目 抹灰水泥砂浆(配合比) 中砂 1:2.5 |  | 100m2 | 0.7216 |  | 4009.14 | 2893
2.2 | 041102002001 | 基础模板 | 1.现浇混凝土模板制作、安装 混凝土基础 | m2 | 79.214 |  | 53.78 | 4260.13
2.2.1 | D3-7-2 | 现浇混凝土模板制作、安装 混凝土基础 |  | 10m2 | 7.9214 |  | 537.77 | 4259.89
2.3 | 041102017001 | 挡墙模板 |  | m2 | 361.5335 |  | 61.11 | 22093.31
2.3.1 | D3-7-27 | 现浇混凝土模板制作、安装 挡墙 |  | 10m2 | 36.15335 |  | 611.06 | 22091.87
2.4 | 041102002002 | 池壁模板 |  | m2 | 2657.5285 |  | 65.26 | 173430.31
2.4.1 | D5-6-48 | 构筑物及池类 矩形池壁 木模 |  | 100m2 | 26.575285 |  | 6526.26 | 173437.22
本页小计 | [7 empty] | 206121.96
注：本表使用于以综合单价形式计价的措施项目
措施项目清单与计价表（二）
工程名称：阳江市阳东区珍珠湾美丽海湾环境综合整治项目（一期）-生态湿地系统工艺 | [5 empty] | 第 2 页 共 2 页
序号 | 项目编码 | 项目名称 | 项目特征 | 计量 单位 | 工程数量 |  | 金额（元）
[7 empty] | 综合单价 | 合价
2.5 | 041102002004 | 池底模板 |  | m2 | 271.695 |  | 83.71 | 22743.59
2.5.1 | D5-6-45 | 构筑物及池类 平池底木模 |  | 100m2 | 2.71695 |  | 8370.99 | 22743.56
2.6 | 041102002003 | 池盖模板 |  | m2 | 3.24 |  | 75.06 | 243.19
2.6.1 | D5-6-53 换 | 构筑物及池类 无梁池盖 复合木模 合并制作子目 砌筑用水泥砂浆(配合比) 中砂 M7.5 |  | 100m2 | 0.0324 |  | 7505.64 | 243.18
2.7 | 041102002006 | 预制盖板模板 | 1.预制混凝土构件模板制安 地沟盖板 | m3 | 70.233 |  | 372.58 | 26167.41
2.7.1 | 借A1-20-150 | 预制混凝土构件模板制安 地沟盖板 |  | 10m3 | 7.0233 |  | 3725.77 | 26167.2
2.8 | 2.7 | 围堰工程 |  | 项 | 1
2.9 | 2.8 | 材料二次运输 |  | 项 | 1
2.10 | 2.9 | 井点降水工程 |  | 项 | 1
2.11 | 2.10 | 施工护栏 |  | 项 | 1
2.12 | 2.11 | 监测量控工程 |  | 项 | 1
小 计 | [7 empty] | 251830.83
本页小计 | [7 empty] | 49154.19
合 计 | [7 empty] | 255276.15
注：本表使用于以综合单价形式计价的措施项目

## 表-12 其他项目清单与计价汇总表
其他项目清单与计价汇总表
工程名称：阳江市阳东区珍珠湾美丽海湾环境综合整治项目（一期）-生态湿地系统工艺 |  |  | 标段： |  |  | 第 1 页 共 1 页
序号 | 项目名称 | 金额（元） |  | 费率(%) | 结算金额（元） |  | 备注
1 | 暂列金额 |  |  | 0 |  |  | 明细详见表-12-1
2 | 暂估价
2.1 | 材料暂估价 | — |  |  |  |  | 明细详见表-12-2
2.2 | 专业工程暂估价 | [5 empty] | 明细详见表-12-3
3 | 计日工 | [5 empty] | 明细详见表-12-4
4 | 总承包服务费 | [5 empty] | 明细详见表-12-5
5 | 预算包干费 | 107899.29 |  | 6
6 | 工程优质费
7 | 概算幅度差
8 | 现场签证费用
9 | 索赔费用
10 | 其他费用
| 合 计 | 107899.29 |  |  |  |  | —
注：材料（工程设备）暂估单价进入清单项目综合单价，此处不汇总。
表—12

## 5.1-1单位工程人材机汇总表
单位工程人材机汇总表
工程名称：阳江市阳东区珍珠湾美丽海湾环境综合整治项目（一期）-生态湿地系统工艺 | [5 empty] | 第 1 页 共 9 页
序号 | 编码 | 名称及规格 | 单位 | 数量 | 单价（元） |  | 合价 （元）
| 00010010 | 人工费 | 元 | 1159739.1162 | 1 |  | 1159739.12
| 01000001 | 型钢综合 | kg | 0.2002 | 3.76 |  | 0.75
| 01010030@1 | 热轧圆盘条φ8 | t | 0.3672 | 3711.85 |  | 1362.99
| 01010040@1 | 螺纹钢筋φ12 | t | 5.2788 | 3649.01 |  | 19262.39
| 01010040@2 | 螺纹钢筋φ20 | t | 5.946 | 3515.27 |  | 20901.8
| 01010040@4 | 螺纹钢筋φ14 | t | 8.1181 | 3604.43 |  | 29261.12
| 01010040@6 | 螺纹钢筋φ14 | t | 16.5538 | 3604.43 |  | 59667.01
| 01010040@7 | 螺纹钢筋φ10 | t | 8.3948 | 3649.01 |  | 30632.71
| 01010040@8 | 螺纹钢筋φ16 | t | 89.134 | 3559.85 |  | 317303.67
| 01010120 | 螺纹钢筋φ10以内 | t | 1.7442 | 3614.42 |  | 6304.27
| 01010120@1 | 螺纹钢筋φ8 | t | 0.2958 | 3640.52 |  | 1076.87
| 01030031 | 镀锌低碳钢丝φ0.7~1.2 | kg | 302.3284 | 7.14 |  | 2158.62
| 01030031@1 | 镀锌低碳钢丝φ0.7~1.2 | kg | 20.5564 | 7.14 |  | 146.77
| 01030035 | 镀锌低碳钢丝φ1.2~2.5 | kg | 4.832 | 7.4 |  | 35.76
| 01030055 | 镀锌低碳钢丝φ2.5~4.0 | kg | 198.4096 | 7.4 |  | 1468.23
| 01090023 | 圆钢φ10以内 | kg | 0.6576 | 3.71 |  | 2.44
| 01130002 | 扁钢综合 | kg | 13.4 | 3.91 |  | 52.39
| 01130060 | 镀锌扁钢综合 | kg | 1.8792 | 3.91 |  | 7.35
| 01210001 | 角钢综合 | kg | 16.1646 | 3.98 |  | 64.34
| 01290003 | 钢板综合 | kg | 108.12 | 3.7 |  | 400.04
| 01290205@1 | 不锈钢蚀刻板0.8mm | kg | 0.2973 | 178.7 |  | 53.13
| 01350090 | 紫铜板0.3~50.05 | kg | 0.104 | 41.22 |  | 4.29
| 01530060 | 封铅含铅65% 含锡35% | kg | 4.0699 | 26.42 |  | 107.53
| 01610020 | 钨棒 | kg | 1.873 | 23.77 |  | 44.52
| 02010070 | 耐油橡胶板3~6 | kg | 2.2 | 7.71 |  | 16.96
| 02090090 | 塑料薄膜 | m2 | 6459.7236 | 1.33 |  | 8591.43
| 02130090 | 三色塑料带20mm×40m | 卷 | 0.14 | 2.06 |  | 0.29
| 02190060 | 尼龙帽φ1.5 | 个 | 129.0675 | 0.69 |  | 89.06
| 02270001 | 棉纱 | kg | 2.985 | 11.47 |  | 34.24
| 02270020 | 白布 | kg | 4.7701 | 2.75 |  | 13.12
| 02270070 | 土工布 | m2 | 15.7422 | 4.87 |  | 76.66
| 02270070@1 | 土工布 | m2 | 10.7925 | 4.87 |  | 52.56
| 02270070@2 | 围隔帆布0.38 | m2 | 350.526 | 4.87 |  | 1707.06
| 02270070@3 | 土工布 | m2 | 2.6054 | 4.87 |  | 12.69
| 02270180 | 破布一级 | kg | 1.024 | 7.18 |  | 7.35
单位工程人材机汇总表
工程名称：阳江市阳东区珍珠湾美丽海湾环境综合整治项目（一期）-生态湿地系统工艺 | [5 empty] | 第 2 页 共 9 页
序号 | 编码 | 名称及规格 | 单位 | 数量 | 单价（元） |  | 合价 （元）
| 02290080 | 白棕绳 | kg | 0.0324 | 13.46 |  | 0.44
| 02290110 | 油麻丝 | kg | 17.48 | 8.87 |  | 155.05
| 03010065 | 铁钉 | kg | 4571.5 | 7.56 |  | 34560.54
| 03010235 | 木螺钉M4×50 | 十套 | 3.5192 | 0.28 |  | 0.99
| 03010430 | 六角螺栓综合 | kg | 1.6972 | 5.58 |  | 9.47
| 03010905 | 六角螺栓M20×85~100 | 十套 | 6.592 | 12.45 |  | 82.07
| 03011595 | 镀锌六角螺栓2平1弹垫 M8×100以内 | 十套 | 0.306 | 3.9 |  | 1.19
| 03011605 | 镀锌六角螺栓2平1弹垫 M10×100以内 | 十套 | 2.818 | 5.04 |  | 14.2
| 03013011 | 膨胀螺栓综合 | kg | 1.696 | 7.56 |  | 12.82
| 03013051 | 膨胀螺栓M10 | 十套 | 0.816 | 5.82 |  | 4.75
| 03013151 | 膨胀螺栓M8×80 | 十套 | 0.4905 | 6.89 |  | 3.38
| 03014141 | 镀锌锁紧螺母DN25×3 | 十套 | 0.4635 | 5.66 |  | 2.62
| 03014151 | 镀锌锁紧螺母DN32×3 | 十套 | 4.0958 | 7.72 |  | 31.62
| 03014181 | 镀锌锁紧螺母DN65×3 | 十套 | 0.824 | 40.16 |  | 33.09
| 03019001 | 圆钉综合 | kg | 467.9509 | 6.28 |  | 2938.73
| 03019021 | 圆钉50~75 | kg | 37.5044 | 6.28 |  | 235.53
| 03131061@1 | 尼龙砂轮片φ100 | 片 | 0.0368 | 4.27 |  | 0.16
| 03131071 | 尼龙砂轮片φ100×16×3 | 片 | 0.96 | 3.04 |  | 2.92
| 03131101 | 尼龙砂轮片φ400 | 片 | 0.6912 | 11.97 |  | 8.27
| 03134021@1 | 铁砂布0~2# | 张 | 45.6099 | 0.94 |  | 42.87
| 03135001 | 低碳钢焊条综合 | kg | 1191.3894 | 8.23 |  | 9805.13
| 03135001@1 | 低碳钢焊条综合 | kg | 71.8925 | 8.23 |  | 591.68
| 03135011 | 低碳钢焊条结422 综合 | kg | 0.537 | 8.23 |  | 4.42
| 03135021 | 低碳钢焊条结422 φ3.2 | kg | 17.693 | 8.23 |  | 145.61
| 03136021 | 焊锡丝综合 | kg | 0.95 | 7.69 |  | 7.31
| 03136071 | 不锈钢焊丝 | kg | 3.746 | 29.51 |  | 110.54
| 03137041 | 焊锡膏 | kg | 0.164 | 47.01 |  | 7.71
| 03139021 | 冲击钻头φ12 | 个 | 0.048 | 8.55 |  | 0.41
| 03139101@1 | 冲击钻头φ10~20 | 个 | 0.5404 | 8.12 |  | 4.39
| 03139281 | 钢锯条 | 条 | 89.2588 | 0.43 |  | 38.38
| 03139321@1 | 钢丝刷子 | 把 | 0.06 | 12.82 |  | 0.77
| 03139521 | 合金钢钻头φ10 | 个 | 0.885 | 4.57 |  | 4.04
| 03213001 | 铁件综合 | kg | 789.8148 | 6.34 |  | 5007.43
| 03213061 | 斜垫铁Q195~Q235 1# | 块 | 28.16 | 3.64 |  | 102.5
单位工程人材机汇总表
工程名称：阳江市阳东区珍珠湾美丽海湾环境综合整治项目（一期）-生态湿地系统工艺 | [5 empty] | 第 3 页 共 9 页
序号 | 编码 | 名称及规格 | 单位 | 数量 | 单价（元） |  | 合价 （元）
| 03213241 | 平垫铁Q195~Q235 1# | 块 | 14.08 | 3.85 |  | 54.21
| 03214046 | 零星卡具 | kg | 296.8795 | 5.47 |  | 1623.93
| 04010010 | 普通硅酸盐水泥P.O 42.5 | kg | 17.55 | 0.43 |  | 7.55
| 04010015 | 复合普通硅酸盐水泥P.C 32.5 | t | 61.1545 | 403.54 |  | 24678.29
| 04010020 | 复合普通硅酸盐水泥P.C 32.5 | kg | 94.4 | 0.4 |  | 37.76
| 04010055 | 膨胀水泥 | kg | 408 | 0.74 |  | 301.92
| 04030015 | 中砂 | m3 | 1181.2703 | 197.75 |  | 233596.2
| 04030015@2 | 中（粗）砂混凝土、砂浆用堆方 | m3 | 14.835 | 197.75 |  | 2933.62
| 04050025 | 碎石10 | m3 | 0.865 | 133.03 |  | 115.07
| 04050035@1 | A型碎石填料30-50CM | m3 | 137.7 | 136.2 |  | 18754.74
| 04050035@2 | B型碎石填料10-30CM | m3 | 137.7 | 136.2 |  | 18754.74
| 04050035@4 | 网袋滤料层（网袋内填充PP悬浮球,重量8克以上,2000个/立方. 2、PP悬浮球内装2个直径40纤维球,一个25×25×25聚氨酷海绵填料,一个粒径20至30克配重石子） | m3 | 1447.992 | 710 |  | 1028074.32
| 04050035@5 | 碎石16-30mm | m3 | 1447.992 | 136.2 |  | 197216.51
| 04050040 | 碎石40 | m3 | 2.236 | 136.2 |  | 304.54
| 04050115@1 | 毛刷弹性填料杂色 | m3 | 881.28 | 53 |  | 46707.84
| 04050180 | 片石 | m3 | 9.6125 | 120.07 |  | 1154.17
| 04070045 | 石屑 | m3 | 576.6477 | 90.92 |  | 52428.81
| 04090135 | 余土外运 | m3 | 1070.0508
| 04090155 | 熟耕土(松方) | m3 | 347.7255 | 39.15 |  | 13613.45
| 04090155@1 | 熟耕土(松方) | m3 | 62.1508 | 39.15 |  | 2433.2
| 04090175 | 通用种植土(松方) | m3 | 811.3595 | 33.97 |  | 27561.88
| 04090195 | 干粉 | kg | 914.3 | 6 |  | 5485.8
| 04130001 | 标准砖240×115×53 | 千块 | 8.7998 | 274.34 |  | 2414.14
| 05010020@1 | 松木桩φ150*2000@500 | m3 | 8.0136 | 1143.52 |  | 9163.71
| 05030060 | 板枋材综合 | m3 | 20.8755 | 1330.35 |  | 27771.72
| 05030080 | 松杂板枋材 | m3 | 0.7234 | 1330.35 |  | 962.38
| 05030140 | 杉木枋 | m3 | 0.0176 | 1330.35 |  | 23.41
| 05030275 | 枕木2000×250×200 | 根 | 0.4 | 82.39 |  | 32.96
| 05030285 | 枕木2500×250×200 | 根 | 0.011 | 119.81 |  | 1.32
| 05030320 | 垫木 | m3 | 0.0351 | 1549.95 |  | 54.4
| 05030330 | 硬垫木 | m3 | 0.0007 | 1549.95 |  | 1.08
| 05030380 | 木材锯材 | m3 | 0.011 | 1194.9 |  | 13.14
单位工程人材机汇总表
工程名称：阳江市阳东区珍珠湾美丽海湾环境综合整治项目（一期）-生态湿地系统工艺 | [5 empty] | 第 4 页 共 9 页
序号 | 编码 | 名称及规格 | 单位 | 数量 | 单价（元） |  | 合价 （元）
| 07290050 | 钠基膨润土防水毯5000g/m2 | m2 | 13257.35 | 6.5 |  | 86172.78
| 12230010@2 | φ63不锈钢圆通 | m | 4.8 | 67.01 |  | 321.65
| 12230010@3 | 不锈钢管316D32 | m | 189.952 | 52 |  | 9877.5
| 13010040 | 醇酸磁漆 | kg | 0.744 | 9.37 |  | 6.97
| 13010050 | 醇酸清漆 | kg | 1.531 | 10.28 |  | 15.74
| 13010120 | 酚醛磁漆 | kg | 0.04 | 7.75 |  | 0.31
| 13010130 | 酚醛调和漆 | kg | 0.13 | 7.17 |  | 0.93
| 13010160@1 | IPN高分子防腐涂料 | kg | 0.6072 | 26 |  | 15.79
| 13030240 | 厚漆 | kg | 6.4938 | 10.26 |  | 66.63
| 13050070 | 防锈漆 | kg | 0.083 | 8.34 |  | 0.69
| 13050210 | 沥青绝缘漆 | kg | 0.399 | 6.2 |  | 2.47
| 13050440 | 酚醛红丹防锈漆 | kg | 6.2928 | 16.08 |  | 101.19
| 13350250 | 模板嵌缝料 | kg | 22.0374 | 1.71 |  | 37.68
| 13410010 | 嵌缝料 | kg | 292.9224 | 0.58 |  | 169.89
| 14010010 | 清油 | kg | 0.12 | 16.04 |  | 1.92
| 14010030 | 松节油 | kg | 0.693 | 5.94 |  | 4.12
| 14030030 | 煤油 | kg | 4.194 | 15.41 |  | 64.63
| 14030040 | 汽油综合 | kg | 5.4171 | 9.46 |  | 51.25
| 14050040@1 | 溶剂汽油 | kg | 0.292 | 7.17 |  | 2.09
| 14050050 | 溶剂油 | kg | 1.8329 | 3.94 |  | 7.22
| 14070050 | 机油综合 | kg | 1.1412 | 4.61 |  | 5.26
| 14070050@1 | 机油综合 | kg | 2.209 | 4.61 |  | 10.18
| 14090010 | 电力复合脂 | kg | 0.13 | 14.45 |  | 1.88
| 14090030 | 黄甘油 | kg | 4.495 | 6.46 |  | 29.04
| 14310020 | 苯磺酰氯 | kg | 0.0528 | 14.34 |  | 0.76
| 14330030 | 丙酮 | kg | 34.4096 | 9.74 |  | 335.15
| 14330320 | 硬脂酸 | kg | 0.206 | 6.33 |  | 1.3
| 14350360 | 酒精 | kg | 0.176 | 7.98 |  | 1.4
| 14350630 | 脱模剂 | kg | 344.5372 | 5.13 |  | 1767.48
| 14390060 | 氩气 | m3 | 3.746 | 12.08 |  | 45.25
| 14390070 | 氧气 | m3 | 16.1512 | 5.32 |  | 85.92
| 14390100 | 乙炔气 | kg | 5.3839 | 7.92 |  | 42.64
| 14410410 | 氯丁橡胶粘接剂 | kg | 21.86 | 14.02 |  | 306.48
| 17250170 | 塑料软管D5 | m | 0.5 | 0.4 |  | 0.2
| 17250200 | 塑料软管D9 | m | 5.25 | 0.4 |  | 2.1
单位工程人材机汇总表
工程名称：阳江市阳东区珍珠湾美丽海湾环境综合整治项目（一期）-生态湿地系统工艺 | [5 empty] | 第 5 页 共 9 页
序号 | 编码 | 名称及规格 | 单位 | 数量 | 单价（元） |  | 合价 （元）
| 18030605 | 固定卡子φ90 | 个 | 4.12 | 3.03 |  | 12.48
| 18031090 | 镀锌钢管塑料护口DN25 | 个 | 4.635 | 0.16 |  | 0.74
| 18031105 | 镀锌钢管塑料护口DN80 | 个 | 8.24 | 0.56 |  | 4.61
| 18031135 | 镀锌钢管接头25×3.25 | 个 | 4.944 | 2.42 |  | 11.96
| 18031140 | 镀锌钢管接头32×3.25 | 个 | 43.6885 | 3.12 |  | 136.31
| 18031155 | 镀锌钢管接头65×3.75 | 个 | 15.45 | 6.18 |  | 95.48
| 24170010@1 | 水位控制器 | 套 | 1 | 259.91 |  | 259.91
| 27170001 | 电气绝缘胶带18mm×10m×0.13mm | 卷 | 1.402 | 2.4 |  | 3.36
| 27170020 | 黄蜡带20mm×10m | 卷 | 0.24 | 8.15 |  | 1.96
| 28010030 | 镀锡裸铜绞线16mm2 | kg | 0.5 | 63.75 |  | 31.88
| 28010090 | 裸铜线10mm2 | kg | 0.4 | 53.88 |  | 21.55
| 28030290 | 双色多股铜芯聚氯乙烯绝缘软导线BVR-4mm2 | m | 113.9107 | 2.94 |  | 334.9
| 29060120 | 镀锌钢管塑料护口DN32 | 个 | 40.958 | 0.22 |  | 9.01
| 29070150 | 电缆敷设牵引头综合 | 只 | 0.1534 | 370 |  | 56.76
| 29090220 | 铜接线端子DT-10mm2 | 个 | 9.14 | 2.25 |  | 20.57
| 29090225 | 铜接线端子DT-16mm2 | 个 | 7.11 | 3.17 |  | 22.54
| 29090245 | 铜接线端子DT-70mm2 | 个 | 6.09 | 7.26 |  | 44.21
| 29170220 | 镀锌地线夹25 | 套 | 19.158 | 0.53 |  | 10.15
| 29170230 | 镀锌地线夹32 | 套 | 169.2929 | 0.79 |  | 133.74
| 29170260 | 镀锌地线夹65 | 套 | 61.8 | 2.1 |  | 129.78
| 29270110 | 镀锌电缆卡子2×35 | 个 | 2.34 | 2.3 |  | 5.38
| 31190020 | 草纸 | kg | 0.09 | 1.57 |  | 0.14
| 32270001 | 杀虫剂 | kg | 25.6275 | 9.96 |  | 255.25
| 32270010 | 无机肥(复合肥) | kg | 753.1692 | 2.63 |  | 1980.83
| 32270020@1 | 有机肥 | t | 50.3925 | 305.28 |  | 15383.82
| 33010110 | 钢管桩dn32 | t | 0.3636 | 5619.47 |  | 2043.24
| 34050040 | 草板纸80# | 张 | 0.972 | 4.19 |  | 4.07
| 34110010 | 水 | m3 | 3542.8415 | 3.78 |  | 13391.94
| 34110010@1 | 水 | m3 | 92.4602 | 3.78 |  | 349.5
| 34110010@2 | 水 | m3 | 0.8195 | 3.78 |  | 3.1
| 34110010@4 | 水 | m3 | 167.975 | 3.78 |  | 634.95
| 34110010@5 | 水 | m3 | 39.3358 | 3.78 |  | 148.69
| 35010001 | 复合木模板面板 | m2 | 0.0648 | 29.91 |  | 1.94
| 35010030 | 组合钢模板 | kg | 260.0411 | 5.41 |  | 1406.82
单位工程人材机汇总表
工程名称：阳江市阳东区珍珠湾美丽海湾环境综合整治项目（一期）-生态湿地系统工艺 | [5 empty] | 第 6 页 共 9 页
序号 | 编码 | 名称及规格 | 单位 | 数量 | 单价（元） |  | 合价 （元）
| 35030020 | 脚手架接驳管φ43×350 | 支 | 3.1738 | 5.74 |  | 18.22
| 35030030 | 脚手架钢管底座 | 个 | 0.6293 | 7.05 |  | 4.44
| 35030050 | 脚手架钢管φ51×3.5 | m | 9.3024 | 13.08 |  | 121.68
| 35030060 | 木脚手杆 | m3 | 0.018 | 1282.05 |  | 23.08
| 35030070 | 木脚手板 | m3 | 0.012 | 1303.48 |  | 15.64
| 35030080 | 木支撑 | m3 | 16.5571 | 1651.95 |  | 27351.5
| 35030160 | 脚手架活动扣(含螺丝) | 套 | 1.067 | 5.62 |  | 6
| 35030170 | 脚手架直角扣(含螺丝) | 套 | 7.1136 | 5.24 |  | 37.28
| 35090230 | 钢支撑 | kg | 220.1133 | 3.88 |  | 854.04
| 35250001 | 电缆敷设滚轮综合 | 个 | 0.2548 | 45.5 |  | 11.59
| 35250010 | 电缆敷设转向导轮综合 | 个 | 0.0663 | 116.35 |  | 7.71
| 37091110 | 钢垫板1~2 | kg | 0.5 | 4.37 |  | 2.19
| 80150535 | 胶泥 | kg | 1828.6 | 2.25 |  | 4114.35
| 99450760 | 其他材料费 | 元 | 18096.0979 | 1 |  | 18096.1
| BCCLF10 | MABR膜单元 | 组 | 40 | 17000 |  | 680000
| BCCLF23@1 | 反硝化滤池(Φ3.00m×5.60m，δ10mm，碳钢防腐 （内侧三布五油），含进水泵、空 压机、反冲水泵、反冲洗风机、填 料、管件、楼梯和栏杆) | 套 | 1 | 653800 |  | 653800
| BCCLF29 | 一体化泵站（泵站处理流量2000m3/d,采用玻璃钢井筒的一体化泵站） | 台 | 1 | 79500 |  | 79500
| BCCLF5 | 泡沫管 | m | 717.321 | 1.2 |  | 860.79
| CLFTZ | 材料费调整 | 元 | 0.7899 | 1 |  | 0.79
| 补充材料002@1 | φ51不锈钢圆通 | m | 3.3 | 67.01 |  | 221.13
| 8021902 | 普通预拌混凝土碎石粒径综合考虑 C15 | m3 | 102.0807 | 408.35 |  | 41684.65
| 8021903 | 普通预拌混凝土碎石粒径综合考虑 C20 | m3 | 36.7337 | 418.06 |  | 15356.89
| 8021904 | 普通预拌混凝土碎石粒径综合考虑 C25 | m3 | 171.3976 | 427.77 |  | 73318.75
| 8021905 | 普通预拌混凝土碎石粒径综合考虑 C30 | m3 | 177.8239 | 437.48 |  | 77794.4
| 8021905@1 | 普通预拌混凝土碎石粒径综合考虑 C30 | m3 | 332.3304 | 437.48 |  | 145387.9
| 8021906 | 普通预拌混凝土碎石粒径综合考虑 C35 | m3 | 756.7411 | 452.04 |  | 342077.25
| 8021923 | 预拌S6~S8防水混凝土碎石粒径综合考虑 C30 | m3 | 73.6032 | 456.89 |  | 33628.57
| 8021924 | 预拌S6~S8防水混凝土碎石粒径综合考虑 C35 | m3 | 21.7049 | 471.46 |  | 10232.99
单位工程人材机汇总表
工程名称：阳江市阳东区珍珠湾美丽海湾环境综合整治项目（一期）-生态湿地系统工艺 | [5 empty] | 第 7 页 共 9 页
序号 | 编码 | 名称及规格 | 单位 | 数量 | 单价（元） |  | 合价 （元）
| 8005902 | 湿拌砌筑砂浆砌筑灰缝≥5mm M7.5 | m3 | 12.9897 | 540.75 |  | 7024.18
| 8005903 | 湿拌砌筑砂浆砌筑灰缝≥5mm M10 | m3 | 0.2384 | 545.22 |  | 129.98
| 8005911 | 湿拌地面砂浆地面普通找平 M20 | m3 | 51.0356 | 580.97 |  | 29650.15
| 8005915 | 湿拌防水砂浆：P6用于抗渗压力要求的工程部位 M20 | m3 | 0.243 | 625.66 |  | 152.04
| 01000003@1 | 角钢 | kg | 42 | 3.98 |  | 167.16
| 01190043@1 | 槽钢 10 | m | 1.68 | 40.2 |  | 67.54
| 04270160 | 混凝土垫块 | m3 | 0.3722 | 264.01 |  | 98.26
| 11250010@1 | CBZ型闸框一体闸门 | 台 | 1 | 54424.78 |  | 54424.78
| 13010135@1 | 醇酸调和漆 | kg | 0.6 | 10.59 |  | 6.35
| 13030795@1 | 醇酸防锈漆 | kg | 0.844 | 16.08 |  | 13.57
| 17030001@1 | 配管JDG25 | m | 30.9 | 7.79 |  | 240.71
| 17030001@2 | 配管SC65 | m | 103 | 25.03 |  | 2578.09
| 17030001@3 | 配管SC32 | m | 273.053 | 9.85 |  | 2689.57
| 17250370@1 | PVC-U排水管DN200 | m | 740.9766 | 57.84 |  | 42858.09
| 17250370@2 | PVC-U排水管DN300 | m | 10.923 | 144.54 |  | 1578.81
| 17250370@3 | PVC-U排水管DN150 | m | 121.146 | 33.87 |  | 4103.22
| 17250370@4 | PVC-U穿孔布水管DN100 | m | 543.3696 | 20.58 |  | 11182.55
| 17250370@5 | PVC-U穿孔布水管DN80 | m | 896.4208 | 17.8 |  | 15956.29
| 18091000@1 | 塑料排水管管件DN200 | 个 | 35.8176 | 20.04 |  | 717.78
| 18091000@2 | 塑料排水管管件DN300 | 个 | 0.484 | 24.63 |  | 11.92
| 18091000@3 | 塑料排水管管件DN150 | 个 | 6.466 | 18.09 |  | 116.97
| 18091000@4 | 塑料排水管管件DN100 | 个 | 31.7376 | 7.72 |  | 245.01
| 18091000@5 | 塑料排水管管件DN80 | 个 | 52.3589 | 5.58 |  | 292.16
| 19000020@1 | 蝶阀DN150 | 个 | 4 | 345.13 |  | 1380.52
| 20010360@1 | 钢板平焊法兰DN150 | 副 | 4 | 125.94 |  | 503.76
| 27060170@1 | 扁钢-40*4 | m | 10.5 | 4.93 |  | 51.77
| 28110165@1 | 控制电缆NH-KVV-5*1.0mm2 | m | 10.15 | 11.53 |  | 117.03
| 28110210@2 | 铜芯电缆NH-YJV-4*25+1*16mm2 | m | 101 | 129.86 |  | 13115.86
| 28110210@3 | 铜芯电缆NH-YJV-5*6mm2 | m | 282.295 | 20.85 |  | 5885.85
| 28110210@4 | 橡套软电缆（防水型）NH-YCW-4*2.5mm2 | m | 20.2 | 15.45 |  | 312.09
| 29070020@1 | 电缆热缩终端头70mm2 | 套 | 2.04 | 84.2 |  | 171.77
| 32070050@1 | 狗牙根 | m2 | 3527.475 | 8 |  | 28219.8
| 32130095@2 | 栽植-芦苇 | 株 | 4420.0002 | 1.86 |  | 8221.2
| 32130095@3 | 栽植-海马齿 | 株 | 4560 | 2 |  | 9120
单位工程人材机汇总表
工程名称：阳江市阳东区珍珠湾美丽海湾环境综合整治项目（一期）-生态湿地系统工艺 | [5 empty] | 第 8 页 共 9 页
序号 | 编码 | 名称及规格 | 单位 | 数量 | 单价（元） |  | 合价 （元）
| 32130095@4 | 栽植-芦苇株高40-50cm，种植密度30株/m2 | 株 | 33538.8 | 1.86 |  | 62382.17
| 32130095@5 | 栽植-香蒲株高30-40cm，种植密度30株/m2 | 株 | 33771.6 | 1.9 |  | 64166.04
| 32130095@6 | 栽植-香蒲 | 株 | 4230 | 1.9 |  | 8037
| 36050020@3 | 230*115*60透水砖地面 | m2 | 1690.14 | 48.57 |  | 82090.1
| 53150020@1 | 太阳能水循环复氧设备-伞形（垂直流）太阳能板功率：1050W（7块×150W/块），设备输出功率：370W,动水效率：540m³/min，叶轮转速：120r/min | 台 | 1 | 23600 |  | 23600
| 55090080@2 | 成套配电箱APE-SB | 台 | 1 | 1947.88 |  | 1947.88
| 55250010@1 | 启闭机械安装 手电两用 | 台 | 1 | 6637.17 |  | 6637.17
| 80010640 | 预拌水泥砂浆1:2.5 | m3 | 0.03
| 补充主材002@1 | 外购土 | m3压实方 | 9916.45 | 4 |  | 39665.8
| 补充主材003@10 | 管堵DN100 | 个 | 48.0004 | 25.9 |  | 1243.21
| 补充主材003@3 | 2#漂浮湿地（聚酯纤维+天然植物纤维,聚酯纤维密度旦尼尔:200-300,种植孔数21/m2,种植密度≥63,模块尺寸2.0×1.5×0.16m,使用寿命15年聚酯纤维+天然植物纤维 | m2 | 66.3 | 550 |  | 36465
| 补充主材003@4 | 3#漂浮湿地（聚酯纤维+天然植物纤维,聚酯纤维密度旦尼尔:200-300,种植孔数21/m2,种植密度≥63,模块尺寸2.0×1.5×0.16m,使用寿命15年）聚酯纤维+天然植物纤维 | m2 | 66.3 | 550 |  | 36465
| 补充主材003@5 | 4#漂浮湿地（聚酯纤维+天然植物纤维,聚酯纤维密度旦尼尔:200-300,种植孔数21/m2,种植密度≥63,模块尺寸2.0×1.5×0.16m,使用寿命15年）聚酯纤维+天然植物纤维 | m2 | 44.5 | 550 |  | 24475
| 补充主材003@6 | 5#漂浮湿地（聚酯纤维+天然植物纤维,聚酯纤维密度旦尼尔:200-300,种植孔数21/m2,种植密度≥63,模块尺寸2.0×1.5×0.16m,使用寿命15年）聚酯纤维+天然植物纤维 | m2 | 89 | 550 |  | 48950
| 补充主材003@8 | 1#漂浮湿地（聚酯纤维+天然植物纤维,聚酯纤维密度旦尼尔:200-300,种植孔数21/m2,种植密度≥63,模块尺寸2.0×1.5×0.16m,使用寿命15年）聚酯纤维+天然植物纤维 | m2 | 340 | 550 |  | 187000
| 补充主材003@9 | 管堵DN80 | 个 | 79.1884 | 13.5 |  | 1069.04
| 补充主材007 | 定位石60kg | 块 | 18 | 50 |  | 900
| 补充主材008 | 定位石20kg | 块 | 18 | 30 |  | 540
| 补充主材009 | 304不锈钢φ8绳索 | m | 360 | 38 |  | 13680
| 补充主材010 | φ4mm不锈钢链 | m | 125 | 10 |  | 1250
单位工程人材机汇总表
工程名称：阳江市阳东区珍珠湾美丽海湾环境综合整治项目（一期）-生态湿地系统工艺 | [5 empty] | 第 9 页 共 9 页
序号 | 编码 | 名称及规格 | 单位 | 数量 | 单价（元） |  | 合价 （元）
| 补充主材011 | 太阳能潜水推流曝气机 N=0.75KW,充氧量0.5kg/h，304材质，太阳能和市政供电一体式 | 台 | 2 | 11504.43 |  | 23008.86
| 00010003 | 机上人工 | 工日 | 1399.0466 | 230 |  | 321780.72
| 99450630 | 折旧费 | 元 | 119825.9176 | 1 |  | 119825.92
| 99450640 | 检修费 | 元 | 26831.535 | 1 |  | 26831.54
| 99450650 | 维护费 | 元 | 77728.8668 | 1 |  | 77728.87
| 99450660 | 安拆费 | 元 | 7785.6056 | 1 |  | 7785.61
| 99450670 | 汽油(机械用)国Ⅲ93# | kg | 157.8293 | 9.46 |  | 1493.07
| 99450670@1 | 汽油(机械用)国Ⅲ93# | kg | 9.3124 | 9.46 |  | 88.1
| 99450670@2 | 汽油(机械用)国Ⅲ93# | kg | 50.3925 | 9.46 |  | 476.71
| 99450680 | 柴油(机械用)0# | kg | 4647.061 | 7.94 |  | 36897.66
| 99450680@1 | 柴油(机械用)0# | kg | 17748.7697 | 7.94 |  | 140925.23
| 99450680@2 | 柴油(机械用)0# | kg | 452.4851 | 7.94 |  | 3592.73
| 99450680@3 | 柴油(机械用)0# | kg | 2731.2692 | 7.94 |  | 21686.28
| 99450700 | 电(机械用) | kW·h | 8882.8184 | 0.63 |  | 5596.18
| 99450700@1 | 电(机械用) | kw·h | 1771.0381 | 0.63 |  | 1115.75
| 99450700@3 | 电(机械用) | kw·h | 14684.9472 | 0.63 |  | 9251.52
| 99451300 | 校验费 | 元 | 12.619 | 1 |  | 12.62
| JXFTZ | 机械费调整 | 元 | -0.2008 | 1 |  | -0.2
| 合计 | 合计 |  |  |  |  | 7452008.77