## 6.1单位工程费汇总表
单位工程汇总表
工程名称：阳江市阳东区珍珠湾美丽海湾环境综合整治项目（一期）-风机房（安装工程） |  |  |  |  | 第 1 页 共 1 页
序号 | 名称 | 取费基数 | 费率(%) | 金额（元） |  | 备注
1 | 分部分项工程费 | 分部分项合计 |  | 22776.4
1.1 | 强电部分 |  |  | 2996.6
1.2 | 防雷接地系统 |  |  | 5140.56
1.3 | 风机部分 |  |  | 14348.39
1.4 | 水部分 |  |  | 290.85
2 | 措施项目费 | 绿色施工安全防护措施费+其他措施项目费 |  | 2790.35
2.1 | 其他措施项目费 | 其他措施费 |  | 168.64 |  | 按照规定计算（包括利润）
3 | 其他项目费 | 材料检验试验费+工程优质费+材料保管费+预算包干费+其他费用 |  | 732.94 |  | 按照规定计算
3.1 | 材料检验试验费 | 材料检验试验费
3.2 | 工程优质费 | 工程优质费
3.3 | 材料保管费 | 材料保管费
3.4 | 预算包干费 | 预算包干费 |  | 732.94
3.5 | 其他费用 | 其他费用
4 | 规费 | 规费合计
5 | 税金 | 分部分项工程费+其他措施项目费+其他项目费+规费 | 9 | 2131.02
6 | 含税工程总造价（不含安全防护、文明施工措施项目费、建筑意外伤害保险费） | 分部分项工程费+其他措施项目费+其他项目费+规费+税金 |  | 25809
7 | 绿色施工安全防护措施费含税工程造价 | 绿色施工安全防护措施费+安全防护、文明施工措施项目费税金 |  | 2857.66
7.1 | 绿色施工安全防护措施费 | 安全及文明施工措施费 |  | 2621.71
7.2 | 安全防护、文明施工措施项目费税金 | 绿色施工安全防护措施费 | 9 | 235.95
8 | 暂列金额费含税工程造价 | 暂列金额+暂列金额税金 |  | 1489.57
8.1 | 暂列金额 | 分部分项合计 | 6 | 1366.58
8.2 | 暂列金额税金 | 暂列金额 | 9 | 122.99
9 | 含税工程总造价 | 含税工程总造价（不含安全防护、文明施工措施项目费、建筑意外伤害保险费）+绿色施工安全防护措施费含税工程造价+暂列金额费含税工程造价 |  | 30156.23

## 表5-6 分部分项工程报价表
分部分项工程量清单与计价表
工程名称：阳江市阳东区珍珠湾美丽海湾环境综合整治项目（一期）-风机房（安装工程） | [5 empty] | 第 1 页 共 2 页
序号 | 项目编码 | 项目名称 | 项目特征描述 | 计量 单位 | 工程数量 |  | 金额（元）
[7 empty] | 综合单价 | 合价
强电部分
1 | 030404017001 | 配电箱AL-DF | 1.名称:AL-DF 2.安装方式:悬挂嵌入式 | 台 | 1.00 |  | 1171.54 | 1171.54
2 | 030404034001 | 单联单控开关 250V,10A | 1.名称:单控单联开关 2.规格:250V,10A 3.安装方式:暗装,带底盒 | 个 | 1.00 |  | 33.61 | 33.61
3 | 030404035001 | 单相二，三孔带保护门插座 250V,10A | 1.名称:单相二三插座 2.规格:250V,10A 3.安装方式:暗装,带底盒 | 个 | 1.00 |  | 42.61 | 42.61
4 | 030411004001 | 管内配线 ZR-BV-2.5mm2 | 1.名称:照明配线 2.配线形式:管内穿线 3.规格:ZR-BV-2.5mm2 | m | 58.56 |  | 3.24 | 189.73
5 | 030411001001 | 配管 SC20 | 1.材质:金属 2.规格:SC20 3.配置形式:明配 | m | 17.32 |  | 31.72 | 549.39
6 | 030412005001 | 双管LED灯 | 1.名称:双管LED灯 2.规格:2*23W 3.安装形式:吸顶 | 套 | 1.00 |  | 103.68 | 103.68
7 | 030414002001 | 送配电装置系统 | 1.送配电装置系统调试 (综合) 1kV以下交流供电 | 系统 | 1.00 |  | 906.04 | 906.04
|  | 【强电部分】分部小计 | [5 empty] | 2996.6
防雷接地系统
8 | 030409002001 | 接地体连接 | 1.接地母线敷设 户内接地母线敷设 | m | 17.66 |  | 27.1 | 478.59
9 | 030409003001 | 避雷引下线 | 1.避雷引下线敷设 利用建筑物主筋引下 2.断接卡子制作、安装 | m | 17.46 |  | 30.48 | 532.18
10 | 030409005001 | 明敷接闪带 | 1.材质:镀锌圆钢 2.规格:Φ12 3.安装形式:明装 | m | 22.44 |  | 46.79 | 1049.97
11 | 030409006001 | 避雷针 | 1.材质:镀锌圆钢 2.规格:Φ12 3.安装形式、高度:避雷网上，50cm | 根 | 4.00 |  | 44.5 | 178
12 | 030409008001 | 电气设备接地D | 1.接地测试板制作、安装 | 块 | 1.00 |  | 114.75 | 114.75
13 | 030409008002 | 电阻测试点R | 1.接地测试板制作、安装 | 块 | 2.00 |  | 114.75 | 229.5
14 | 030409008006 | 柱基础接地 | 1.桩承台接地线安装 三连桩 单桩承台及无承台接地线敷设 单价*0.4 | 处 | 4.00 |  | 181.25 | 725
15 | 030409008003 | 总等电位端子箱 | 1.等电位端子箱安装 端子箱暗装(半周长mm以内) 300 | 台 | 1.00 |  | 89.31 | 89.31
16 | 030414011001 | 接地装置调试 接地网 | 1.接地装置调试 接地网 | 系统 | 1.00 |  | 1743.26 | 1743.26
|  | 【防雷接地系统】分部小计 | [5 empty] | 5140.56
风机部分
本页小计 | [7 empty] | 8137.16
分部分项工程量清单与计价表
工程名称：阳江市阳东区珍珠湾美丽海湾环境综合整治项目（一期）-风机房（安装工程） | [5 empty] | 第 2 页 共 2 页
序号 | 项目编码 | 项目名称 | 项目特征描述 | 计量 单位 | 工程数量 |  | 金额（元）
[7 empty] | 综合单价 | 合价
17 | 030108004001 | 罗茨鼓风机2.3m³/min,4KW,49KPa | 1.名称:罗茨鼓风机 2.型号:2.3m³/min,4KW,49KPa | 台 | 2.00 |  | 5809.61 | 11619.22
18 | 030108003001 | 轴流风机r=2800r/min,Qs=1300,Po=0.12KW,380V | 1.名称:轴流风机 2.型号:r=2800r/min,Qs=1300,Po=0.12KW,380V | 台 | 1.00 |  | 1129.47 | 1129.47
19 | 030408001001 | 橡套软电缆（防水型） NH-YCW-4*2.5mm2 | 1.型号:铜芯电缆 2.规格:NH-YCW-4*2.5mm2 3.敷设方式:电缆敷设 | m | 20.00 |  | 20.77 | 415.4
20 | 030408002001 | 控制电缆 NH-KVV-5*1.0mm2 | 1.型号:NH-KVV 2.规格:5*1.0mm2 3.敷设方式:电缆敷设 | m | 10.00 |  | 18.35 | 183.5
21 | 030411001002 | 配管 JDG25 | 1.名称:套接紧定式镀锌钢导管 2.材质:钢管 3.规格:DN25mm 4.配置形式及部位:暗配 | m | 30.00 |  | 20.75 | 622.5
22 | 030408006001 | 压铜接线端子安装 截面10mm2以下 | 1.压铜接线端子安装 导线截面(mm2以内) 16 | 个 | 6.00 |  | 9.93 | 59.58
23 | 030404016001 | 沉水风机控制箱 QF （仅计取安装费） | 1.控制箱安装 悬挂式(半周长m以内) 1.0 | 台 | 2.00 |  | 159.36 | 318.72
|  | 【风机部分】分部小计 | [5 empty] | 14348.39
水部分
24 | 030817006001 | 水位控制器 | 1.水位计安装 管式(φ20mm以下) | 组 | 1.00 |  | 290.85 | 290.85
|  | 【水部分】分部小计 | [5 empty] | 290.85
本页小计 | [7 empty] | 14639.24
合 计 | [7 empty] | 22776.4

## 1.1.2综合单价计算表
综合单价计算表
工程名称：阳江市阳东区珍珠湾美丽海湾环境综合整治项目（一期）-风机房（安装工程） |  |  |  |  | 第 1 页 共 2 页
序号 | 编码 | 名称 | 单位 | 工程量 |  | 综合单价 （元） | 综合合价 （元）
1 | 030404017001 | 配电箱AL-DF | 台 | 1 |  | 1171.54 | 1171.54
| C4-4-34 | 成套配电箱安装 嵌入式(半周长m以内) 0.5 | 台 | 1 |  | 1171.54 | 1171.54
2 | 030404034001 | 单联单控开关 250V,10A | 个 | 1 |  | 33.61 | 33.61
| C4-4-116 | 照明开关安装 扳式暗开关(单控) 单联 | 10个 | 0.1 |  | 245.27 | 24.53
| C4-11-281 | 接线盒安装 开关(插座)盒 暗装 | 10个 | 0.1 |  | 90.8 | 9.08
3 | 030404035001 | 单相二，三孔带保护门插座 250V,10A | 个 | 1 |  | 42.61 | 42.61
| C4-4-137 | 单相暗插座安装 单相(A以下) 16 | 10个 | 0.1 |  | 335.26 | 33.53
| C4-11-281 | 接线盒安装 开关(插座)盒 暗装 | 10个 | 0.1 |  | 90.8 | 9.08
4 | 030411004001 | 管内配线 ZR-BV-2.5mm2 | m | 58.56 |  | 3.24 | 189.73
| C4-11-215 | 硬绝缘导线管内穿线 导线截面(mm2以内) 2.5 | 100m单线 | 0.5856 |  | 323.68 | 189.55
5 | 030411001001 | 配管 SC20 | m | 17.32 |  | 31.72 | 549.39
| C4-11-2 | 镀锌电线管砖、混凝土结构明配 公称直径(mm以内) 20 | 100m | 0.1732 |  | 3171.73 | 549.34
6 | 030412005001 | 双管LED灯 | 套 | 1 |  | 103.68 | 103.68
| C4-12-246 | 普通成套型荧光灯具安装 吸顶式 双管 | 10套 | 0.1 |  | 944.74 | 94.47
| C4-11-282 | 接线盒安装 接线盒 暗装 | 10个 | 0.1 |  | 92.09 | 9.21
7 | 030414002001 | 送配电装置系统 | 系统 | 1 |  | 906.04 | 906.04
| C4-14-12 | 送配电装置系统调试 (综合) 1kV以下交流供电 | 系统 | 1 |  | 906.04 | 906.04
8 | 030409002001 | 接地体连接 | m | 17.66 |  | 27.1 | 478.59
| C4-9-18 | 接地母线敷设 户内接地母线敷设 | 10m | 1.766 |  | 270.96 | 478.52
9 | 030409003001 | 避雷引下线 | m | 17.46 |  | 30.48 | 532.18
| C4-9-23 | 避雷引下线敷设 利用建筑物主筋引下 | 10m | 1.746 |  | 180.76 | 315.61
| C4-9-90 | 断接卡子制作、安装 | 10套 | 0.4 |  | 541.52 | 216.61
10 | 030409005001 | 明敷接闪带 | m | 22.44 |  | 46.79 | 1049.97
| C4-9-27 | 避雷网安装 沿折板支架敷设 | 10m | 2.244 |  | 467.86 | 1049.88
11 | 030409006001 | 避雷针 | 根 | 4 |  | 44.5 | 178
| C4-9-65 | 避雷小短针制作 | 根 | 4 |  | 22.55 | 90.2
| C4-9-66 | 避雷小短针在避雷网上安装 | 根 | 4 |  | 21.95 | 87.8
12 | 030409008001 | 电气设备接地D | 块 | 1 |  | 114.75 | 114.75
| C4-9-76 | 接地测试板制作、安装 | 处 | 1 |  | 114.75 | 114.75
13 | 030409008002 | 电阻测试点R | 块 | 2 |  | 114.75 | 229.5
| C4-9-76 | 接地测试板制作、安装 | 处 | 2 |  | 114.75 | 229.5
14 | 030409008006 | 柱基础接地 | 处 | 4 |  | 181.25 | 725
| C4-9-82 *0.4 | 桩承台接地线安装 三连桩 单桩承台及无承台接地线敷设 单价*0.4 | 基 | 4 |  | 181.25 | 725
综合单价计算表
工程名称：阳江市阳东区珍珠湾美丽海湾环境综合整治项目（一期）-风机房（安装工程） |  |  |  |  | 第 2 页 共 2 页
序号 | 编码 | 名称 | 单位 | 工程量 |  | 综合单价 （元） | 综合合价 （元）
15 | 030409008003 | 总等电位端子箱 | 台 | 1 |  | 89.31 | 89.31
| C4-9-73 | 等电位端子箱安装 端子箱暗装(半周长mm以内) 300 | 个 | 1 |  | 89.31 | 89.31
16 | 030414011001 | 接地装置调试 接地网 | 系统 | 1 |  | 1743.26 | 1743.26
| C4-14-49 | 接地装置调试 接地网 | 系统 | 1 |  | 1743.26 | 1743.26
17 | 030108004001 | 罗茨鼓风机2.3m³/min,4KW,49KPa | 台 | 2 |  | 5809.61 | 11619.22
| C1-5-31 | 回转式鼓风机安装 设备重量(t以内) 0.5 | 台 | 2 |  | 5809.61 | 11619.22
18 | 030108003001 | 轴流风机r=2800r/min,Qs=1300,Po=0.12KW,380V | 台 | 1 |  | 1129.47 | 1129.47
| C1-5-14 | 轴流通风机安装 设备重量(t以内) 0.5 | 台 | 1 |  | 1129.47 | 1129.47
19 | 030408001001 | 橡套软电缆（防水型） NH-YCW-4*2.5mm2 | m | 20.00 |  | 20.77 | 415.4
| C4-8-1 | 铜芯电力电缆敷设 电缆(截面mm2以下) 10 | 100m | 0.2 |  | 2076.79 | 415.36
20 | 030408002001 | 控制电缆 NH-KVV-5*1.0mm2 | m | 10 |  | 18.35 | 183.5
| C4-8-30 | 塑料控制电缆敷设 电缆(芯以下) 6 | 100m | 0.1 |  | 1835.15 | 183.52
21 | 030411001002 | 配管 JDG25 | m | 30.00 |  | 20.75 | 622.5
| C4-11-32 | 镀锌钢管砖、混凝土结构暗配 公称直径(mm以内) 25 | 100m | 0.3 |  | 2074.82 | 622.45
22 | 030408006001 | 压铜接线端子安装 截面10mm2以下 | 个 | 6 |  | 9.93 | 59.58
| C4-4-183 | 压铜接线端子安装 导线截面(mm2以内) 16 | 10个 | 0.6 |  | 99.29 | 59.57
23 | 030404016001 | 沉水风机控制箱 QF （仅计取安装费） | 台 | 2 |  | 159.36 | 318.72
| C4-4-26 | 控制箱安装 悬挂式(半周长m以内) 1.0 | 台 | 2 |  | 159.36 | 318.72
24 | 030817006001 | 水位控制器 | 组 | 1 |  | 290.85 | 290.85
| C8-17-65 | 水位计安装 管式(φ20mm以下) | 组 | 1 |  | 290.85 | 290.85
|  | 合 计 |  |  |  |  | 22776.4

## 表3-11 措施项目计价表（一）
措施项目清单与计价表（一）
工程名称：阳江市阳东区珍珠湾美丽海湾环境综合整治项目（一期）-风机房（安装工程） |  |  |  | 第 1 页 共 1 页
序号 | 项目名称 | 计算基础 | 费 率（%） |  | 金额（元）
1 | 绿色施工安全防护措施费
LSSGCSF00001 | 绿色施工安全防护措施费 | 分部分项人工费+分部分项机具费 | 35.77 |  | 2621.71
2 | 措施其他项目
031301010001 | 安装与生产同时进行增加费用 | 分部分项人工费 | 0
031301011001 | 在有害身体健康环境中施工增加费 | 分部分项人工费 | 0
TSSGBWZJF001 | 在地下（暗）室、设备及大口径管道内等特殊施工部位进行施工增加费 |  | 30
粤031302008001 | 赶工措施费 | 分部分项人工费+分部分项机具费 | 0
031302002001 | 夜间施工增加费 |  | 20
JTGRSGZJF001 | 交通干扰工程施工增加费 |  | 10
粤031302009001 | 文明工地增加费 | 分部分项人工费+分部分项机具费 | 0
DXGXJCJXF001 | 地下管线交叉降效费
QTFY00000001 | 其他费用
合 计 |  |  |  |  | 2621.71
'注：本表适用于以“项”计价的措施项目

## 表3-12 措施项目计价表（二）
措施项目清单与计价表（二）
工程名称：阳江市阳东区珍珠湾美丽海湾环境综合整治项目（一期）-风机房（安装工程） | [5 empty] | 第 1 页 共 1 页
序号 | 项目编码 | 项目名称 | 项目特征 | 计量 单位 | 工程数量 |  | 金额（元）
[7 empty] | 综合单价 | 合价
1 |  | 绿色施工安全防护措施费
1.1 | 1.1 | 综合脚手架 |  | 项 | 1
1.2 | 1.2 | 施工现场围挡和临时占地围档 |  | 项 | 1
1.3 | 1.3 | 施工围档照明 |  | 项 | 1
1.4 | 1.4 | 防尘降噪绿色施工防护棚 |  | 项 | 1
1.5 | 1.5 | 施工便道 |  | 项 | 1
1.6 | 1.6 | 样板引路 |  | 项 | 1
小 计
2 |  | 措施其他项目
2.1 | 031302007001 | 高层施工增加 |  | 项 | 1
2.2 | 031301017001 | 脚手架搭拆费 | 1.脚手架搭拆费(单独承担埋地或沟槽敷设线缆工程除外)(电气设备安装工程，除10章) 2.脚手架搭拆费(单独承担埋地管道工程除外)(工业管道工程) | 项 | 1 |  | 168.64 | 168.64
2.2.1 | BM248 | 脚手架搭拆费(单独承担埋地或沟槽敷设线缆工程除外)(电气设备安装工程，除10章) |  | 元 | 1 |  | 167.24 | 167.24
2.2.2 | BM335 | 脚手架搭拆费(单独承担埋地管道工程除外)(工业管道工程) |  | 元 | 1 |  | 1.4 | 1.4
小 计 | [7 empty] | 168.64
本页小计 | [7 empty] | 168.64
合 计 | [7 empty] | 168.64
注：本表使用于以综合单价形式计价的措施项目

## 表-12 其他项目清单与计价汇总表
其他项目清单与计价汇总表
工程名称：阳江市阳东区珍珠湾美丽海湾环境综合整治项目（一期）-风机房（安装工程） |  |  | 标段： |  |  | 第 1 页 共 1 页
序号 | 项目名称 | 金额（元） |  | 费率(%) | 结算金额（元） |  | 备注
1 | 暂列金额 |  |  | 0 |  |  | 明细详见表-12-1
2 | 暂估价
2.1 | 材料暂估价 | — |  |  |  |  | 明细详见表-12-2
2.2 | 专业工程暂估价 | [5 empty] | 明细详见表-12-3
3 | 计日工 | [5 empty] | 明细详见表-12-4
4 | 总承包服务费 | [5 empty] | 明细详见表-12-5
5 | 预算包干费 | 732.94 |  | 10
6 | 工程优质费
7 | 概算幅度差
8 | 现场签证费用
9 | 索赔费用
10 | 其他费用
| 合 计 | 732.94 |  |  |  |  | —
注：材料（工程设备）暂估单价进入清单项目综合单价，此处不汇总。
表—12

## 5.1-1单位工程人材机汇总表
单位工程人材机汇总表
工程名称：阳江市阳东区珍珠湾美丽海湾环境综合整治项目（一期）-风机房（安装工程） | [5 empty] | 第 1 页 共 4 页
序号 | 编码 | 名称及规格 | 单位 | 数量 | 单价（元） |  | 合价 （元）
| 00010010 | 人工费 | 元 | 6493.3161 | 1 |  | 6493.32
| RGFTZ | 人工费调整 | 元 | 168.6469 | 1 |  | 168.65
| 01010105@1 | 镀锌热轧圆盘条φ10以内 | kg | 4.0226 | 4.17 |  | 16.77
| 01030035 | 镀锌低碳钢丝φ1.2~2.5 | kg | 0.3531 | 7.4 |  | 2.61
| 01030055 | 镀锌低碳钢丝φ2.5~4.0 | kg | 2 | 7.4 |  | 14.8
| 01130060@1 | 镀锌扁钢综合 | kg | 1.88 | 3.91 |  | 7.35
| 01130060@2 | 镀锌扁钢综合 | kg | 20.4043 | 3.91 |  | 79.78
| 01290003 | 钢板综合 | kg | 0.8 | 3.7 |  | 2.96
| 01290003@1 | 钢板综合 | kg | 1.77 | 3.7 |  | 6.55
| 01530060 | 封铅含铅65% 含锡35% | kg | 0.1224 | 26.42 |  | 3.23
| 02010100 | 石棉橡胶板3~6 | kg | 1 | 11.61 |  | 11.61
| 02270001 | 棉纱 | kg | 0.8977 | 11.47 |  | 10.3
| 02270001@1 | 棉纱 | kg | 0.3571 | 11.47 |  | 4.1
| 02270020 | 白布 | kg | 2.56 | 2.75 |  | 7.04
| 02330010 | 草袋 | 个 | 2 | 1.28 |  | 2.56
| 03010225 | 木螺钉M2~4×6~65 | 十套 | 0.208 | 0.18 |  | 0.04
| 03010240 | 木螺钉M4×65 | 十套 | 5.0436 | 0.68 |  | 3.43
| 03011415 | 镀锌精制螺栓1平1弹垫 M6×100以内 | 十套 | 3.06 | 1.04 |  | 3.18
| 03011430 | 半圆头镀锌螺栓M2~5×15~50 | 十套 | 0.416 | 0.43 |  | 0.18
| 03011595 | 镀锌六角螺栓2平1弹垫 M8×100以内 | 十套 | 0.306 | 3.9 |  | 1.19
| 03011600 | 镀锌六角螺栓2平1弹垫 M10×50以内 | 十套 | 0.824 | 4.15 |  | 3.42
| 03011605 | 镀锌六角螺栓2平1弹垫 M10×100以内 | 十套 | 0.618 | 5.04 |  | 3.11
| 03011630 | 镀锌六角螺栓2平1弹垫 M16×100以内 | 十套 | 0.1766 | 14.12 |  | 2.49
| 03013051 | 膨胀螺栓M10 | 十套 | 0.816 | 5.82 |  | 4.75
| 03013431 | 塑料胀管D6~8 | 十套 | 5.5546 | 0.6 |  | 3.33
| 03014141 | 镀锌锁紧螺母DN25×3 | 十套 | 0.4635 | 5.66 |  | 2.62
| 03014271 | 镀锌锁紧螺母DN20×1.5 | 十套 | 0.2676 | 1.58 |  | 0.42
| 03014281 | 镀锌锁紧螺母DN15×3 | 十套 | 0.206 | 2.94 |  | 0.61
| 03014291 | 镀锌锁紧螺母DN20×3 | 十套 | 0.2225 | 3.81 |  | 0.85
| 03134021 | 铁砂布0~2# | 张 | 2.6 | 0.94 |  | 2.44
| 03135001 | 低碳钢焊条综合 | kg | 5.3951 | 8.23 |  | 44.4
| 03135021 | 低碳钢焊条结422 φ3.2 | kg | 1.6688 | 8.23 |  | 13.73
| 03136021 | 焊锡丝综合 | kg | 0.21 | 7.69 |  | 1.61
单位工程人材机汇总表
工程名称：阳江市阳东区珍珠湾美丽海湾环境综合整治项目（一期）-风机房（安装工程） | [5 empty] | 第 2 页 共 4 页
序号 | 编码 | 名称及规格 | 单位 | 数量 | 单价（元） |  | 合价 （元）
| 03137041 | 焊锡膏 | kg | 0.1659 | 47.01 |  | 7.8
| 03138001 | 锡基钎料 | kg | 0.0937 | 52.47 |  | 4.92
| 03139021 | 冲击钻头φ12 | 个 | 0.048 | 8.55 |  | 0.41
| 03139071 | 冲击钻头φ6~8 | 个 | 0.3585 | 2.76 |  | 0.99
| 03139281 | 钢锯条 | 条 | 14.6406 | 0.43 |  | 6.3
| 03139521 | 合金钢钻头φ10 | 个 | 0.036 | 4.57 |  | 0.16
| 03213071 | 斜垫铁Q195~Q235 1# | kg | 11.22 | 3.62 |  | 40.62
| 03213251 | 平垫铁Q195~Q235 1# | kg | 11.176 | 6.82 |  | 76.22
| 04010020 | 复合普通硅酸盐水泥P.C 32.5 | kg | 69.6 | 0.4 |  | 27.84
| 04010020@1 | 复合普通硅酸盐水泥P.C 32.5 | kg | 50.75 | 0.4 |  | 20.3
| 04030015 | 中砂 | m3 | 0.222 | 197.75 |  | 43.9
| 04050035 | 碎石20 | m3 | 0.241 | 136.2 |  | 32.82
| 05030200 | 木板 | m3 | 0.018 | 1330.35 |  | 23.95
| 13010050 | 醇酸清漆 | kg | 0.0554 | 10.28 |  | 0.57
| 13010050@1 | 醇酸清漆 | kg | 0.126 | 10.28 |  | 1.3
| 13010120 | 酚醛磁漆 | kg | 0.03 | 7.75 |  | 0.23
| 13010130 | 酚醛调和漆 | kg | 0.073 | 7.17 |  | 0.52
| 13010130@1 | 酚醛调和漆 | kg | 0.0883 | 7.17 |  | 0.63
| 13030240 | 厚漆 | kg | 0.9813 | 10.26 |  | 10.07
| 13050080 | 防锈漆C53-1 | kg | 0.152 | 8.34 |  | 1.27
| 13050080@1 | 防锈漆C53-1 | kg | 0.1664 | 8.34 |  | 1.39
| 13050210 | 沥青绝缘漆 | kg | 0.012 | 6.2 |  | 0.07
| 14010010 | 清油 | kg | 0.0389 | 16.04 |  | 0.62
| 14010010@1 | 清油 | kg | 0.048 | 16.04 |  | 0.77
| 14030030 | 煤油 | kg | 9.975 | 15.41 |  | 153.71
| 14030040 | 汽油综合 | kg | 1.5528 | 9.46 |  | 14.69
| 14050050 | 溶剂油 | kg | 0.1514 | 3.94 |  | 0.6
| 14070050 | 机油综合 | kg | 2.626 | 4.61 |  | 12.11
| 14090010 | 电力复合脂 | kg | 0.422 | 14.45 |  | 6.1
| 14090030 | 黄甘油 | kg | 1.01 | 6.46 |  | 6.52
| 14330320 | 硬脂酸 | kg | 0.006 | 6.33 |  | 0.04
| 14390070 | 氧气 | m3 | 3.06 | 5.32 |  | 16.28
| 14390100 | 乙炔气 | kg | 1.02 | 7.92 |  | 8.08
| 15010080 | 石棉编绳φ11~25 | kg | 1 | 19.09 |  | 19.09
| 17250170 | 塑料软管D5 | m | 0.33 | 0.4 |  | 0.13
单位工程人材机汇总表
工程名称：阳江市阳东区珍珠湾美丽海湾环境综合整治项目（一期）-风机房（安装工程） | [5 empty] | 第 3 页 共 4 页
序号 | 编码 | 名称及规格 | 单位 | 数量 | 单价（元） |  | 合价 （元）
| 17250200 | 塑料软管D9 | m | 3.15 | 0.4 |  | 1.26
| 18031090 | 镀锌钢管塑料护口DN25 | 个 | 4.635 | 0.16 |  | 0.74
| 18031135 | 镀锌钢管接头25×3.25 | 个 | 4.944 | 2.42 |  | 11.96
| 18250510 | 扁钢卡子25×4 | kg | 1.122 | 5.37 |  | 6.03
| 24170010@1 | 水位控制器 | 套 | 1 | 259.91 |  | 259.91
| 27170001 | 电气绝缘胶带18mm×10m×0.13mm | 卷 | 0.4768 | 2.4 |  | 1.14
| 27170020 | 黄蜡带20mm×10m | 卷 | 0.144 | 8.15 |  | 1.17
| 28010080 | 裸铜线6mm2 | kg | 0.17 | 53.88 |  | 9.16
| 28010090 | 裸铜线10mm2 | kg | 0.4 | 53.88 |  | 21.55
| 28030290 | 双色多股铜芯聚氯乙烯绝缘软导线BVR-4mm2 | m | 3.849 | 2.94 |  | 11.32
| 28030290@1 | 双色多股铜芯聚氯乙烯绝缘软导线BVR-4mm2 | m | 6.1107 | 2.94 |  | 17.97
| 28030480 | 铜芯聚氯乙烯绝缘导线BV-2.5mm2 | m | 1.3739 | 1.73 |  | 2.38
| 28030480@2 | 铜芯聚氯乙烯绝缘导线BV-2.5mm2 | m | 0.305 | 1.73 |  | 0.53
| 29060040 | 镀锌电线管接头20×1.5 | 个 | 4.4599 | 0.99 |  | 4.42
| 29060075 | 镀锌电线管卡子20 | 个 | 24.9754 | 0.1 |  | 2.5
| 29060100 | 镀锌电线管塑料护口DN15~20 | 个 | 2.6759 | 0.17 |  | 0.45
| 29060115 | 镀锌钢管塑料护口DN15~20 | 个 | 4.285 | 0.06 |  | 0.26
| 29060145 | 钢管保护管φ40×400 | 根 | 1.766 | 7.5 |  | 13.25
| 29090210 | 铜接线端子DT-2.5mm2 | 个 | 1.015 | 1.06 |  | 1.08
| 29090215 | 铜接线端子DT-6mm2 | 个 | 2.03 | 1.74 |  | 3.53
| 29090220 | 铜接线端子DT-10mm2 | 个 | 7.108 | 2.25 |  | 15.99
| 29090225 | 铜接线端子DT-16mm2 | 个 | 3.048 | 3.17 |  | 9.66
| 29170210 | 镀锌地线夹20 | 套 | 14.2717 | 0.36 |  | 5.14
| 29170220 | 镀锌地线夹25 | 套 | 19.158 | 0.53 |  | 10.15
| 29270110 | 镀锌电缆卡子2×35 | 个 | 2.34 | 2.3 |  | 5.38
| 33010020 | 镀锌扁钢支架40×3 | kg | 6.2832 | 3.91 |  | 24.57
| 34110010 | 水 | m3 | 0.2 | 3.78 |  | 0.76
| 37091110 | 钢垫板1~2 | kg | 0.2 | 4.37 |  | 0.87
| 99450760 | 其他材料费 | 元 | 31.8048 | 1 |  | 31.8
| 17030001@1 | 配管JDG25 | m | 30.9 | 7.79 |  | 240.71
| 25000001@5 | 双管LED灯2*23W | 套 | 1.01 | 53.8 |  | 54.34
| 26050001@3 | 单联单控开关250V,10A | 个 | 1.02 | 12.04 |  | 12.28
| 26410060@4 | 单相二，三孔带保护门插座【250V,10A】 | 个 | 1.02 | 20.62 |  | 21.03
单位工程人材机汇总表
工程名称：阳江市阳东区珍珠湾美丽海湾环境综合整治项目（一期）-风机房（安装工程） | [5 empty] | 第 4 页 共 4 页
序号 | 编码 | 名称及规格 | 单位 | 数量 | 单价（元） |  | 合价 （元）
| 27050060@1 | Φ12镀锌圆钢 | kg | 2.1312 | 3.76 |  | 8.01
| 27050080@1 | Φ12镀锌圆钢 | kg | 19.9267 | 3.76 |  | 74.92
| 27060170@1 | 热镀锌扁钢40x4 | kg | 23.29 | 3.91 |  | 91.06
| 28030170@4 | 绝缘电线ZR-BV-2.5mm2 | m | 64.416 | 1.73 |  | 111.44
| 28110165@1 | 控制电缆NH-KVV-5*1.0mm2 | m | 10.15 | 11.53 |  | 117.03
| 28110210@1 | 橡套软电缆（防水型）NH-YCW-4*2.5mm2 | m | 20.2 | 15.45 |  | 312.09
| 29060030@1 | 配管SC20 | m | 17.8396 | 13.54 |  | 241.55
| 29110390@5 | 接线盒86型 | 个 | 2.04 | 2.08 |  | 4.24
| 29110390@6 | 灯头接线盒 | 个 | 1.02 | 2 |  | 2.04
| 50290020@2 | 轴流风机r=2800r/min,Qs=1300,Po=0.12KW,380V | 台 | 1 | 193.33 |  | 193.33
| 50310001@1 | 罗茨鼓风机2.3m³/min,4KW,49KPa | 台 | 2 | 3900 |  | 7800
| 55090080@1 | 成套配电箱AL-DF | 台 | 1 | 978.95 |  | 978.95
| 55490180@2 | 总等电位端子箱 | 台 | 1 | 42.5 |  | 42.5
| 00010003 | 机上人工 | 工日 | 0.503 | 230 |  | 115.69
| 99450630 | 折旧费 | 元 | 259.0894 | 1 |  | 259.09
| 99450640 | 检修费 | 元 | 13.2119 | 1 |  | 13.21
| 99450650 | 维护费 | 元 | 101.3731 | 1 |  | 101.37
| 99450660 | 安拆费 | 元 | 41.3669 | 1 |  | 41.37
| 99450680 | 柴油(机械用)0# | kg | 13.7306 | 7.94 |  | 109.02
| 99450700 | 电(机械用) | kW·h | 136.0796 | 0.63 |  | 85.73
| 99450700@1 | 电(机械用) | kW·h | 61.9515 | 0.63 |  | 39.03
| 99451300 | 校验费 | 元 | 71.5451 | 1 |  | 71.55
| 合计 | 合计 |  |  |  |  | 19080.96