## 表-08 分部分项工程和单价措施项目清单与计价表(含措施标题)
分部分项工程和单价措施项目清单与计价表
工程名称：阳江市阳东区珍珠湾美丽海湾环境综合整治项目（一期）-风机房（安装工程） |  |  |  | 标段： |  |  |  | 第 1 页 共 3 页
序号 | 项目编码 | 项目名称 | 项目特征描述 |  | 计量单位 | 工程量 | 金额（元）
[7 empty] | 综合单价 |  | 综合合价 | 其中
暂估价
强电部分
1 | 030404017001 | 配电箱AL-DF | 1.名称:AL-DF 2.安装方式:悬挂嵌入式 |  | 台 | 1
2 | 030404034001 | 单联单控开关 250V,10A | 1.名称:单控单联开关 2.规格:250V,10A 3.安装方式:暗装,带底盒 |  | 个 | 1
3 | 030404035001 | 单相二，三孔带保护门插座 250V,10A | 1.名称:单相二三插座 2.规格:250V,10A 3.安装方式:暗装,带底盒 |  | 个 | 1
4 | 030411004001 | 管内配线 ZR-BV-2.5mm2 | 1.名称:照明配线 2.配线形式:管内穿线 3.规格:ZR-BV-2.5mm2 |  | m | 58.56
5 | 030411001001 | 配管 SC20 | 1.材质:金属 2.规格:SC20 3.配置形式:明配 |  | m | 17.32
6 | 030412005001 | 双管LED灯 | 1.名称:双管LED灯 2.规格:2*23W 3.安装形式:吸顶 |  | 套 | 1
7 | 030414002001 | 送配电装置系统 | 1.送配电装置系统调试 (综合) 1kV以下交流供电 |  | 系统 | 1
强电部分合计
防雷接地系统
8 | 030409002001 | 接地体连接 | 1.接地母线敷设 户内接地母线敷设 |  | m | 17.66
9 | 030409003001 | 避雷引下线 | 1.避雷引下线敷设 利用建筑物主筋引下 2.断接卡子制作、安装 |  | m | 17.46
10 | 030409005001 | 明敷接闪带 | 1.材质:镀锌圆钢 2.规格:Φ12 3.安装形式:明装 |  | m | 22.44
11 | 030409006001 | 避雷针 | 1.材质:镀锌圆钢 2.规格:Φ12 3.安装形式、高度:避雷网上，50cm |  | 根 | 4
12 | 030409008001 | 电气设备接地D | 1.接地测试板制作、安装 |  | 块 | 1
13 | 030409008002 | 电阻测试点R | 1.接地测试板制作、安装 |  | 块 | 2
14 | 030409008006 | 柱基础接地 | 1.桩承台接地线安装 三连桩 单桩承台及无承台接地线敷设 单价*0.4 |  | 处 | 4
本页小计
注：为计取规费等的使用，可在表中增设其中：“定额人工费”。
表—08
分部分项工程和单价措施项目清单与计价表
工程名称：阳江市阳东区珍珠湾美丽海湾环境综合整治项目（一期）-风机房（安装工程） |  |  |  | 标段： |  |  |  | 第 2 页 共 3 页
序号 | 项目编码 | 项目名称 | 项目特征描述 |  | 计量单位 | 工程量 | 金额（元）
[7 empty] | 综合单价 |  | 综合合价 | 其中
暂估价
15 | 030409008003 | 总等电位端子箱 | 1.等电位端子箱安装 端子箱暗装(半周长mm以内) 300 |  | 台 | 1
16 | 030414011001 | 接地装置调试 接地网 | 1.接地装置调试 接地网 |  | 系统 | 1
防雷接地系统合计
风机部分
17 | 030108004001 | 罗茨鼓风机2.3m³/min,4KW,49KPa | 1.名称:罗茨鼓风机 2.型号:2.3m³/min,4KW,49KPa |  | 台 | 2
18 | 030108003001 | 轴流风机r=2800r/min,Qs=1300,Po=0.12KW,380V | 1.名称:轴流风机 2.型号:r=2800r/min,Qs=1300,Po=0.12KW,380V |  | 台 | 1
19 | 030408001001 | 橡套软电缆（防水型） NH-YCW-4*2.5mm2 | 1.型号:铜芯电缆 2.规格:NH-YCW-4*2.5mm2 3.敷设方式:电缆敷设 |  | m | 20
20 | 030408002001 | 控制电缆 NH-KVV-5*1.0mm2 | 1.型号:NH-KVV 2.规格:5*1.0mm2 3.敷设方式:电缆敷设 |  | m | 10
21 | 030411001002 | 配管 JDG25 | 1.名称:套接紧定式镀锌钢导管 2.材质:钢管 3.规格:DN25mm 4.配置形式及部位:暗配 |  | m | 30
22 | 030408006001 | 压铜接线端子安装 截面10mm2以下 | 1.压铜接线端子安装 导线截面(mm2以内) 16 |  | 个 | 6
23 | 030404016001 | 沉水风机控制箱 QF （仅计取安装费） | 1.控制箱安装 悬挂式(半周长m以内) 1.0 |  | 台 | 2
风机部分合计
水部分
24 | 030817006001 | 水位控制器 | 1.水位计安装 管式(φ20mm以下) |  | 组 | 1
水部分合计
本页小计
注：为计取规费等的使用，可在表中增设其中：“定额人工费”。
表—08
分部分项工程和单价措施项目清单与计价表
工程名称：阳江市阳东区珍珠湾美丽海湾环境综合整治项目（一期）-风机房（安装工程） |  |  |  | 标段： |  |  |  | 第 3 页 共 3 页
序号 | 项目编码 | 项目名称 | 项目特征描述 |  | 计量单位 | 工程量 | 金额（元）
[7 empty] | 综合单价 |  | 综合合价 | 其中
暂估价
分部分项合计
措施项目
| 2 | 措施其他项目
25 | 031302007001 | 高层施工增加 |  |  | 项 | 1
26 | 031301017001 | 脚手架搭拆费 | 1.脚手架搭拆费(单独承担埋地或沟槽敷设线缆工程除外)(电气设备安装工程，除10章) 2.脚手架搭拆费(单独承担埋地管道工程除外)(工业管道工程) |  | 项 | 1
单价措施合计
本页小计
合 计
注：为计取规费等的使用，可在表中增设其中：“定额人工费”。
表—08