## 表-08 分部分项工程和单价措施项目清单与计价表
分部分项工程和单价措施项目清单与计价表
工程名称：阳江市阳东区珍珠湾美丽海湾环境综合整治项目（一期）-风机房 |  |  |  | 标段： |  |  |  | 第 1 页 共 5 页
序号 | 项目编码 | 项目名称 | 项目特征描述 |  | 计量单位 | 工程量 | 金额（元）
[7 empty] | 综合单价 |  | 综合合价 | 其中
暂估价
土石方工程
1 | 010101001001 | 平整场地 | 1.平整场地 |  | m2 | 32.24
2 | 010101004001 | 挖基坑土方 | 1.土壤类别:一、二类土 2.挖土深度:2m 内 |  | m3 | 22.6
3 | 010101003001 | 挖沟槽土方 | 1.土壤类别:一、二类土 2.挖土深度:2m 内 |  | m3 | 5.19
4 | 010103001001 | 回填方 | 1.回填土 夯实机夯实 槽、坑 |  | m3 | 19.8
5 | 010103002003 | 余方弃置 | 1.废弃料品种:一、二类土 2.运距:5km |  | m3 | 7.99
土石方工程合计
桩基工程
6 | 010302001001 | 泥浆护壁成孔灌注桩φ600 | 1.桩长:12m 2.桩径:φ600 3.混凝土种类、强度等级:现浇砼C35 |  | m3 | 13.5648
7 | 010515004001 | 钢筋笼 | 1.钢筋种类、规格:纵筋Ⅲ级螺纹钢筋16mm,箍筋圆钢Φ8mm |  | t | 1.868
8 | 010301004001 | 截(凿)桩头 | 1.桩类型:灌注桩 2.桩头截面、高度:Φ600，高500mm |  | 根 | 4
9 | 010301004002 | 钢护筒 | 1.护筒类型:钢板 2.厚度:6mm 3.高度:1.5m |  | t | 0.542
10 | 010103002004 | 桩头运输 | 1.废弃料品种:松散石方 2.运距:5km |  | m3 | 1.1304
桩基工程合计
砌筑工程
11 | 010402001001 | 砌块墙 外墙 | 1.砌块品种、规格、强度等级:轻骨料混凝土小型空心砌块 2.墙体类型:外墙 3.砂浆强度等级:水泥砂浆M7.5 |  | m3 | 9.89
砌筑工程合计
混凝土及钢筋混凝土工程
本页小计
注：为计取规费等的使用，可在表中增设其中：“定额人工费”。
表—08
分部分项工程和单价措施项目清单与计价表
工程名称：阳江市阳东区珍珠湾美丽海湾环境综合整治项目（一期）-风机房 |  |  |  | 标段： |  |  |  | 第 2 页 共 5 页
序号 | 项目编码 | 项目名称 | 项目特征描述 |  | 计量单位 | 工程量 | 金额（元）
[7 empty] | 综合单价 |  | 综合合价 | 其中
暂估价
12 | 010501001001 | 垫层 C15 | 1.混凝土种类:预拌 2.部位：垫层 3.混凝土强度等级:C15 |  | m3 | 0.58
13 | 010501005001 | 桩承台基础 C30 | 1.混凝土种类:预拌 2.部位：桩承台基础 3.混凝土强度等级:C30 |  | m3 | 2.4
14 | 010501002001 | 带形基础 C30 | 1.混凝土种类:预拌 2.部位：基础 3.混凝土强度等级:C30 |  | m3 | 0.765
15 | 010503001001 | 基础梁 C30 | 1.混凝土种类:预拌 2.部位：基础梁 3.混凝土强度等级:C30 |  | m3 | 1.42
16 | 010502001002 | 矩形柱 C30 | 1.混凝土种类:预拌 2.部位：矩形柱 3.混凝土强度等级:C30 |  | m3 | 2.21
17 | 010503005001 | 过梁 C25 | 1.混凝土种类:预拌 2.部位：过梁 3.混凝土强度等级:C25 |  | m3 | 0.37
18 | 010505001002 | 有梁板 C30 | 1.混凝土种类:预拌 2.部位：有梁板 3.混凝土强度等级:C30 |  | m3 | 3.56
19 | 010505006001 | 栏板 | 1.混凝土种类:预拌 2.部位：栏板 3.混凝土强度等级:C25 |  | m3 | 1.7408
20 | 010515001002 | 现浇构件带肋钢筋 φ8 | 1.现浇构件Ⅲ级螺纹钢筋 φ8 |  | t | 0.69
21 | 010515001003 | 现浇构件带肋钢筋 φ12 | 1.现浇构件Ⅲ级螺纹钢筋 φ12 |  | t | 0.06
22 | 010515001004 | 现浇构件带肋钢筋 φ14 | 1.现浇构件Ⅲ级螺纹钢筋 φ14 |  | t | 0.25
23 | 010515001005 | 现浇构件带肋钢筋 φ16 | 1.现浇构件Ⅲ级螺纹钢筋 φ16 |  | t | 0.18
24 | 010515001006 | 现浇构件带肋钢筋 φ18 | 1.现浇构件Ⅲ级螺纹钢筋 φ18 |  | t | 0.33
25 | 010515001008 | 现浇构件箍筋 圆钢 φ6 | 1.现浇构件箍筋 圆钢 φ6 |  | t | 0.05
本页小计
注：为计取规费等的使用，可在表中增设其中：“定额人工费”。
表—08
分部分项工程和单价措施项目清单与计价表
工程名称：阳江市阳东区珍珠湾美丽海湾环境综合整治项目（一期）-风机房 |  |  |  | 标段： |  |  |  | 第 3 页 共 5 页
序号 | 项目编码 | 项目名称 | 项目特征描述 |  | 计量单位 | 工程量 | 金额（元）
[7 empty] | 综合单价 |  | 综合合价 | 其中
暂估价
26 | 010515001009 | 现浇构件箍筋 带肋钢筋(HRB400内) φ8 | 1.现浇构件箍筋 Ⅲ级螺纹钢筋 φ8 |  | t | 0.44
27 | 010516003002 | 电渣压力焊接 | 1.连接方式:电渣压力焊接 2.规格:III螺纹钢φ18mm |  | 个 | 16
混凝土及钢筋混凝土工程合计
门窗工程
28 | 010802001001 | 304不锈钢门 | 1.304不锈钢门 2.不锈钢门安装 |  | m2 | 2.52
29 | 010807001002 | 铝合金百叶窗 | 1.铝合金百叶窗 |  | m2 | 9.6
门窗工程合计
屋面及防水工程
30 | 010902003001 | 屋面防水层 | 1.50厚C20细石混凝土,内配C4@100钢筋网片，表面压光。 2.10厚1:4石灰砂浆 3.30厚C20细石混凝土找平 4.20厚1:2.5水泥秘装找平 5.30厚（最薄处）C5.0轻骨料混凝土找2%披 |  | m2 | 23.76
屋面及防水工程合计
楼地面装饰工程
31 | 010507002001 | 80厚C15地坪 | 1.地坪厚度:8cm 2.混凝土强度等级:C15 |  | m2 | 20
32 | 010507001001 | 散水 | 1.地坪厚度:6cm 2.混凝土强度等级:C15 3.碎砖垫层 干铺 4.水泥砂浆 M20,厚度20mm |  | m2 | 12.24
33 | 011102003001 | 800*800抛光釉面砖 | 1.8~14厚800mm*800mm 防滑地砖铺实拍平,水泥浆察缝 2.20厚1:3干硬性水泥砂浆 3.素水泥浆一遍。 |  | m2 | 20
楼地面装饰工程合计
本页小计
注：为计取规费等的使用，可在表中增设其中：“定额人工费”。
表—08
分部分项工程和单价措施项目清单与计价表
工程名称：阳江市阳东区珍珠湾美丽海湾环境综合整治项目（一期）-风机房 |  |  |  | 标段： |  |  |  | 第 4 页 共 5 页
序号 | 项目编码 | 项目名称 | 项目特征描述 |  | 计量单位 | 工程量 | 金额（元）
[7 empty] | 综合单价 |  | 综合合价 | 其中
暂估价
墙、柱面装饰与隔断、幕墙工程
34 | 011204003001 | 外墙砖 | 1.刷专用界面剂一遍。 2.15厚专用抹灰砂浆,分两次扶灰 3.5厚干粉类聚合物水泥防水砂浆，中间压入一层热镀锌电焊网 4.5~7厚面砖，陶资墙地砖胶粘剂粘贴，填缝剂填缝 |  | m2 | 83.49
35 | 011201001001 | 内墙面 | 1.刷粉刷石膏素浆一遍。 2.7厚1:2粉制石膏砂浆. 3.2厚粉刷石膏浆压光。 |  | m2 | 59.71
36 | 011204003004 | 面砖踢脚 | 1.17厚1:3水泥砂浆 2.3~4厚1:1水泥砂浆加水重20%建筑胶镶贴 3.8~10厚150mm 高面砖,水泥浆擦缝 |  | m2 | 2.28
37 | 011204003003 | 墙面挂网 | 1.墙、柱面钉(挂)钢(铁)网 铁丝网 |  | m2 | 83.49
墙、柱面装饰与隔断、幕墙工程合计
天棚工程
38 | 011301001002 | 天棚抹灰 | 1.3厚底层粉制石膏抹平 2.2厚面层粉刷石膏罩面 |  | m2 | 18.576
天棚工程合计
分部分项合计
措施项目
39 | 011702001002 | 垫层 | 1.基础垫层模板 |  | m2 | 1.92
本页小计
注：为计取规费等的使用，可在表中增设其中：“定额人工费”。
表—08
分部分项工程和单价措施项目清单与计价表
工程名称：阳江市阳东区珍珠湾美丽海湾环境综合整治项目（一期）-风机房 |  |  |  | 标段： |  |  |  | 第 5 页 共 5 页
序号 | 项目编码 | 项目名称 | 项目特征描述 |  | 计量单位 | 工程量 | 金额（元）
[7 empty] | 综合单价 |  | 综合合价 | 其中
暂估价
40 | 011702001001 | 桩承台 | 1.桩承台模板 |  | m2 | 8.7
41 | 011702002004 | 矩形柱 | 1.矩形柱模板(周长m) 支模高度3.6m内 1.8内 实际支模高度(m):4.15 |  | m2 | 24.48
42 | 011702005001 | 基础梁 | 1.基础梁模板 |  | m2 | 11.34
43 | 011702006001 | 矩形梁 25以内 支模高度4.15m | 1.单梁、连续梁模板(梁宽cm) 25以内 支模高度3.6m 实际支模高度(m):4.5 |  | m2 | 17.78
44 | 011702009001 | 过梁 | 1.圈梁模板 支模高度3.6m |  | m2 | 5.52
45 | 011702014001 | 有梁板 支模高度4.15m | 1.有梁板模板 支模高度3.6m 实际支模高度(m):4.5 |  | m2 | 15.75
46 | 011702022001 | 栏板 | 1.栏板、反檐模板 |  | m2 | 18.6103
单价措施合计
本页小计
合 计
注：为计取规费等的使用，可在表中增设其中：“定额人工费”。
表—08