## 表-08 分部分项工程和单价措施项目清单与计价表(含措施标题)
分部分项工程和单价措施项目清单与计价表
工程名称：阳江市阳东区珍珠湾美丽海湾环境综合整治项目（一期）-生态湿地系统工艺 |  |  |  | 标段： |  |  |  | 第 1 页 共 18 页
序号 | 项目编码 | 项目名称 | 项目特征描述 |  | 计量单位 | 工程量 | 金额（元）
[7 empty] | 综合单价 |  | 综合合价 | 其中
暂估价
反硝化滤池
1 | 030109011002 | 反硝化滤池(Φ3.00m×5.60m，δ10mm，碳钢防腐 （内侧三布五油），含进水泵、空 压机、反冲水泵、反冲洗风机、填 料、管件、楼梯和栏杆) | 1.反硝化滤池(Φ3.00m×5.60m，δ10mm，碳钢防腐 （内侧三布五油），含进水泵、空 压机、反冲水泵、反冲洗风机、填 料、管件、楼梯和栏杆) |  | 套 | 1
反硝化滤池合计
强电管线预埋
2 | 010401001001 | 砖基础 | 1.砖品种、规格、强度等级:标准砖 2.砂浆强度等级:水泥砂浆M10 |  | m3 | 1.01
3 | 011201001001 | 砖基础内墙面抹灰 | 1.墙体类型:内墙 2.底层厚度、砂浆配合比:湿拌防水砂浆:P6 ，M20水泥砂浆 |  | m2 | 5.56
4 | 011201001002 | 砖基础外墙面抹灰 | 1.墙体类型:外墙 2.底层厚度、砂浆配合比:湿拌防水砂浆:P6 ，M20水泥砂浆 |  | m2 | 5.56
5 | 040901009001 | 基础预埋铁件 | 1.预埋铁件 |  | t | 0.04
6 | 040303002010 | 配电箱混凝土基础 | 1.混凝土强度等级:C25 2.部位：基础 3.混凝土种类:预拌 |  | m3 | 0.38
强电管线预埋合计
室外配电
7 | 040101002011 | 挖沟槽土方 | 1.土壤类别:一、二类土 2.挖土深度:2m 内 |  | m3 | 46.54
8 | 040103001023 | 回填砂 | 1.回填砂 |  | m3 | 11.53
9 | 040103001024 | 回填土 | 1.回填土 |  | m3 | 33.61
本页小计
注：为计取规费等的使用，可在表中增设其中：“定额人工费”。
表—08
分部分项工程和单价措施项目清单与计价表
工程名称：阳江市阳东区珍珠湾美丽海湾环境综合整治项目（一期）-生态湿地系统工艺 |  |  |  | 标段： |  |  |  | 第 2 页 共 18 页
序号 | 项目编码 | 项目名称 | 项目特征描述 |  | 计量单位 | 工程量 | 金额（元）
[7 empty] | 综合单价 |  | 综合合价 | 其中
暂估价
10 | 040103002011 | 余土弃置5km | 1.废弃料品种:一、二类土 2.运距:5km |  | m3 | 12.93
11 | 030404017001 | 配电箱 APE-SB | 1.成套配电箱安装 落地式 2.基础型钢制作、安装 槽钢 制作 3.基础型钢制作、安装 槽钢 安装 |  | 台 | 1
12 | 030408001005 | 铜芯电力电缆 NH-YJV-4*25+1*16mm2 | 1.型号:铜芯电缆 2.规格:NH-YJV-4*25+1*16mm2 3.敷设方式:埋地 |  | m | 100
13 | 030408001006 | 铜芯电力电缆 NH-YJV-5*6mm2 | 1.型号:铜芯电缆 2.规格:NH-YJV-5*6mm2 3.敷设方式:埋地 |  | m | 279.5
14 | 030408006005 | 压铜接线端子安装 截面10mm2以下 | 1.压铜接线端子安装 导线截面(mm2以内) 16 |  | 个 | 4
15 | 030408006006 | 电力电缆头70mm2 | 1.1kV以下户内热缩式铜芯电力电缆终端头制作、安装 铜芯终端头(截面mm2以下) 70 |  | 个 | 2
16 | 030409002001 | 路灯配电箱接地网 扁钢-40*4 | 1.接地母线敷设 户外接地母线敷设 |  | m | 10.5
17 | 030411001006 | 配管 SC65 | 1.名称:电线管 2.材质:钢管 3.规格:DN65mm 4.配置形式及部位:埋地 |  | m | 100
18 | 030411001007 | 配管 SC32 | 1.名称:电线管 2.材质:钢管 3.规格:DN32mm 4.配置形式及部位:埋地 |  | m | 265.08
19 | 030414002001 | 送配电装置系统 | 1.送配电装置系统调试 (综合) 1kV以下交流供电 |  | 系统 | 1
室外配电合计
沉淀塘
漂浮湿地 2个
本页小计
注：为计取规费等的使用，可在表中增设其中：“定额人工费”。
表—08
分部分项工程和单价措施项目清单与计价表
工程名称：阳江市阳东区珍珠湾美丽海湾环境综合整治项目（一期）-生态湿地系统工艺 |  |  |  | 标段： |  |  |  | 第 3 页 共 18 页
序号 | 项目编码 | 项目名称 | 项目特征描述 |  | 计量单位 | 工程量 | 金额（元）
[7 empty] | 综合单价 |  | 综合合价 | 其中
暂估价
20 | 050307020002 | 1#漂浮湿地（聚酯纤维+天然植物纤维,聚酯纤维密度旦尼尔:200-300,种植孔数21/m2,种植密度≥63,模块尺寸2.0×1.5×0.16m,使用寿命15年） | 1.1#漂浮湿地（聚酯纤维+天然植物纤维,聚酯纤维密度旦尼尔:200-300,种植孔数21/m2,种植密度≥63,模块尺寸2.0×1.5×0.16m,使用寿命15年） |  | m2 | 170
21 | 050102009007 | 栽植-芦苇 | 1.总面积株数:1700株 2.养护期:12个月 3.植物种类:水生植物 |  | m2 | 107.6
22 | 050102009008 | 栽植-海马齿 | 1.总面积株数:2280株 2.养护期:12个月 3.植物种类:水生植物 |  | m2 | 76
23 | 010301003004 | 水底打钢桩 6m（含所有的漂浮地的钢桩） | 1.桩长:6m 2.管径、壁厚:DN32 |  | t | 0.36
24 | 010301003005 | 定位石60kg（含所有的漂浮地定位石60kg） | 1.定位石60kg |  | 块 | 18
25 | 010301003019 | 定位石20kg（含所有的漂浮地定位石20kg） | 1.定位石20kg |  | 块 | 18
26 | 010301003006 | 304不锈钢φ8绳索（含所有的漂浮地304不锈钢φ8绳索） | 1.304不锈钢φ8绳索 |  | m | 360
漂浮湿地 2个合计
其他
27 | 040202001001 | 素土夯实 | 1.素土夯实 |  | m2 | 3943
28 | 050102012002 | 狗牙根 | 1.养护期:12个月 2.草皮种类:狗牙根 3.铺种方式:满铺 |  | m2 | 432
29 | 050101009001 | 种植土回填 | 1.回填厚度:0.3m 2.机械回填 |  | m3 | 129.6
本页小计
注：为计取规费等的使用，可在表中增设其中：“定额人工费”。
表—08
分部分项工程和单价措施项目清单与计价表
工程名称：阳江市阳东区珍珠湾美丽海湾环境综合整治项目（一期）-生态湿地系统工艺 |  |  |  | 标段： |  |  |  | 第 4 页 共 18 页
序号 | 项目编码 | 项目名称 | 项目特征描述 |  | 计量单位 | 工程量 | 金额（元）
[7 empty] | 综合单价 |  | 综合合价 | 其中
暂估价
30 | 050102009002 | 生态毛刷滤床 | 1.滤料铺设：毛刷弹性填料 2.松木桩规格：φ150*2000@500 |  | m2 | 576
31 | 040601025003 | 导流围隔 | 1.C25现浇基础混凝土 2.泡沫管 3.不锈钢扶手 φ32 直型 4.土工布 5.φ4mm不锈钢链 |  | m | 125
32 | 040103001006 | 中砂找平 | 1.回填砂100mm厚 |  | m3 | 365.96
33 | 040309010001 | 钠基膨润土防水毯 | 1.钠基膨润土防水毯5000g/m2 |  | m2 | 3659.63
34 | 031001006001 | PVC-U压脚管 DN200（管内灌装混凝土） | 1.管道材料名称:PVC-U压脚管 2.管材规格:DN200 3.管内灌装C20预拌混凝土 |  | m | 280
其他合计
安装
35 | 030408001007 | 橡套软电缆（防水型） NH-YCW-4*2.5mm2 | 1.型号:铜芯电缆 2.规格:NH-YCW-4*2.5mm2 3.敷设方式:电缆敷设 |  | m | 20
36 | 030408002001 | 控制电缆 NH-KVV-5*1.0mm2 | 1.型号:NH-KVV 2.规格:5*1.0mm2 3.敷设方式:电缆敷设 |  | m | 10
37 | 030411001009 | 配管 JDG25 | 1.名称:套接紧定式镀锌钢导管 2.材质:钢管 3.规格:DN25mm 4.配置形式及部位:暗配 |  | m | 30
38 | 030408006007 | 压铜接线端子安装 截面10mm2以下 | 1.压铜接线端子安装 导线截面(mm2以内) 16 |  | 个 | 6
39 | 030404016001 | 潜污泵控制箱 QB （仅计取安装费） | 1.控制箱安装 悬挂式(半周长m以内) 1.0 |  | 台 | 2
40 | 030817006001 | 水位控制器 | 1.水位计安装 管式(φ20mm以下) |  | 组 | 1
安装合计
本页小计
注：为计取规费等的使用，可在表中增设其中：“定额人工费”。
表—08
分部分项工程和单价措施项目清单与计价表
工程名称：阳江市阳东区珍珠湾美丽海湾环境综合整治项目（一期）-生态湿地系统工艺 |  |  |  | 标段： |  |  |  | 第 5 页 共 18 页
序号 | 项目编码 | 项目名称 | 项目特征描述 |  | 计量单位 | 工程量 | 金额（元）
[7 empty] | 综合单价 |  | 综合合价 | 其中
暂估价
沉淀塘合计
微氧硝化塘
41 | 040202001002 | 素土夯实 | 1.素土夯实 |  | m2 | 2023
42 | 050102012003 | 狗牙根 | 1.养护期:12个月 2.草皮种类:狗牙根 3.铺种方式:满铺 |  | m2 | 175
43 | 050101009002 | 种植土回填 | 1.回填厚度:0.3m 2.机械回填 |  | m3 | 52.5
44 | 050102009004 | MABR膜单元 | 1.MABR膜单元 |  | 组 | 40
45 | 040103001007 | 中砂找平 | 1.回填砂100mm厚 |  | m3 | 183.07
46 | 040309010002 | 钠基膨润土防水毯 | 1.钠基膨润土防水毯5000g/m2 |  | m2 | 1830.74
47 | 031001006002 | PVC-U压脚管 DN200（管内灌装混凝土） | 1.管道材料名称:PVC-U压脚管 2.管材规格:DN200 3.管内灌装C20预拌混凝土 |  | m | 242
微氧硝化塘合计
潜流生态湿地
排水
48 | 040501004007 | PVC-U直管 DN300 | 1.管道材料名称:PVC-U直管 2.管材规格:DN300 |  | m | 3
49 | 040501004008 | PVC-U直管 DN200 | 1.管道材料名称:PVC-U直管 2.管材规格:DN200 |  | m | 67.2
50 | 040501004009 | PVC-U直管 DN150 | 1.管道材料名称:PVC-U直管 2.管材规格:DN150 |  | m | 122
51 | 040501004010 | PVC-U穿孔布水管 DN100 | 1.管道材料名称:PVC-U直管 2.管材规格:DN100 |  | m | 547.2
52 | 040501004011 | PVC-U穿孔布水管 DN80 | 1.管道材料名称:PVC-U直管 2.管材规格:DN80 |  | m | 902.74
53 | 031003003001 | 蝶阀 DN150 | 1.类型:蝶阀 2.材质:碳钢 3.型号:DN150mm |  | 个 | 4
54 | 040502008001 | DN300预埋管 | 1.管道材料名称:PVC-U管 2.管材规格:DN300 |  | 个 | 2
55 | 040502008002 | DN200预埋管 | 1.管道材料名称:PVC-U管 2.管材规格:DN200 |  | 个 | 4
本页小计
注：为计取规费等的使用，可在表中增设其中：“定额人工费”。
表—08
分部分项工程和单价措施项目清单与计价表
工程名称：阳江市阳东区珍珠湾美丽海湾环境综合整治项目（一期）-生态湿地系统工艺 |  |  |  | 标段： |  |  |  | 第 6 页 共 18 页
序号 | 项目编码 | 项目名称 | 项目特征描述 |  | 计量单位 | 工程量 | 金额（元）
[7 empty] | 综合单价 |  | 综合合价 | 其中
暂估价
56 | 031002001001 | 管道支架 | 1.管道支架制作 单件重量(kg以内) 5 2.管道支架安装 单件重量(kg以内) 5 3.手工除锈 一般钢结构 轻锈 4.一般钢结构 红丹防锈漆 第一遍 实际遍数(遍):2 5.一般钢结构 调和漆 第一遍 实际遍数(遍):2 |  | kg | 40
排水合计
土建
57 | 040202001003 | 素土夯实 | 1.素土夯实 |  | m2 | 2927
58 | 050102012001 | 狗牙根 | 1.养护期:12个月 2.草皮种类:狗牙根 3.铺种方式:满铺 |  | m2 | 366
59 | 050101009003 | 种植土回填 | 1.回填厚度:0.3m 2.机械回填 |  | m3 | 109.8
60 | 050102009005 | 栽植-芦苇 株高30-40cm，种植密度30株/m2 | 1.单位面积株数:种植密度30株/m² 2.养护期:12个月 3.株高或蓬径或芽数/株:株高40-50cm 4.植物种类:水生植物 |  | m2 | 966
61 | 050102009011 | 栽植-香蒲 株高30-40cm，种植密度30株/m2 | 1.单位面积株数:种植密度30株/m² 2.养护期:12个月 3.株高或蓬径或芽数/株:株高30-40cm 4.植物种类:水生植物 |  | m2 | 1062
62 | 040601025004 | 滤料铺设 碎石 | 1.滤料品种:碎石 2.滤料规格:16-30mm |  | m3 | 1419.6
63 | 040601025005 | 滤料铺设 网袋滤料层 | 1.滤料铺设 网袋滤料层（网袋内填充PP悬浮球,重量8克以上,2000个/立方. 2、PP悬浮球内装2个直径40纤维球,一个25×25×25聚氨酷海绵填料,一个粒径20至30克配重石子） |  | m3 | 1419.6
64 | 040103001010 | 中砂找平 | 1.回填砂100mm厚 |  | m3 | 241.69
本页小计
注：为计取规费等的使用，可在表中增设其中：“定额人工费”。
表—08
分部分项工程和单价措施项目清单与计价表
工程名称：阳江市阳东区珍珠湾美丽海湾环境综合整治项目（一期）-生态湿地系统工艺 |  |  |  | 标段： |  |  |  | 第 7 页 共 18 页
序号 | 项目编码 | 项目名称 | 项目特征描述 |  | 计量单位 | 工程量 | 金额（元）
[7 empty] | 综合单价 |  | 综合合价 | 其中
暂估价
65 | 040309010004 | 钠基膨润土防水毯 | 1.钠基膨润土防水毯5000g/m2 |  | m2 | 2416.93
土建合计
潜流生态湿地合计
表流生态湿地
漂浮湿地 2个
66 | 050307020003 | 1#漂浮湿地（聚酯纤维+天然植物纤维,聚酯纤维密度旦尼尔:200-300,种植孔数21/m2,种植密度≥63,模块尺寸2.0×1.5×0.16m,使用寿命15年） | 1.1#漂浮湿地（聚酯纤维+天然植物纤维,聚酯纤维密度旦尼尔:200-300,种植孔数21/m2,种植密度≥63,模块尺寸2.0×1.5×0.16m,使用寿命15年） |  | m2 | 170
67 | 050102009009 | 栽植-芦苇 | 1.总面积株数:1700株 2.养护期:12个月 3.植物种类:水生植物 |  | m2 | 107.6
68 | 050102009010 | 栽植-海马齿 | 1.总面积株数:2280株 2.养护期:12个月 3.植物种类:水生植物 |  | m2 | 76
漂浮湿地 2个合计
其他
69 | 040202001004 | 素土夯实 | 1.素土夯实 |  | m2 | 1568
70 | 050102012004 | 狗牙根 | 1.养护期:12个月 2.草皮种类:狗牙根 3.铺种方式:满铺 |  | m2 | 673
71 | 050101009004 | 种植土回填 | 1.换耕植土 机械 |  | m3 | 201.9
72 | 040103001008 | 中砂找平 | 1.回填砂100mm厚 |  | m3 | 123.58
73 | 040309010003 | 钠基膨润土防水毯 | 1.钠基膨润土防水毯5000g/m2 |  | m2 | 1235.76
74 | 040501004006 | PVC-U直管 DN300 | 1.管道材料名称:PVC-U直管 2.管材规格:DN300 |  | m | 8
本页小计
注：为计取规费等的使用，可在表中增设其中：“定额人工费”。
表—08
分部分项工程和单价措施项目清单与计价表
工程名称：阳江市阳东区珍珠湾美丽海湾环境综合整治项目（一期）-生态湿地系统工艺 |  |  |  | 标段： |  |  |  | 第 8 页 共 18 页
序号 | 项目编码 | 项目名称 | 项目特征描述 |  | 计量单位 | 工程量 | 金额（元）
[7 empty] | 综合单价 |  | 综合合价 | 其中
暂估价
75 | 030225002002 | 太阳能水循环复氧设备-伞形（垂直流）太阳能板功率：1050W（7块×150W/块），设备输出功率：370W,动水效率：540m³/min，叶轮转速：120r/min | 1.太阳能水循环复氧设备-伞形（垂直流）太阳能板功率：1050W（7块×150W/块），设备输出功率：370W,动水效率：540m³/min，叶轮转速：120r/min |  | 台 | 1
76 | 031001006003 | PVC-U压脚管 DN200（管内灌装混凝土） | 1.管道材料名称:PVC-U压脚管 2.管材规格:DN200 3.管内灌装C20预拌混凝土 |  | m | 157
其他合计
表流生态湿地合计
土坝 418m
77 | 040101005002 | 淤泥清理 | 1.挖掘深度:0.5m 2.运距:3km |  | m3 | 2050.14
78 | 040103001016 | 回填方 | 1.填方材料品种:一、二类土 2.填方来源、运距:外购土方，10km |  | m3 | 7594.39
土坝 418m合计
生态沟渠
其他
79 | 050102012005 | 狗牙根 | 1.养护期:12个月 2.草皮种类:狗牙根 3.铺种方式:满铺 |  | m2 | 1713.5
80 | 050101009005 | 种植土回填 | 1.回填厚度:0.3m 2.机械回填 |  | m3 | 514.05
81 | 030225002001 | 太阳能潜水推流曝气机 N=0.75KW,充氧量0.5kg/h，304材质，太阳能和市政供电一体式 | 1.太阳能潜水推流曝气机 N=0.75KW,充氧量0.5kg/h，304材质，太阳能和市政供电一体式 |  | 台 | 2
本页小计
注：为计取规费等的使用，可在表中增设其中：“定额人工费”。
表—08
分部分项工程和单价措施项目清单与计价表
工程名称：阳江市阳东区珍珠湾美丽海湾环境综合整治项目（一期）-生态湿地系统工艺 |  |  |  | 标段： |  |  |  | 第 9 页 共 18 页
序号 | 项目编码 | 项目名称 | 项目特征描述 |  | 计量单位 | 工程量 | 金额（元）
[7 empty] | 综合单价 |  | 综合合价 | 其中
暂估价
其他合计
2#漂浮湿地
82 | 050307020004 | 2#漂浮湿地（聚酯纤维+天然植物纤维,聚酯纤维密度旦尼尔:200-300,种植孔数21/m2,种植密度≥63,模块尺寸2.0×1.5×0.16m,使用寿命15年纤维，漂浮式表面层流生态） | 1.2#漂浮湿地（聚酯纤维+天然植物纤维,聚酯纤维密度旦尼尔:200-300,种植孔数21/m2,种植密度≥63,模块尺寸2.0×1.5×0.16m,使用寿命15年） |  | m2 | 66.3
83 | 050102009012 | 栽植-芦苇 | 1.总面积株数:1020株 2.养护期:12个月 3.植物种类:水生植物 |  | m2 | 33.7
84 | 050102009013 | 栽植-香蒲 | 1.总面积株数:990株 2.养护期:12个月 3.植物种类:水生植物 |  | m2 | 32.6
2#漂浮湿地合计
3#漂浮湿地
85 | 050307020005 | 3#漂浮湿地（聚酯纤维+天然植物纤维,聚酯纤维密度旦尼尔:200-300,种植孔数21/m2,种植密度≥63,模块尺寸2.0×1.5×0.16m,使用寿命15年） | 1.3#漂浮湿地（聚酯纤维+天然植物纤维,聚酯纤维密度旦尼尔:200-300,种植孔数21/m2,种植密度≥63,模块尺寸2.0×1.5×0.16m,使用寿命15年） |  | m2 | 66.3
86 | 050102009014 | 栽植-芦苇 | 1.总面积株数:1020株 2.养护期:12个月 3.植物种类:水生植物 |  | m2 | 33.7
87 | 050102009015 | 栽植-香蒲 | 1.总面积株数:990株 2.养护期:12个月 3.植物种类:水生植物 |  | m2 | 32.6
本页小计
注：为计取规费等的使用，可在表中增设其中：“定额人工费”。
表—08
分部分项工程和单价措施项目清单与计价表
工程名称：阳江市阳东区珍珠湾美丽海湾环境综合整治项目（一期）-生态湿地系统工艺 |  |  |  | 标段： |  |  |  | 第 10 页 共 18 页
序号 | 项目编码 | 项目名称 | 项目特征描述 |  | 计量单位 | 工程量 | 金额（元）
[7 empty] | 综合单价 |  | 综合合价 | 其中
暂估价
3#漂浮湿地合计
4#漂浮湿地
88 | 050307020006 | 4#漂浮湿地（聚酯纤维+天然植物纤维,聚酯纤维密度旦尼尔:200-300,种植孔数21/m2,种植密度≥63,模块尺寸2.0×1.5×0.16m,使用寿命15年） | 1.聚酯纤维+天然植物纤维,聚酯纤维密度旦尼尔:200-300,种植孔数21/m2,种植密度≥63,模块尺寸2.0×1.5×0.16m,使用寿命15年） |  | m2 | 44.5
89 | 050102009016 | 栽植-芦苇 | 1.总面积株数:600株 2.养护期:12个月 3.植物种类:水生植物 |  | m2 | 19.5
90 | 050102009017 | 栽植-香蒲 | 1.总面积株数:750株 2.养护期:12个月 3.植物种类:水生植物 |  | m2 | 25
4#漂浮湿地合计
5#漂浮湿地
91 | 050307020007 | 5#漂浮湿地（聚酯纤维+天然植物纤维,聚酯纤维密度旦尼尔:200-300,种植孔数21/m2,种植密度≥63,模块尺寸2.0×1.5×0.16m,使用寿命15年） | 1.5#漂浮湿地（聚酯纤维+天然植物纤维,聚酯纤维密度旦尼尔:200-300,种植孔数21/m2,种植密度≥63,模块尺寸2.0×1.5×0.16m,使用寿命15年） |  | m2 | 89
92 | 050102009018 | 栽植-芦苇 | 1.总面积株数:600株 2.养护期:12个月 3.植物种类:水生植物 |  | m2 | 39
93 | 050102009019 | 栽植-香蒲 | 1.总面积株数:750株 2.养护期:12个月 3.植物种类:水生植物 |  | m2 | 50
5#漂浮湿地合计
本页小计
注：为计取规费等的使用，可在表中增设其中：“定额人工费”。
表—08
分部分项工程和单价措施项目清单与计价表
工程名称：阳江市阳东区珍珠湾美丽海湾环境综合整治项目（一期）-生态湿地系统工艺 |  |  |  | 标段： |  |  |  | 第 11 页 共 18 页
序号 | 项目编码 | 项目名称 | 项目特征描述 |  | 计量单位 | 工程量 | 金额（元）
[7 empty] | 综合单价 |  | 综合合价 | 其中
暂估价
生态沟渠合计
拦河坝
94 | 040101002001 | 挖沟槽土方 | 1.土壤类别:淤泥 2.挖土深度:2.55m |  | m3 | 223.82
95 | 040103002001 | 余方弃置 | 1.废弃料品种:淤泥土 2.运距:3km |  | m3 | 223.82
96 | 040203007001 | 200mm厚水泥稳定石屑层 | 1.掺和料:水泥含量6% 2.石屑厚度:200mm 3.压实度：≥97% |  | m2 | 45.82
97 | 040303001001 | C15混凝土垫层 | 1.混凝土强度等级:C15 2.部位：垫层 3.混凝土种类:预拌 |  | m3 | 6.35
98 | 040303002001 | C35混凝土基础 | 1.混凝土强度等级:C35 2.部位：基础 3.混凝土种类:预拌 |  | m3 | 20.3
99 | 040305003002 | C35混凝土挡土墙 | 1.混凝土强度等级:C35 2.部位：挡土墙 3.混凝土种类:预拌 |  | m3 | 21.49
100 | 040601010001 | C30现浇混凝土池盖板 | 1.混凝土强度等级:C30 2.部位：混凝土预制池盖 3.混凝土种类:预制 |  | m3 | 0.54
101 | 040406004001 | 砌筑毛石护脚 | 1.类别、部位:毛石护脚 |  | m3 | 7.69
102 | 010515001001 | 现浇构件钢筋 | 1.现浇构件Ⅲ级螺纹钢筋 φ12 |  | t | 0.5
103 | 010515001002 | 现浇构件钢筋 | 1.现浇构件Ⅲ级螺纹钢筋 φ20 |  | t | 2.73
104 | 010515001003 | 现浇构件钢筋 | 1.现浇构件圆钢 φ8 |  | t | 0.04
105 | 010516002001 | 预埋铁件 | 1.预埋铁件 |  | t | 0.02
106 | 040602031001 | CBZ型闸框一体闸门 | 1.CBZ型闸框一体闸门 2.IPN高分子防腐涂料 |  | 座 | 1
107 | 040602035001 | 手电两用启闭机 | 1.启闭机械安装 手电两用 |  | 台 | 1
拦河坝合计
过滤坝
108 | 040101002005 | 挖沟槽土方 | 1.土壤类别:淤泥 2.挖土深度:0.9m |  | m3 | 137.45
本页小计
注：为计取规费等的使用，可在表中增设其中：“定额人工费”。
表—08
分部分项工程和单价措施项目清单与计价表
工程名称：阳江市阳东区珍珠湾美丽海湾环境综合整治项目（一期）-生态湿地系统工艺 |  |  |  | 标段： |  |  |  | 第 12 页 共 18 页
序号 | 项目编码 | 项目名称 | 项目特征描述 |  | 计量单位 | 工程量 | 金额（元）
[7 empty] | 综合单价 |  | 综合合价 | 其中
暂估价
109 | 040103002005 | 余方弃置 | 1.废弃料品种:淤泥土 2.运距:3km |  | m3 | 137.45
110 | 040303001004 | 混凝土垫层 C20 | 1.混凝土强度等级:C20 2.部位：垫层 3.混凝土种类:预拌 |  | m3 | 15.27
111 | 040601006001 | 现浇混凝土池底 抗渗等级P6 | 1.混凝土强度等级:C30 2.部位：混凝土池底 3.防水、抗渗要求:P6 4.混凝土种类:预拌 |  | m3 | 72.16
112 | 040601007001 | 现浇混凝土池壁(隔墙) | 1.混凝土强度等级:C30 2.部位：混凝土池壁 3.混凝土种类:预拌 |  | m3 | 54.9
113 | 040601010002 | 现浇混凝土预制盖板 | 1.混凝土强度等级:C30 2.部位：混凝土预制池盖 3.混凝土种类:预制 |  | m3 | 12.96
114 | 010401004001 | 多孔砖墙 | 1.砖品种、规格、强度等级:多孔砖 2.墙体类型:外墙 3.砂浆强度等级、配合比:水泥砂浆M7.5 |  | m3 | 15
115 | 010515001008 | 现浇构件钢筋φ10 | 1.现浇构件Ⅲ级螺纹钢筋 φ10 |  | t | 1.62
116 | 010515001028 | 现浇构件钢筋φ12 | 1.现浇构件Ⅲ级螺纹钢筋 φ12 |  | t | 2.5
117 | 010515001011 | 现浇构件钢筋φ14 | 1.现浇构件Ⅲ级螺纹钢筋 φ14 |  | t | 9.78
118 | 010515001029 | 现浇构件钢筋φ20 | 1.现浇构件Ⅲ级螺纹钢筋φ20 |  | t | 0.32
119 | 010515001010 | 现浇构件钢筋 | 1.现浇构件圆钢 φ8 |  | t | 0.15
120 | 040601025001 | 滤料铺设 A型碎石填料 | 1.滤料品种:碎石 |  | m3 | 135
121 | 040601025002 | 滤料铺设 B型碎石填料 | 1.滤料铺设 碎石 |  | m3 | 135
过滤坝合计
一体化泵站基础
122 | 040101002010 | 挖沟槽土方 | 1.土壤类别:淤泥 2.挖土深度:2.95m |  | m3 | 123.55
本页小计
注：为计取规费等的使用，可在表中增设其中：“定额人工费”。
表—08
分部分项工程和单价措施项目清单与计价表
工程名称：阳江市阳东区珍珠湾美丽海湾环境综合整治项目（一期）-生态湿地系统工艺 |  |  |  | 标段： |  |  |  | 第 13 页 共 18 页
序号 | 项目编码 | 项目名称 | 项目特征描述 |  | 计量单位 | 工程量 | 金额（元）
[7 empty] | 综合单价 |  | 综合合价 | 其中
暂估价
123 | 040103002010 | 余方弃置 | 1.废弃料品种:淤泥土 2.运距:3km |  | m3 | 123.55
124 | 040303001009 | C20混凝土垫层 | 1.混凝土强度等级:C20 2.部位：垫层 3.混凝土种类:预拌 |  | m3 | 0.73
125 | 040303001010 | 300mm厚砂石褥垫层 | 1.砂石褥垫层厚度:300mm |  | m3 | 2.19
126 | 040303002008 | C30混凝土基础 | 1.混凝土强度等级:C30 2.部位：基础 3.混凝土种类:预拌 |  | m3 | 2.5
127 | 040303002009 | C30二次浇筑素混凝土 | 1.混凝土强度等级:C30 2.部位：基础 3.混凝土种类:预拌 |  | m3 | 4.06
128 | 010302001001 | 高压水泥旋喷桩 | 1.高压旋喷桩喷浆 单管法 2. 高压旋喷桩钻孔 3.截桩头 |  | m | 36
129 | 010515001027 | 现浇构件钢筋φ14 | 1.现浇构件Ⅲ级螺纹钢筋φ14 |  | t | 0.15
130 | 030109011001 | 一体化泵站（泵站处理流量2000m3/d,采用玻璃钢井筒的一体化泵站） | 1.一体化泵站（泵站处理流量2000m3/d,采用玻璃钢井筒的一体化泵站） |  | 台 | 1
一体化泵站基础合计
出水溢流井
131 | 040101002008 | 挖沟槽土方 | 1.土壤类别:淤泥 2.挖土深度:0.6m |  | m3 | 16.81
132 | 040103002008 | 余方弃置 | 1.废弃料品种:淤泥土 2.运距:3km |  | m3 | 16.81
133 | 040303001007 | 混凝土垫层 | 1.混凝土强度等级:C15 2.部位：垫层 3.混凝土种类:预拌 |  | m3 | 1.23
134 | 040601006002 | 现浇混凝土池底 | 1.混凝土强度等级:C30 2.部位：混凝土池底 3.混凝土种类:预拌 |  | m3 | 5.45
135 | 040601007003 | 现浇混凝土池壁(隔墙) | 1.混凝土强度等级:C30 2.部位：混凝土池壁 3.混凝土种类:预拌 |  | m3 | 6.15
本页小计
注：为计取规费等的使用，可在表中增设其中：“定额人工费”。
表—08
分部分项工程和单价措施项目清单与计价表
工程名称：阳江市阳东区珍珠湾美丽海湾环境综合整治项目（一期）-生态湿地系统工艺 |  |  |  | 标段： |  |  |  | 第 14 页 共 18 页
序号 | 项目编码 | 项目名称 | 项目特征描述 |  | 计量单位 | 工程量 | 金额（元）
[7 empty] | 综合单价 |  | 综合合价 | 其中
暂估价
136 | 040601010006 | 现浇混凝土池盖板 | 1.混凝土强度等级:C30 2.部位：混凝土池盖 3.混凝土种类:预拌 |  | m3 | 0.49
137 | 010515001026 | 现浇构件钢筋φ10 | 1.现浇构件Ⅲ级螺纹钢筋φ10 |  | t | 0.07
138 | 010515001019 | 现浇构件钢筋φ12 | 1.现浇构件Ⅲ级螺纹钢筋 φ12 |  | t | 0.46
139 | 010515001020 | 现浇构件钢筋φ14 | 1.现浇构件Ⅲ级螺纹钢筋 φ14 |  | t | 1.1
140 | 010515001021 | 现浇构件钢筋φ8 | 1.现浇构件圆钢 φ8 |  | t | 0.02
出水溢流井合计
配水渠/阀门井 2个
141 | 040101002007 | 挖沟槽土方 | 1.土壤类别:淤泥 2.挖土深度:1.95m |  | m3 | 110.16
142 | 040103002007 | 余方弃置 | 1.废弃料品种:淤泥土 2.运距:3km |  | m3 | 110.16
143 | 040103001020 | 回填方（外购土） | 1.填方材料品种:一、二类土 2.填方来源、运距:外购土方，10km |  | m3 | 56.92
144 | 040203007004 | 150mm厚6%水泥稳定石屑层 | 1.掺和料:水泥含量6% 2.石屑厚度:150mm 3.压实度：≥97% |  | m2 | 53.76
145 | 040303001006 | 混凝土垫层 C15 | 1.混凝土强度等级:C15 2.部位：垫层 3.混凝土种类:预拌 |  | m3 | 4.58
146 | 040601006004 | 现浇混凝土池底 C35 | 1.混凝土强度等级:C35 2.部位：混凝土池底 3.混凝土种类:预拌 |  | m3 | 21
147 | 040601007002 | 现浇混凝土池壁(隔墙) C35 | 1.混凝土强度等级:C35 2.部位：混凝土池壁 3.混凝土种类:预拌 |  | m3 | 18.52
148 | 040601010005 | 现浇混凝土池盖板 C35 | 1.混凝土强度等级:C35 2.部位：混凝土预制池盖 3.混凝土种类:预制 |  | m3 | 3.84
149 | 010515001018 | 现浇构件钢筋φ10 | 1.现浇构件Ⅲ级螺纹钢筋 φ10 |  | t | 0.44
本页小计
注：为计取规费等的使用，可在表中增设其中：“定额人工费”。
表—08
分部分项工程和单价措施项目清单与计价表
工程名称：阳江市阳东区珍珠湾美丽海湾环境综合整治项目（一期）-生态湿地系统工艺 |  |  |  | 标段： |  |  |  | 第 15 页 共 18 页
序号 | 项目编码 | 项目名称 | 项目特征描述 |  | 计量单位 | 工程量 | 金额（元）
[7 empty] | 综合单价 |  | 综合合价 | 其中
暂估价
150 | 010515001015 | 现浇构件钢筋φ16 | 1.现浇构件Ⅲ级螺纹钢筋 φ16 |  | t | 6.54
151 | 010515001016 | 现浇构件钢筋φ20 | 1.现浇构件Ⅲ级螺纹钢筋 φ20 |  | t | 0.19
152 | 010515001017 | 现浇构件钢筋φ8 | 1.现浇构件圆钢 φ8 |  | t | 0.15
配水渠/阀门井 2个合计
配水渠 203m
153 | 040101002009 | 挖沟槽土方 | 1.土壤类别:淤泥 2.挖土深度:1.95m |  | m3 | 1907.74
154 | 040103002009 | 余方弃置 | 1.废弃料品种:淤泥土 2.运距:3km |  | m3 | 1907.74
155 | 040103001021 | 回填方（外购土） | 1.填方材料品种:一、二类土 2.填方来源、运距:外购土方，10km |  | m3 | 772.39
156 | 040203007005 | 150mm厚6%水泥稳定石屑层 | 1.掺和料:水泥含量6% 2.石屑厚度:150mm 3.压实度：≥97% |  | m2 | 781.55
157 | 040303001008 | 混凝土垫层 C15 | 1.混凝土强度等级:C15 2.部位：垫层 3.混凝土种类:预拌 |  | m3 | 70.1
158 | 040601006005 | 现浇混凝土池底 C35 | 1.混凝土强度等级:C35 2.部位：混凝土池底 3.混凝土种类:预拌 |  | m3 | 329.88
159 | 040601007004 | 现浇混凝土池壁(隔墙) C35 | 1.混凝土强度等级:C35 2.部位：混凝土池壁 3.混凝土种类:预拌 |  | m3 | 228.38
160 | 040601010007 | 现浇混凝土池盖板 C35 | 1.混凝土强度等级:C35 2.部位：混凝土预制池盖 3.混凝土种类:预制 |  | m3 | 121.41
161 | 010515001022 | 现浇构件钢筋φ10 | 1.现浇构件Ⅲ级螺纹钢筋φ10 |  | t | 7.75
162 | 010515001023 | 现浇构件钢筋φ16 | 1.现浇构件Ⅲ级螺纹钢筋 φ16 |  | t | 80.42
163 | 010515001024 | 现浇构件钢筋φ20 | 1.现浇构件Ⅲ级螺纹钢筋 φ20 |  | t | 5.08
164 | 010515001025 | 现浇构件钢筋φ8 | 1.现浇构件箍筋 Ⅲ级螺纹钢筋 φ8 |  | t | 1.71
本页小计
注：为计取规费等的使用，可在表中增设其中：“定额人工费”。
表—08
分部分项工程和单价措施项目清单与计价表
工程名称：阳江市阳东区珍珠湾美丽海湾环境综合整治项目（一期）-生态湿地系统工艺 |  |  |  | 标段： |  |  |  | 第 16 页 共 18 页
序号 | 项目编码 | 项目名称 | 项目特征描述 |  | 计量单位 | 工程量 | 金额（元）
[7 empty] | 综合单价 |  | 综合合价 | 其中
暂估价
配水渠 203m合计
挡土墙 57m
165 | 040101002003 | 挖沟槽土方 | 1.土壤类别:淤泥 2.挖土深度:1.85m |  | m3 | 527.58
166 | 040103002003 | 余方弃置 | 1.废弃料品种:淤泥土 2.运距:3km |  | m3 | 527.58
167 | 040103001022 | 回填方（外购土） | 1.填方材料品种:一、二类土 2.填方来源、运距:外购土方，10km |  | m3 | 200.21
168 | 040203007002 | 150mm厚6%水泥稳定石屑层 | 1.掺和料:水泥含量6% 2.石屑厚度:150mm 3.压实度：≥97% |  | m2 | 210.9
169 | 040303001003 | 混凝土垫层 C15 | 1.混凝土强度等级:C15 2.部位：垫层 3.混凝土种类:预拌 |  | m3 | 18.81
170 | 040303002003 | 混凝土基础 C30 | 1.混凝土强度等级:C30 2.部位：基础 3.混凝土种类:预拌 |  | m3 | 88.35
171 | 040305003001 | C30混凝土挡土墙 | 1.混凝土强度等级:C30 2.部位:挡墙 3.混凝土种类:预拌 |  | m3 | 41.04
172 | 010515001006 | 现浇构件带肋钢筋 φ14 | 1.现浇构件Ⅲ级螺纹钢筋 φ14 |  | t | 7.45
173 | 010515001007 | 现浇构件钢筋 φ8 | 1.现浇构件箍筋 Ⅲ级螺纹钢筋 φ8 |  | t | 0.29
挡土墙 57m合计
透水砖路面
174 | 040204001001 | 人行道整形碾压 | 1.人行道整形碾压 |  | m2 | 1657
175 | 040202015001 | 150mm厚6%水泥稳定石屑层 | 1.掺和料:水泥含量6% 2.石屑厚度:150mm 3.压实度：≥97% |  | m2 | 1657
176 | 040204003002 | 100厚C25混凝土垫层 | 1.混凝土种类:预拌 2.混凝土强度等级:C25 3.厚度:10cm |  | m2 | 1657
本页小计
注：为计取规费等的使用，可在表中增设其中：“定额人工费”。
表—08
分部分项工程和单价措施项目清单与计价表
工程名称：阳江市阳东区珍珠湾美丽海湾环境综合整治项目（一期）-生态湿地系统工艺 |  |  |  | 标段： |  |  |  | 第 17 页 共 18 页
序号 | 项目编码 | 项目名称 | 项目特征描述 |  | 计量单位 | 工程量 | 金额（元）
[7 empty] | 综合单价 |  | 综合合价 | 其中
暂估价
177 | 040204002001 | 230*115*60透水砖地面 | 1.规格:透水砖230*115*60 2.砂浆：30mm厚1:2.5湿拌水泥砂浆 |  | m2 | 1657
透水砖路面合计
不锈钢标示牌
178 | 040303002004 | 混凝土基础 C25 | 1.混凝土强度等级:C25 2.部位：基础 |  | m3 | 0.09
179 | 040309001001 | 金属栏杆 | 1.金属栏杆 |  | m | 8.1
180 | 011508003001 | 不锈钢蚀刻板 | 1.不锈钢蚀刻板 |  | m2 | 1.5
不锈钢标示牌合计
清塘底淤泥
181 | 040101005001 | 清塘底淤泥 | 1.挖掘深度:0.4m 2.运距:3km |  | m3 | 4775
清塘底淤泥合计
分部分项合计
措施项目
| 1 | 绿色施工安全防护措施费
| 2 | 措施其他项目
182 | 041102001001 | 垫层模板 |  |  | m2 | 72.16
183 | 041102002001 | 基础模板 | 1.现浇混凝土模板制作、安装 混凝土基础 |  | m2 | 79.214
184 | 041102017001 | 挡墙模板 |  |  | m2 | 361.5335
185 | 041102002002 | 池壁模板 |  |  | m2 | 2657.5285
186 | 041102002004 | 池底模板 |  |  | m2 | 271.695
187 | 041102002003 | 池盖模板 |  |  | m2 | 3.24
188 | 041102002006 | 预制盖板模板 | 1.预制混凝土构件模板制安 地沟盖板 |  | m3 | 70.233
本页小计
注：为计取规费等的使用，可在表中增设其中：“定额人工费”。
表—08
分部分项工程和单价措施项目清单与计价表
工程名称：阳江市阳东区珍珠湾美丽海湾环境综合整治项目（一期）-生态湿地系统工艺 |  |  |  | 标段： |  |  |  | 第 18 页 共 18 页
序号 | 项目编码 | 项目名称 | 项目特征描述 |  | 计量单位 | 工程量 | 金额（元）
[7 empty] | 综合单价 |  | 综合合价 | 其中
暂估价
单价措施合计
本页小计
合 计
注：为计取规费等的使用，可在表中增设其中：“定额人工费”。
表—08