## 表-04 单位工程招标控制价汇总表
单位工程招标控制价汇总表
工程名称：广东省农垦总局大院改造项目--景观 |  | 标段： |  | 第 1 页 共 1 页
序号 | 汇总内容 |  | 金额:(元) |  | 其中：暂估价(元)
1 | 分部分项合计
1.1 | 欢聚花园
1.2 | 健康公园
1.3 | 芳苑
1.4 | 其它区域
2 | 措施合计
2.1 | 绿色施工安全防护措施费
2.2 | 其他措施费
3 | 其他项目
3.1 | 暂列金额
3.2 | 暂估价
3.3 | 计日工
3.4 | 总承包服务费
3.5 | 预算包干费
3.6 | 工程优质费
3.7 | 概算幅度差
3.8 | 索赔费用
3.9 | 现场签证费用
3.10 | 其他费用
4 | 税前工程造价
5 | 增值税销项税额
6 | 总造价
7 | 人工费
招标控制价合计=1+2+3+5
注：本表适用于单位工程招标控制价或投标报价的汇总，如无单位工程划分，单项工程也使用本表汇总
表—04

## 表-08 分部分项工程和单价措施项目清单与计价表
分部分项工程和单价措施项目清单与计价表
工程名称：广东省农垦总局大院改造项目--景观 |  |  |  | 标段： |  |  |  | 第 1 页 共 13 页
序号 | 项目编码 | 项目名称 | 项目特征描述 |  | 计量单位 | 工程量 | 金额（元）
[7 empty] | 综合单价 |  | 综合合价 | 其中
暂估价
欢聚花园
1 | 011613001001 | 清除原有坐凳 | 1.清除原有坐凳（石质） 2.外运20km |  | 个 | 1
2 | 011102001005 | 600x600x30厚烧面芝麻黑仿花岗岩 | 1.600x600x30厚烧面芝麻黑仿花岗岩 2.30厚1:3干硬性水泥砂浆 3.100厚C20混凝土垫层 4.100厚6%水泥石粉垫层 5.素土夯实，压实度≥93% |  | m2 | 226.82
3 | 011102001006 | 600x300x30厚烧面芝麻灰仿花岗岩砖 | 1.600x300x30厚烧面芝麻灰仿花岗岩砖 2.30厚1:3干硬性水泥砂浆 3.100厚C20混凝土垫层 4.100厚6%水泥石粉垫层 5.素土夯实，压实度≥93% |  | m2 | 108.63
4 | 011102001007 | 600x150x30厚烧面芝麻黑仿花岗岩砖 | 1.600x150x30厚烧面芝麻黑仿花岗岩砖 2.30厚1:3干硬性水泥砂浆 3.100厚C20混凝土垫层 4.100厚6%水泥石粉垫层 5.素土夯实，压实度≥93% |  | m2 | 9.89
5 | 011102001008 | 50厚Φ10-20深灰色砾石 | 1.50厚Φ10-20深灰色砾石 2.100厚6%水泥石粉垫层 3.100厚C20混凝土垫层 4.素土夯实，压实度≥93% |  | m2 | 9.89
6 | 011502001001 | 50x5厚镀锌钢板 | 1.50x5厚镀锌钢板 |  | m | 61.13
7 | 011502001002 | 30x30x3厚镀锌角钢 | 1.30x30x3厚镀锌角钢 2.M6膨胀螺栓@500 |  | m | 61.13
8 | 011502001003 | Lx300x2厚玫瑰金304不锈钢装饰条 | 1.Lx300x2厚玫瑰金304不锈钢装饰条 2.M6膨胀螺栓固定@500 |  | m | 61.13
9 | 011502001004 | Lx150x2厚玫瑰金304不锈钢装饰条 | 1.Lx150x2厚玫瑰金304不锈钢装饰条 2.M6膨胀螺栓固定@500 |  | m | 61.13
10 | 011102001009 | 800x400x50厚烧面芝麻仿灰花岗岩汀步 | 1.800x400x50厚烧面芝麻仿灰花岗岩汀步 2.30厚1:3干硬性水泥砂浆 3.100厚C20混凝土垫层 4.素土夯实，压实度≥93% |  | m2 | 5.44
本页小计
注：为计取规费等的使用，可在表中增设其中：“定额人工费”。
表—08
分部分项工程和单价措施项目清单与计价表
工程名称：广东省农垦总局大院改造项目--景观 |  |  |  | 标段： |  |  |  | 第 2 页 共 13 页
序号 | 项目编码 | 项目名称 | 项目特征描述 |  | 计量单位 | 工程量 | 金额（元）
[7 empty] | 综合单价 |  | 综合合价 | 其中
暂估价
11 | 020202006001 | 坐凳一 | 1.坐凳一 2.顶面宽度450mm 3.2厚不锈钢外喷玫瑰金氟碳漆 4.50x50x3厚镀锌方通、100x100x3厚镀锌方通 5.C25钢筋混凝土压顶，内Φ8@150钢筋 6.20厚1:2.5水泥砂浆贴600x470x20厚光面芝麻黑仿花岗岩 7.M7.5水泥砂浆砌筑MU10标准砖 8.100厚C20混凝土垫层 9.素土夯实，压实度≥93% 10.其它详图纸LD-01.1 |  | m | 16.16
12 | 011508004001 | 金属字 | 1.不锈钢字体600mmx800mm |  | 个 | 5
13 | 011508004002 | 金属字 | 1.不锈钢字体400mmx400mm |  | 个 | 4
14 | 011508004003 | 金属字 | 1.不锈钢字体50mmx50mm |  | 个 | 12
15 | 011107001001 | 石材台阶面 | 1.620x600x30厚烧面芝麻黑仿花岗岩 2.20厚1:2.5水泥砂浆 3.C20混凝土垫层(最薄处100厚） 4.100厚6%水泥石粉垫层 5.素土夯实，压实度≥93% |  | m2 | 15.52
16 | 050305006002 | 成品石桌石凳 | 1.一桌两凳，桌子1.2mx0.8m，凳子2.4mx0.6mx0.45m 2.材质：石材 |  | 套 | 3
17 | 040204007001 | 种植池一 | 1.种植池一 2.宽度840mm 2.800x150x10厚镀锌钢板,外喷玫瑰金氟碳漆M8膨胀螺栓@500 3.Lx150x10厚镀锌钢板,外喷玫瑰金氟碳漆M8膨胀螺栓@500 4.其它详见TY-02 |  | m | 12.29
本页小计
注：为计取规费等的使用，可在表中增设其中：“定额人工费”。
表—08
分部分项工程和单价措施项目清单与计价表
工程名称：广东省农垦总局大院改造项目--景观 |  |  |  | 标段： |  |  |  | 第 3 页 共 13 页
序号 | 项目编码 | 项目名称 | 项目特征描述 |  | 计量单位 | 工程量 | 金额（元）
[7 empty] | 综合单价 |  | 综合合价 | 其中
暂估价
18 | 040204007002 | 种植池二 | 1.树池规格1060mmx1060mm 2.50x50x3厚镀锌角钢,玫瑰金色 3.M6膨胀螺栓@500 |  | 个 | 2
19 | 031001006001 | DN100排水管 | 1.材质：PE管 2.规格：DN100 3.垫层：砂垫层100mm |  | m | 7.1
20 | 031001006002 | DN150排水管 | 1.材质：PE管 2.规格：DN150 3.垫层：砂垫层100mm |  | m | 27.56
21 | 031001006003 | DN200排水管 | 1.材质：HDPE双壁波纹管4KN/m2 2.规格：DN200 3.垫层：砂垫层100mm |  | m | 41.9
22 | 031004014001 | 给、排水附(配)件 | 1.不锈钢地漏 2.DN100 |  | 个 | 1
23 | 040504009002 | 雨水口 | 1.雨水口：净空尺寸200x400 2.450x250x30绿色复合材料雨水篦子 3.φ3不锈钢网防坠网 4.120mm厚机制砖 5.20 厚1:2防水水泥砂浆 6.100厚C15混凝土垫层 7.150 厚级配碎石垫层 |  | 座 | 5
24 | 040101002002 | 挖沟槽土方 | 1.土壤类别:综合考虑 2.挖土深度：综合考虑 |  | m3 | 37.27
25 | 040103001001 | 回填方 | 1.密实度要求：满足设计要求 2.回填材料：砂 |  | m3 | 27.72
26 | 040103002004 | 余方弃置 | 1.废弃料品种:土方 2.运距20km |  | m3 | 37.27
欢聚花园合计
健康公园
拆除工程1
27 | 041001001002 | 拆除原有水泥路面 | 1.拆除100厚原有水泥路面 |  | m2 | 190.4
28 | 041001001003 | 破除原有石子路 | 1.拆除100厚原有石子路面 |  | m2 | 65.21
29 | 041001002001 | 破除原有透水砖 | 1.拆除人行道砖（含结合层） 2.厚度10cm |  | m2 | 138.27
本页小计
注：为计取规费等的使用，可在表中增设其中：“定额人工费”。
表—08
分部分项工程和单价措施项目清单与计价表
工程名称：广东省农垦总局大院改造项目--景观 |  |  |  | 标段： |  |  |  | 第 4 页 共 13 页
序号 | 项目编码 | 项目名称 | 项目特征描述 |  | 计量单位 | 工程量 | 金额（元）
[7 empty] | 综合单价 |  | 综合合价 | 其中
暂估价
30 | 011606002001 | 拆除原有砖木围栏 | 1.拆除原有砖木围栏 |  | m2 | 8
31 | 011613001002 | 拆除原有运动器械 | 1.拆除原有运动器械(金属） 2.综合考虑拆除后的外运或弃置费用、残值回收价值及抵扣工程款的比例。 |  | 个 | 16
32 | 040103002002 | 余方弃置 | 1.废弃料品种:拆除废料 2.运距:20km |  | m3 | 57.02
拆除工程1合计
地面铺装1
33 | 011103001001 | 橡胶地垫 | 1.25厚现浇地垫（颜色综合考虑），综合考虑画线、文字、图案等。 2.20厚1:2.5水泥砂浆 3.100厚6%水泥石粉垫层 4.100厚C20混凝土垫层 5.素土夯实，压实度≥93% |  | m2 | 475.27
34 | 020202006002 | 坐凳二 | 1.坐凳二 2.顶面宽度450mm 3.Lx110x30浅栗色竹木,离缝5mm 4.40x3厚镀锌方通@500 5.C25钢筋混凝土压顶，内Φ8@150单层双向 6.20厚1:2.5水泥砂浆贴380x600x20厚光面芝麻白仿花岗岩砖、500x450/600x70厚光面芝麻白仿花岗岩砖，按型加工 7.M7.5水泥砂浆砌筑MU10标准砖 100厚C20混凝土垫层 9.素土夯实，压实度≥93% 10.其它详图纸LD-01.2 |  | m | 12
本页小计
注：为计取规费等的使用，可在表中增设其中：“定额人工费”。
表—08
分部分项工程和单价措施项目清单与计价表
工程名称：广东省农垦总局大院改造项目--景观 |  |  |  | 标段： |  |  |  | 第 5 页 共 13 页
序号 | 项目编码 | 项目名称 | 项目特征描述 |  | 计量单位 | 工程量 | 金额（元）
[7 empty] | 综合单价 |  | 综合合价 | 其中
暂估价
35 | 040204007005 | 树池一 | 1.树池尺寸外径4300mmx4300mm 2.20厚1:2.5水泥砂浆贴1200x500x20厚光面芝麻黑仿花岗岩,局部加贴2厚玫瑰金不锈钢板Φ600 3.20厚1:2.5水泥砂浆贴400x500x20厚光面芝麻黑仿花岗岩，底部贴2厚玫瑰金不锈钢板50mm高 4.M7.5水泥砂浆砌筑MU10标准砖 5.100厚C20混凝土垫层 6.素土夯实，压实度≥93% 7.其它详图纸LD-02.1 |  | 个 | 1
地面铺装1合计
入口标识
36 | 010101004003 | 挖基坑土方 | 1.土壤类别：综合考虑 2.挖土深度：综合考虑 |  | m3 | 1.95
37 | 010103001003 | 回填方 | 1.土方 2.密实度满足设计要求 |  | m3 | 1.37
38 | 010103002003 | 余方弃置 | 1.土方 2.运距20km |  | m3 | 0.58
39 | 010501001002 | 垫层 | 1.C15混凝土垫层 |  | m3 | 0.3
40 | 010401001001 | 砖基础 | 1.M7.5水泥砂浆砌筑MU10标准砖 |  | m3 | 1.25
41 | 011204001001 | 石材墙面 | 1.350x350x20厚光面芝麻黑仿花岗岩 2.20厚1:2.5水泥砂浆 |  | m2 | 5.65
42 | 011207001001 | 墙面装饰板 | 1.3厚白色亚克力板 |  | m2 | 1.02
43 | 011508004004 | 金属字 | 1.不锈钢字体400mmx500mm |  | 个 | 4
入口标识合计
儿童攀爬活动区
44 | 010501001003 | 垫层 | 1.C20混凝土垫层 |  | m3 | 12.44
45 | 010501002001 | 混凝土基础 | 1.C25混凝土基础 |  | m3 | 37.35
46 | 010504001001 | 混凝土墙 | 1.C25混凝土墙身 |  | m3 | 43.51
47 | 010505003001 | 混凝土顶板 | 1.C25混凝土顶板 |  | m3 | 10.04
本页小计
注：为计取规费等的使用，可在表中增设其中：“定额人工费”。
表—08
分部分项工程和单价措施项目清单与计价表
工程名称：广东省农垦总局大院改造项目--景观 |  |  |  | 标段： |  |  |  | 第 6 页 共 13 页
序号 | 项目编码 | 项目名称 | 项目特征描述 |  | 计量单位 | 工程量 | 金额（元）
[7 empty] | 综合单价 |  | 综合合价 | 其中
暂估价
48 | 010515001003 | 现浇构件钢筋 | 1.现浇构件 φ10内 |  | t | 3.27
49 | 011204001002 | 石材墙面 | 1.600x600x20厚光面芝麻白仿花岗岩 2.30厚1:2.5水泥砂浆结合层，5厚胶泥粘贴层 |  | m2 | 53.43
50 | 011204001003 | 石材墙面 | 1.600x300x20厚光面芝麻白仿花岗岩 2.30厚1:2.5水泥砂浆结合层，5厚胶泥粘贴层 |  | m2 | 8.84
51 | 011204001004 | 石材墙面 | 1.600x450x20厚光面芝麻白仿花岗岩 2.30厚1:2.5水泥砂浆结合层，5厚胶泥粘贴层 |  | m2 | 1.81
52 | 011102001017 | 石材楼地面 | 1.600x300x20厚光面芝麻白仿花岗岩 2.20厚1:2.5水泥砂浆结合层 |  | m2 | 5.95
53 | 010507004001 | 台阶 | 1.C20混凝土台阶 |  | m3 | 0.67
54 | 010401001002 | 砖基础 | 1.M7.5水泥砂浆砌筑MU10标准砖 |  | m3 | 3.84
55 | 010103001004 | 回填方 | 1.土方 2.取土运距综合考虑 |  | m3 | 66.61
56 | 011103001002 | 橡胶地垫 | 1.25厚现浇地垫（颜色综合考虑），综合考虑台阶部分及画线、文字、图案等。 2.15厚1:2.5水泥砂浆 |  | m2 | 66.44
57 | 011207001002 | 墙面装饰板 | 1.3厚镀锌钢板，外饰咖金色氟碳漆2遍 |  | m2 | 55.78
儿童攀爬活动区合计
其它1
58 | 010808007005 | 不锈钢垃圾箱 | 1.不锈钢垃圾箱 2.尺寸88x33x98cm 3.其它详见图纸LP-03.6 |  | 个 | 2
59 | 010808007006 | 不锈钢乒乓球桌 | 1.不锈钢乒乓球桌 2.尺寸274x152.5x76cm 3.其它详见图纸LP-03.6 |  | 个 | 2
60 | 010808007007 | 不锈钢双人坐蹬器 | 1.不锈钢双人坐蹬器 2.尺寸197.9x58.7x155.8cm 3.其它详见图纸LP-03.6 |  | 个 | 1
本页小计
注：为计取规费等的使用，可在表中增设其中：“定额人工费”。
表—08
分部分项工程和单价措施项目清单与计价表
工程名称：广东省农垦总局大院改造项目--景观 |  |  |  | 标段： |  |  |  | 第 7 页 共 13 页
序号 | 项目编码 | 项目名称 | 项目特征描述 |  | 计量单位 | 工程量 | 金额（元）
[7 empty] | 综合单价 |  | 综合合价 | 其中
暂估价
61 | 010808007008 | 不锈钢秋千意 | 1.不锈钢秋千意 2.尺寸530x113x200cm 3.其它详见图纸LP-03.6 |  | 个 | 1
62 | 010808007009 | 不锈钢双人扭腰器 | 1.不锈钢双人扭腰器 2.尺寸259x64.3x125.8cm 3.其它详见图纸LP-03.6 |  | 个 | 1
63 | 010808007010 | 不锈钢滑梯 | 1.不锈钢滑梯 2.尺寸320x160x30cm 3.其它详见图纸LP-03.6 |  | 个 | 1
64 | 010808007011 | 不锈钢单人健骑机 | 1.不锈钢单人健骑机 2.尺寸100x65.8x106.4cm 3.其它详见图纸LP-03.6 |  | 个 | 1
65 | 010808007012 | 不锈钢儿童器械 | 1.不锈钢单人健骑机 2.尺寸740x40x200cm 3.其它详见图纸LP-03.6 |  | 个 | 1
66 | 010808007013 | 不锈钢攀爬网 | 1.不锈钢攀爬网 2.尺寸230x190cm 3.其它详见图纸LP-03.6 |  | 个 | 1
67 | 010808007014 | 树脂攀爬墙抓手壁 | 1.树脂攀爬墙抓手壁 2.尺寸23x19cm 3.其它详见图纸LP-03.6 |  | 个 | 30
68 | 031001006004 | DN100排水管 | 1.材质：PE管 2.规格：DN100 3.垫层：砂垫层100mm |  | m | 22.2
69 | 031001006005 | DN150排水管 | 1.材质：PE管 2.规格：DN150 3.垫层：砂垫层100mm |  | m | 19.3
70 | 031001006006 | DN200排水管 | 1.材质：HDPE双壁波纹管4KN/m2 2.规格：DN200 3.垫层：砂垫层100mm |  | m | 65.56
71 | 031004014002 | 给、排水附(配)件 | 1.不锈钢地漏 2.DN100 |  | 个 | 4
本页小计
注：为计取规费等的使用，可在表中增设其中：“定额人工费”。
表—08
分部分项工程和单价措施项目清单与计价表
工程名称：广东省农垦总局大院改造项目--景观 |  |  |  | 标段： |  |  |  | 第 8 页 共 13 页
序号 | 项目编码 | 项目名称 | 项目特征描述 |  | 计量单位 | 工程量 | 金额（元）
[7 empty] | 综合单价 |  | 综合合价 | 其中
暂估价
72 | 040504009003 | 雨水口 | 1.雨水口：净空尺寸200x400 2.450x250x30绿色复合材料雨水篦子 3.φ3不锈钢网防坠网 4.120mm厚机制砖 5.20 厚1:2防水水泥砂浆 6.100厚C15混凝土垫层 7.150 厚级配碎石垫层 |  | 座 | 6
73 | 040101002003 | 挖沟槽土方 | 1.土壤类别:综合考虑 2.挖土深度：综合考虑 |  | m3 | 51.95
74 | 040103001002 | 回填方 | 1.密实度要求：满足设计要求 2.回填材料：砂 |  | m3 | 38.66
75 | 040103002005 | 余方弃置 | 1.废弃料品种:土方 2.运距20km |  | m3 | 51.95
76 | 030411001001 | 配管 | 1.配管PC 2.DN25 3.暗敷 |  | m | 104.2
77 | 030408001001 | 电力电缆 | 1.电力电缆YJV-3*4 |  | m | 104.2
78 | 040805004001 | 庭院灯 | 1.庭院灯 2.光源60W/LED灯 3.光色 色温：3000k 4.灯具高度2.85m 5.其它详见图纸LP-2.08 |  | 套 | 4
79 | 040504001001 | 手孔井 | 1.手孔井500x500x700 2.塑料复合盖板550x550 3.M5水泥砂浆砌Mu10灰砂砖 4.C15混凝土垫层 5.其它详见TY-04 |  | 座 | 1
其它1合计
健康公园合计
芳苑
拆除工程2
80 | 011607001001 | 拆除原有木结构大棚 | 1.拆除原有木结构大棚 |  | m2 | 37.79
81 | 011607001003 | 拆除原有铁皮雨棚 | 1.拆除原有铁皮雨棚 |  | m2 | 19.02
82 | 041001005001 | 拆除原有道牙 | 1.拆除原有道牙 |  | m | 309
本页小计
注：为计取规费等的使用，可在表中增设其中：“定额人工费”。
表—08
分部分项工程和单价措施项目清单与计价表
工程名称：广东省农垦总局大院改造项目--景观 |  |  |  | 标段： |  |  |  | 第 9 页 共 13 页
序号 | 项目编码 | 项目名称 | 项目特征描述 |  | 计量单位 | 工程量 | 金额（元）
[7 empty] | 综合单价 |  | 综合合价 | 其中
暂估价
83 | 041001001001 | 拆除原有水泥路面 | 1.拆除100厚原有水泥路面 |  | m2 | 552
84 | 011604002002 | 墙面抹灰层拆除 | 1.墙面抹灰铲除15mm |  | m2 | 33.62
85 | 040103002001 | 余方弃置 | 1.废弃料品种:拆除废料 2.运距:20km |  | m3 | 68.86
拆除工程2合计
地面铺装2
86 | 011102001010 | 600x300x30厚烧面芝麻灰仿花岗岩 | 1.600x300x30厚烧面芝麻灰仿花岗岩 2.30厚1:3干硬性水泥砂浆 3.100厚C20混凝土垫层 4.100厚6%水泥石粉垫层 5.素土夯实，压实度≥93% |  | m2 | 389.49
87 | 011102001013 | 600x300x30厚烧面芝麻黑仿花岗岩 | 1.600x300x30厚烧面芝麻黑仿花岗岩 2.30厚1:3干硬性水泥砂浆 3.100厚C20混凝土垫层 4.100厚6%水泥石粉垫层 5.素土夯实，压实度≥93% |  | m2 | 92.01
88 | 011102001011 | 600x600x30厚烧面芝麻灰仿花岗岩 | 1.600x600x30厚烧面芝麻灰仿花岗岩 2.30厚1:3干硬性水泥砂浆 3.100厚C20混凝土垫层 4.100厚6%水泥石粉垫层 5.素土夯实，压实度≥93% |  | m2 | 99.78
89 | 011107001002 | 石材台阶面 | 1.600x300x30厚烧面芝麻黑仿花岗岩 2.20厚1:2.5水泥砂浆 3.C20混凝土垫层(最薄处100厚） 4.100厚6%水泥石粉垫层 5.素土夯实，压实度≥93% |  | m2 | 3.16
90 | 011101001001 | 水泥砂浆楼地面 | 1.清洗干净，修补完善后，喷20厚1：2.5水泥砂浆 |  | m2 | 63.4
地面铺装2合计
廊架翻新1
本页小计
注：为计取规费等的使用，可在表中增设其中：“定额人工费”。
表—08
分部分项工程和单价措施项目清单与计价表
工程名称：广东省农垦总局大院改造项目--景观 |  |  |  | 标段： |  |  |  | 第 10 页 共 13 页
序号 | 项目编码 | 项目名称 | 项目特征描述 |  | 计量单位 | 工程量 | 金额（元）
[7 empty] | 综合单价 |  | 综合合价 | 其中
暂估价
91 | 011406001002 | 外墙真石漆 | 1.清理原有墙面 2.喷涂白色真石漆两遍 3.滚刷底漆涂料一遍 4.刮外墙腻子两遍,打磨 5.专用外墙界面剂刷两道 6.8厚聚合物水泥防水砂浆,平整修复外墙面 7.12厚M7.5水泥砂浆一道(内加5%108建筑胶水) |  | m2 | 329.13
廊架翻新1合计
其它2
92 | 010808007001 | 不锈钢垃圾箱 | 1.不锈钢垃圾箱 2.尺寸88x33x98 3.其它详见图纸LP-03.6 |  | 个 | 2
93 | 031001006007 | DN100排水管 | 1.材质：PE管 2.规格：DN100 3.垫层：砂垫层100mm |  | m | 4.8
94 | 031001006008 | DN150排水管 | 1.材质：PE管 2.规格：DN150 3.垫层：砂垫层100mm |  | m | 49.5
95 | 031001006009 | DN200排水管 | 1.材质：HDPE双壁波纹管4KN/m2 2.规格：DN200 3.垫层：砂垫层100mm |  | m | 47
96 | 031004014003 | 给、排水附(配)件 | 1.不锈钢地漏 2.DN100 |  | 个 | 1
97 | 040504009004 | 雨水口 | 1.雨水口：净空尺寸200x400 2.450x250x30绿色复合材料雨水篦子 3.φ3不锈钢网防坠网 4.120mm厚机制砖 5.20 厚1:2防水水泥砂浆 6.100厚C15混凝土垫层 7.150 厚级配碎石垫层 |  | 座 | 6
98 | 040101002004 | 挖沟槽土方 | 1.土壤类别:综合考虑 2.挖土深度：综合考虑 |  | m3 | 49.19
99 | 040103001003 | 回填方 | 1.密实度要求：满足设计要求 2.回填材料：砂 |  | m3 | 36.65
100 | 040103002006 | 余方弃置 | 1.废弃料品种:土方 2.运距20km |  | m3 | 49.19
本页小计
注：为计取规费等的使用，可在表中增设其中：“定额人工费”。
表—08
分部分项工程和单价措施项目清单与计价表
工程名称：广东省农垦总局大院改造项目--景观 |  |  |  | 标段： |  |  |  | 第 11 页 共 13 页
序号 | 项目编码 | 项目名称 | 项目特征描述 |  | 计量单位 | 工程量 | 金额（元）
[7 empty] | 综合单价 |  | 综合合价 | 其中
暂估价
101 | 030411001002 | 配管 | 1.配管PVC 2.DN25 3.暗敷 |  | m | 125.5
102 | 030408001002 | 电力电缆 | 1.电力电缆YJV-3*4 |  | m | 125.5
103 | 040805004002 | 庭院灯 | 1.庭院灯 2.光源60W/LED灯 3.光色 色温：3000k 4.灯具高度2.85m 5.其它详见图纸LP-2.08 |  | 套 | 5
104 | 040504001002 | 手孔井 | 1.手孔井500x500x700 2.塑料复合盖板550x550 3.M5水泥砂浆砌Mu10灰砂砖 4.C15混凝土垫层 5.其它详见TY-04 |  | 座 | 1
105 | 011605001001 | 平面块料拆除 | 1.拆除楼梯地面块料 |  | m2 | 17.42
106 | 011604002001 | 墙面抹灰层拆除 | 1.墙面抹灰铲除15mm |  | m2 | 33.62
107 | 011107001003 | 石材台阶面 | 1.300x600x80芝麻灰仿石地砖 2.20厚1：4干硬性水泥砂浆面撒素水泥 |  | m2 | 17.42
108 | 011406001001 | 外墙真石漆 | 1.喷涂灰色真石漆两遍 2.滚刷底漆涂料一遍 3.刮外墙腻子两遍,打磨 4.专用外墙界面剂刷两道 5.8厚聚合物水泥防水砂浆,平整修复外墙面 6.12厚M7.5水泥砂浆一道(内加5%108建筑胶水) |  | m2 | 33.62
109 | 010103002004 | 余方弃置 | 1.拆除废料外运人工装自卸汽车运20km |  | m3 | 44.7
其它2合计
芳苑合计
其它区域
地面铺装3
本页小计
注：为计取规费等的使用，可在表中增设其中：“定额人工费”。
表—08
分部分项工程和单价措施项目清单与计价表
工程名称：广东省农垦总局大院改造项目--景观 |  |  |  | 标段： |  |  |  | 第 12 页 共 13 页
序号 | 项目编码 | 项目名称 | 项目特征描述 |  | 计量单位 | 工程量 | 金额（元）
[7 empty] | 综合单价 |  | 综合合价 | 其中
暂估价
110 | 011102001012 | 600X300X30厚烧面芝麻黑仿花岗岩 | 1.600X300X30厚烧面芝麻黑仿花岗岩 2.30厚1:3干硬性水泥砂浆 3.100厚C20混凝土垫层 4.100厚6%水泥石粉垫层 5.素土夯实，压实度≥93% |  | m2 | 3.84
111 | 011102001014 | 600x300x30厚烧面芝麻灰仿花岗岩 | 1.600x300x30厚烧面芝麻灰仿花岗岩 2.30厚1:3干硬性水泥砂浆 3.100厚C20混凝土垫层 4.100厚6%水泥石粉垫层 5.素土夯实，压实度≥93% |  | m2 | 215.08
112 | 011102001015 | 50厚烧面芝麻灰仿花岗岩汀步 | 1.50厚烧面芝麻灰仿花岗岩汀步 2.30厚1:3干硬性水泥砂浆 3.100厚C20混凝土垫层 4.素土夯实，压实度≥93% |  | m2 | 1.63
113 | 011102001016 | 50厚Φ10-20深灰色砾石 | 1.50厚Φ10-20深灰色砾石 2.100厚C20混凝土垫层 3.素土夯实，压实度≥93% |  | m2 | 0.89
地面铺装3合计
其它3
114 | 040204007003 | 树池二 | 1.树池尺寸外径5300mm 2.20厚1:2.5水泥砂浆贴450x450x100厚光面芝麻黑仿花岗岩压顶 3.20厚1:2.5水泥砂浆贴400x400x20厚光面芝麻黑仿花岗岩 4.M7.5水泥砂浆砌筑MU10标准砖 5.100厚C20混凝土垫层 6.素土夯实，压实度≥93% 7.其它详图纸LD-02.2 |  | 个 | 1
本页小计
注：为计取规费等的使用，可在表中增设其中：“定额人工费”。
表—08
分部分项工程和单价措施项目清单与计价表
工程名称：广东省农垦总局大院改造项目--景观 |  |  |  | 标段： |  |  |  | 第 13 页 共 13 页
序号 | 项目编码 | 项目名称 | 项目特征描述 |  | 计量单位 | 工程量 | 金额（元）
[7 empty] | 综合单价 |  | 综合合价 | 其中
暂估价
115 | 040204007004 | 坐凳三 | 1.坐凳宽度400mm 2.20厚1:2.5水泥砂浆贴400x400x50厚厚光面芝麻白仿花岗岩压顶 3.20厚1:2.5水泥砂浆贴400x250x20厚光面芝麻白仿花岗岩 4.M7.5水泥砂浆砌筑MU10标准砖 5.100厚C20混凝土垫层 6.素土夯实，压实度≥93% 7.其它详图纸LD-01.3 |  | m | 15.4
116 | 010808007002 | 玻璃钢坐凳 | 1.玻璃钢坐凳120x48x45cm,700x48x45cm 2.其它详见图纸LD-01.3 |  | 个 | 2
其它3合计
廊架翻新2
117 | 011404012001 | 木构件翻新 | 1.杂质清理 2.涂刷木材翻新啫喱 3.刷两遍户外木蜡油 |  | m2 | 16.11
118 | 011405001001 | 钢构件翻新 | 1.杂质清理 2.外喷深灰色氟碳漆 |  | m2 | 6.48
廊架翻新2合计
其它区域合计
分部分项合计
措施项目
119 | 粤011701008001 | 综合钢脚手架 | 1.综合钢脚手架搭拆 高度(m以内) 4.5 |  | m2 | 145.79
120 | 粤011701012002 | 活动脚手架 | 1.墙面活动脚手架 |  | m2 | 81.64
121 | 粤011701012001 | 活动脚手架 | 1.天棚活动脚手架 |  | m2 | 247.49
122 | 011702001002 | 垫层模板 | 1.垫层模板 |  | m2 | 29.84
123 | 011702001003 | 基础 | 1.基础模板 |  | m2 | 53.51
124 | 011702011001 | 直形墙 | 1.混凝土墙模板，高度4.8m |  | m2 | 362.62
125 | 011702015001 | 无梁板 | 1.无梁板,高度4.8m |  | m2 | 26
单价措施合计
本页小计
合 计
注：为计取规费等的使用，可在表中增设其中：“定额人工费”。
表—08

## 表-09 综合单价分析表
综合单价分析表
工程名称： | [6 empty] | 标段： |  |  |  | 第 页 共 页
项目编码 |  |  |  | 项目名称 |  |  |  |  | 计量单位 |  |  | 工程量
清单综合单价组成明细
定额编号 | 定额项目名称 | 定额 单位 | 数量 | 单价 |  |  |  |  | 合价
|  |  |  | 人工费 | 材料费 | 机具费 |  | 管理费 和利润 | 人工费 | 材料费 |  | 机具费 | 管理费 和利润
人工单价 |  | 小计
元/工日 |  | 未计价材料费
清单项目综合单价
材 料 费 明 细 | 主要材料名称、规格、型号 |  |  |  |  | 单位 |  | 数量 | 单价（元） | 合价（元） |  | 暂估单价 （元） | 暂估合价 （元）
| 其他材料费 | [7 empty] | - |  |  | -
| 材料费小计 | [7 empty] | - |  |  | -
注：1.如不使用省级或行业建设主管部门发布的计价依据，可不填定额编码、名称等； 2.招标文件提供了暂估单价的材料，按暂估的单价填入表内“暂估单价”栏及“暂估合价”栏。
表-09

## 表-11 总价措施项目清单与计价表
总价措施项目清单与计价表
工程名称：广东省农垦总局大院改造项目--景观 |  |  |  |  | 标段： |  |  | 第 1 页 共 1 页
序号 | 项目编码 | 项目名称 | 计算基础 | 费率 (%) |  | 金额 (元) | 调整费率 (%) |  | 调整后金额 (元) | 备注
1 | LSSGCSF00001 | 绿色施工安全防护措施费 | 分部分项人工费+分部分项机具费 | 13 | [5 empty] | 以分部分项的人工费与施工机具费之和为计算基础，费率19%
2 | WMGDZJF00001 | 文明工地增加费 | 分部分项人工费+分部分项机具费 | 0 | [5 empty] | 以分部分项的人工费与施工机具费之和为计算基础，市级文明工地为1.20%；省级文明工地为2.10%
3 | 011707002001 | 夜间施工增加费 |  | 20 | [5 empty] | 以夜间施工项目人工费的20%计算
4 | GGCSF0000001 | 赶工措施费 | 分部分项人工费+分部分项机具费 | 0 | [5 empty] | 赶工措施费=（1-δ）*分部分项的（人工费+施工机具费）*0.3 （0.8≤δ＜1 式中：δ=合同工期/定额工期）
5 | QTFY00000001 | 其他费用 | [7 empty] | 按经批准的专项施工组织方案计算
合 计
编制人（造价人员）： |  |  |  |  | 复核人（造价工程师）：
表-11

## 表-12 其他项目清单与计价汇总表
其他项目清单与计价汇总表
工程名称：广东省农垦总局大院改造项目--景观 |  |  | 标段： |  | 第 1 页 共 1 页
序号 | 项目名称 | 金额（元） |  | 结算金额（元） |  | 备注
1 | 暂列金额 | 90278.72 |  |  |  | 明细详见表-12-1
2 | 暂估价 | 0.00
2.1 | 材料暂估价 | — |  |  |  | 明细详见表-12-2
2.2 | 专业工程暂估价 | 0.00 |  |  |  | 明细详见表-12-3
3 | 计日工 |  |  |  |  | 明细详见表-12-4
4 | 总承包服务费 |  |  |  |  | 明细详见表-12-5
5 | 预算包干费
6 | 工程优质费
7 | 概算幅度差
8 | 现场签证费用
9 | 索赔费用
10 | 其他费用
合 计 | [5 empty] | —
注：材料（工程设备）暂估单价进入清单项目综合单价，此处不汇总。
表—12

## 表-13 规费、税金项目清单与计价表
规费、税金项目清单与计价表
工程名称：广东省农垦总局大院改造项目--景观 |  |  | 标段： |  | 第 1 页 共 1 页
序号 | 项目名称 | 计算基础 | 计算基数 | 计算费率 (%) |  | 金额(元)
1 | 增值税销项税额 | 分部分项合计+措施合计+其他项目 |  | 9
合 计
编制人（造价人员）： |  |  | 复核人（造价工程师）：
表—13