## 表-04 单位工程招标控制价汇总表
单位工程招标控制价汇总表
工程名称：广东省农垦总局大院改造项目--三线整治工程 |  | 标段： |  | 第 1 页 共 1 页
序号 | 汇总内容 |  | 金额:(元) |  | 其中：暂估价(元)
1 | 分部分项合计
1.1 | 三线整治工程
2 | 措施合计
2.1 | 绿色施工安全防护措施费
2.2 | 其他措施费
3 | 其他项目
3.1 | 暂列金额
3.2 | 暂估价
3.3 | 计日工
3.4 | 总承包服务费
3.5 | 预算包干费
3.6 | 工程优质费
3.7 | 概算幅度差
3.8 | 索赔费用
3.9 | 现场签证费用
3.10 | 其他费用
4 | 税前工程造价
5 | 增值税销项税额
6 | 总造价
7 | 人工费
招标控制价合计=1+2+3+5
注：本表适用于单位工程招标控制价或投标报价的汇总，如无单位工程划分，单项工程也使用本表汇总
表—04

## 表-08 分部分项工程和单价措施项目清单与计价表
分部分项工程和单价措施项目清单与计价表
工程名称：广东省农垦总局大院改造项目--三线整治工程 |  |  |  | 标段： |  |  |  | 第 1 页 共 3 页
序号 | 项目编码 | 项目名称 | 项目特征描述 |  | 计量单位 | 工程量 | 金额（元）
[7 empty] | 综合单价 |  | 综合合价 | 其中
暂估价
三线整治工程
1 | 031103002001 | 长途专用塑料管道 | 1.规格、型号:通信管道ф110*3.5 2.孔数:2孔 |  | m | 582.19
2 | 031103002002 | 长途专用塑料管道 | 1.规格、型号:通信管道ф110*3.5 2.孔数:4孔 |  | m | 297.37
3 | 031103002003 | 长途专用塑料管道 | 1.规格、型号:通信管道ф110*3.5 2.孔数:6孔 |  | m | 440.99
4 | 030411001008 | 配管 | 1.名称:通信引上管 2.材质:镀锌钢管 3.规格:Ф125*4.0 |  | m | 421.8
5 | 030408003001 | 电缆保护管 | 1.名称:通信管道 2.材质:PVC 3.规格:Ф75*3.6 |  | m | 906
6 | 030411002001 | 线槽 | 1.名称:通信线槽 2.材质:镀锌金属 3.规格:60*80*1.2 |  | m | 5173
7 | 030411002002 | 线槽 | 1.名称:通信线槽 2.材质:镀锌金属 3.规格:100*150 |  | m | 312.16
8 | 030413001001 | 铁构件 | 1.支架制作、安装 2.除锈、刷漆 3.其他:图纸及相关技术规范要求 |  | kg | 295.84
9 | 030413003001 | 打洞(孔) | 1.名称:通信管洞打穿及修复 2.规格:Φ75 |  | 个 | 302
10 | 040504001001 | 单盖手孔井 | 1.名称:单盖手孔井 2.垫层:12cm厚C15砼垫层 3.砌筑材料品种、强度等级:#100水泥砂浆砖砌体 4.面层填层:#100水泥砂浆填层 5.勾缝、抹面要求:1:3水泥砂浆抹面厚内15/外20mm 6.井盖、井圈材质及规格:车行道人井带框（重型球墨），面盖600*800mm 7.符合设计图纸、施工规范要求 |  | 座 | 50
本页小计
注：为计取规费等的使用，可在表中增设其中：“定额人工费”。
表—08
分部分项工程和单价措施项目清单与计价表
工程名称：广东省农垦总局大院改造项目--三线整治工程 |  |  |  | 标段： |  |  |  | 第 2 页 共 3 页
序号 | 项目编码 | 项目名称 | 项目特征描述 |  | 计量单位 | 工程量 | 金额（元）
[7 empty] | 综合单价 |  | 综合合价 | 其中
暂估价
11 | 040504001002 | 双盖手孔井 | 1.名称:双盖手孔井 2.手孔尺寸:长方形(双盖)手孔球墨铸铁井盖:1200*800*45mm 面盖800×1200mm 3.垫层:12cm厚C15砼垫层 4.砌筑材料品种、强度等级:#100水泥砂浆砖砌体 5.勾缝、抹面要求:1:2.5水泥砂浆抹面厚内15mm+外20mm 6.井盖、井圈材质及规格:球墨铸铁井盖1200*800*45及井座 7.符合设计图纸、施工规范要求 |  | 座 | 4
12 | 040504001003 | 小直人孔井 | 1.名称:小直人孔井 2.垫层铺设:厚120mmC15砼基础 3.砌体构件：M10水泥砂浆砖砌体 4.抹灰构件：1；2.5水泥砂浆抹面 5.混凝土构件::C25砼预制砼盖板 6.井盖材质、规格:Φ800球墨铸铁井盖 7.C25砼集水坑断面:Φ800mm 8.电缆支架:预制复合材料支架 9.设电缆标志牌 10.其他:详见图纸及相关文件 |  | 座 | 8
13 | 010101003004 | 管沟挖土方 | 1.土壤类别：一、二类土 2.挖土深度：按设计要求 |  | m3 | 1331.61
14 | 010103001001 | 回填石粉 | 1.名称:回填方 2.回填材料：石粉 |  | m3 | 1135.08
15 | 010404001001 | 垫层 | 1.名称:管道沟垫层 2.垫层材料:碎石 |  | m3 | 45.12
16 | 010404001002 | 垫层 | 1.名称:管道沟垫层 2.垫层材料:C15混凝土 |  | m3 | 40.51
17 | 040103002004 | 余方弃置 | 1.废弃料品种:土方 2.运距:20km |  | m3 | 1331.61
本页小计
注：为计取规费等的使用，可在表中增设其中：“定额人工费”。
表—08
分部分项工程和单价措施项目清单与计价表
工程名称：广东省农垦总局大院改造项目--三线整治工程 |  |  |  | 标段： |  |  |  | 第 3 页 共 3 页
序号 | 项目编码 | 项目名称 | 项目特征描述 |  | 计量单位 | 工程量 | 金额（元）
[7 empty] | 综合单价 |  | 综合合价 | 其中
暂估价
三线整治工程合计
分部分项合计
措施项目
18 | 粤050401008001 | 施工围栏 | 1.名称:施工围栏 2.周期:综合考虑 |  | m | 1324.49
19 | 031302007007 | 高层施工增加 |  |  | 项 | 1
20 | 031301017007 | 脚手架搭拆费 |  |  | 项 | 1
单价措施合计
本页小计
合 计
注：为计取规费等的使用，可在表中增设其中：“定额人工费”。
表—08

## 表-09 综合单价分析表
综合单价分析表
工程名称： | [6 empty] | 标段： |  |  |  | 第 页 共 页
项目编码 |  |  |  | 项目名称 |  |  |  |  | 计量单位 |  |  | 工程量
清单综合单价组成明细
定额编号 | 定额项目名称 | 定额 单位 | 数量 | 单价 |  |  |  |  | 合价
|  |  |  | 人工费 | 材料费 | 机具费 |  | 管理费 和利润 | 人工费 | 材料费 |  | 机具费 | 管理费 和利润
人工单价 |  | 小计
元/工日 |  | 未计价材料费
清单项目综合单价
材 料 费 明 细 | 主要材料名称、规格、型号 |  |  |  |  | 单位 |  | 数量 | 单价（元） | 合价（元） |  | 暂估单价 （元） | 暂估合价 （元）
| 其他材料费 | [7 empty] | - |  |  | -
| 材料费小计 | [7 empty] | - |  |  | -
注：1.如不使用省级或行业建设主管部门发布的计价依据，可不填定额编码、名称等； 2.招标文件提供了暂估单价的材料，按暂估的单价填入表内“暂估单价”栏及“暂估合价”栏。
表-09

## 表-11 总价措施项目清单与计价表
总价措施项目清单与计价表
工程名称：广东省农垦总局大院改造项目--三线整治工程 |  |  |  |  | 标段： |  |  | 第 1 页 共 2 页
序号 | 项目编码 | 项目名称 | 计算基础 | 费率 (%) |  | 金额 (元) | 调整费率 (%) |  | 调整后金额 (元) | 备注
1 | LSSGCSF00008 | 绿色施工安全防护措施费 | 分部分项人工费+分部分项机具费 | 35.77 | [5 empty] | 以分部分项的人工费与施工机具费之和为计算基础，费率35.77%
2 | 031301010007 | 安装与生产同时进行增加费用 | 分部分项人工费 | 0 | [5 empty] | 按人工费的10%计算
3 | 031301011007 | 在有害身体健康环境中施工增加费 | 分部分项人工费 | 0 | [5 empty] | 按人工费的10%计算
4 | TSSGBWZJF007 | 在地下（暗）室、设备及大口径管道内等特殊施工部位进行施工增加费 |  | 30 | [5 empty] | 按该部分人工费的30%计算
5 | 粤031302008007 | 赶工措施费 | 分部分项人工费+分部分项机具费 | 0 | [5 empty] | 赶工措施费=（1-δ）*分部分项（人工费+施工机具费）*0.344 （0.8≤δ＜1 式中：δ=合同工期/定额工期）
6 | 031302002007 | 夜间施工增加费 |  | 20 | [5 empty] | 按其夜间施工项目人工费的20%计算
7 | JTGRSGZJF007 | 交通干扰工程施工增加费 | 分部分项人工费 | 0 | [5 empty] | 按在市政道路上施工项目人工费的10%计算
8 | 粤031302009007 | 文明工地增加费 | 分部分项人工费+分部分项机具费 | 0 | [5 empty] | 以分部分项的人工费与施工机具费之和为计算基础；市级文明工地1.00%；省级文明工地2.00%
9 | DXGXJCJXF007 | 地下管线交叉降效费 | [7 empty] | 按实际发生或经批准的施工方案计算
编制人（造价人员）： |  |  |  |  | 复核人（造价工程师）：
表-11
总价措施项目清单与计价表
工程名称：广东省农垦总局大院改造项目--三线整治工程 |  |  |  |  | 标段： |  |  | 第 2 页 共 2 页
序号 | 项目编码 | 项目名称 | 计算基础 | 费率 (%) |  | 金额 (元) | 调整费率 (%) |  | 调整后金额 (元) | 备注
10 | QTFY00000008 | 其他费用 | [7 empty] | 按实际发生或经批准的施工组织设计方案计算
合 计
编制人（造价人员）： |  |  |  |  | 复核人（造价工程师）：
表-11

## 表-12 其他项目清单与计价汇总表
其他项目清单与计价汇总表
工程名称：广东省农垦总局大院改造项目--三线整治工程 |  |  | 标段： |  | 第 1 页 共 1 页
序号 | 项目名称 | 金额（元） |  | 结算金额（元） |  | 备注
1 | 暂列金额 | 114784.81 |  |  |  | 明细详见表-12-1
2 | 暂估价 | 0.00
2.1 | 材料暂估价 | — |  |  |  | 明细详见表-12-2
2.2 | 专业工程暂估价 | 0.00 |  |  |  | 明细详见表-12-3
3 | 计日工 |  |  |  |  | 明细详见表-12-4
4 | 总承包服务费 |  |  |  |  | 明细详见表-12-5
5 | 预算包干费
6 | 工程优质费
7 | 概算幅度差
8 | 现场签证费用
9 | 索赔费用
10 | 其他费用
合 计 | [5 empty] | —
注：材料（工程设备）暂估单价进入清单项目综合单价，此处不汇总。
表—12

## 表-13 规费、税金项目清单与计价表
规费、税金项目清单与计价表
工程名称：广东省农垦总局大院改造项目--三线整治工程 |  |  | 标段： |  | 第 1 页 共 1 页
序号 | 项目名称 | 计算基础 | 计算基数 | 计算费率 (%) |  | 金额(元)
1 | 增值税销项税额 | 分部分项合计+措施合计+其他项目 |  | 9
合 计
编制人（造价人员）： |  |  | 复核人（造价工程师）：
表—13