## 表-04 单位工程招标控制价汇总表
单位工程招标控制价汇总表
工程名称：照明工程 |  | 标段： |  | 第 1 页 共 1 页
序号 | 汇总内容 |  | 金额:(元) |  | 其中：暂估价(元)
1 | 分部分项合计
2 | 措施合计
2.1 | 绿色施工安全防护措施费
2.2 | 其他措施费
3 | 其他项目
3.1 | 暂列金额
3.2 | 暂估价
3.3 | 计日工
3.4 | 总承包服务费
3.5 | 预算包干费
3.6 | 工程优质费
3.7 | 概算幅度差
3.8 | 索赔费用
3.9 | 现场签证费用
3.10 | 其他费用
4 | 税前工程造价
5 | 增值税销项税额
6 | 总造价
7 | 人工费
招标控制价合计=1+2+3+5
注：本表适用于单位工程招标控制价或投标报价的汇总，如无单位工程划分，单项工程也使用本表汇总
表—04

## 表-08 分部分项工程和单价措施项目清单与计价表
分部分项工程和单价措施项目清单与计价表
工程名称：照明工程 |  |  |  | 标段： |  |  |  | 第 1 页 共 3 页
序号 | 项目编码 | 项目名称 | 项目特征描述 |  | 计量单位 | 工程量 | 金额（元）
[7 empty] | 综合单价 |  | 综合合价 | 其中
暂估价
整个项目
1 | 030404017001 | 配电箱 | 1.名称:路灯配电箱 2.型号:户外式，IP54镀锌钢板防水箱体 3.基础形式、材质、规格:C20混凝土，1420*560*700mm 4.完成本清单项目所需的一切相关工作 |  | 台 | 1
2 | 030408001001 | 电力电缆 | 1.型号、规格:YJV-4×10mm2 2.敷设方式、部位:管道敷设 3.电压等级(kV):0.6/1kV 4.完成本清单项目所需的一切相关工作 |  | m | 825
3 | 030408001002 | 电力电缆 | 1.型号:YJV-5×16mm2 2.敷设方式、部位:管道敷设 3.电压等级(kV):0.6/1kV 4.完成本清单项目所需的一切相关工作 |  | m | 100
4 | 030408001003 | 电力电缆 | 1.型号、规格:ZR-RVV-3x2.5mm2 2.敷设方式、部位:管道敷设 3.电压等级(kV):0.45/0.75kV 4.完成本清单项目所需的一切相关工作 |  | m | 245
5 | 030408003001 | 电缆保护管 | 1.材质:镀锌钢管 2.规格:2*SC100，壁厚3.25mm 3.敷设方式:埋地，C20砼包封 4.完成本清单项目所需的一切相关工作 |  | m | 26.34
6 | 030408003002 | 电缆保护管 | 1.材质:HDPE 2.规格:Φ75，壁厚3.0mm 3.敷设方式:埋地 4.完成本清单项目所需的一切相关工作 |  | m | 791.74
本页小计
注：为计取规费等的使用，可在表中增设其中：“定额人工费”。
表—08
分部分项工程和单价措施项目清单与计价表
工程名称：照明工程 |  |  |  | 标段： |  |  |  | 第 2 页 共 3 页
序号 | 项目编码 | 项目名称 | 项目特征描述 |  | 计量单位 | 工程量 | 金额（元）
[7 empty] | 综合单价 |  | 综合合价 | 其中
暂估价
7 | 030408003003 | 电缆保护管 | 1.材质:HDPE 2.规格:Φ110，壁厚4.0mm 3.敷设方式:埋地 4.完成本清单项目所需的一切相关工作 |  | m | 100
8 | 030409001001 | 接地极 | 1.材质:热镀锌角钢 2.规格:L50*50*5，L=2.5m 3.完成本清单项目所需的一切相关工作 |  | 根 | 4
9 | 030409002001 | 接地母线 | 1.材质:镀锌圆钢 2.规格:Φ12 3.完成本清单项目所需的一切相关工作 |  | m | 790.34
10 | 030412007001 | 一般路灯 | 1.名称:单臂路灯 2.灯杆材质、规格:H=7m 3.灯架臂长:单臂，臂长1.75米 4.灯型号:45WLED灯， IP65 5.基础尺寸、材料品种:600*600*2100mm，C30混凝土 6.完成本清单项目所需的一切相关工作 |  | 套 | 32
11 | 030412007002 | 一般路灯 | 1.名称:路口泛光灯 2.灯杆材质、规格:H=7m 3.灯架形式及臂长:单臂，臂长1.75米 4.灯型号:3*60W，半截光型LED灯 IP65 5.基础尺寸、材料品种:600*600*2100mm，C30混凝土 6.完成本清单项目所需的一切相关工作 |  | 套 | 2
12 | 030412007003 | 一般路灯迁移 | 1.规格:H=12m以内 2.其他:按设计图纸、技术需求书及施工规范要求综合考虑 3.完成本清单项目所需的一切相关工作 |  | 套 | 1
本页小计
注：为计取规费等的使用，可在表中增设其中：“定额人工费”。
表—08
分部分项工程和单价措施项目清单与计价表
工程名称：照明工程 |  |  |  | 标段： |  |  |  | 第 3 页 共 3 页
序号 | 项目编码 | 项目名称 | 项目特征描述 |  | 计量单位 | 工程量 | 金额（元）
[7 empty] | 综合单价 |  | 综合合价 | 其中
暂估价
13 | 040101002004 | 挖沟槽土方 | 1.土壤类别:一、二类土 2.挖土深度:综合考虑 3.人工挖沟槽土方 4.完成本清单项目所需的一切相关工作 |  | m3 | 110.56
14 | 040103001009 | 回填方 | 1.密实度要求:按设计要求 2.填方材料品种:原土 3.完成本清单项目所需的一切相关工作 |  | m3 | 105.11
15 | 040205001001 | 路灯接线井 | 1.规格尺寸:600*800mm 2.盖板材质、规格:920*670mm，钢筋混凝土 3.材料品种:MU25砖 4.砂浆型号:M10水泥砂浆 5.防水要求:井内壁批1:2.5防水砂浆，厚度15mm 6.垫层:200mmC15混凝土 7.完成本清单项目所需的一切相关工作 |  | 座 | 20
分部分项合计
措施项目
16 | 031301017001 | 脚手架搭拆费 |  |  | 项 | 1
17 | 031302007001 | 高层施工增加 |  |  | 项 | 1
单价措施合计
本页小计
合 计
注：为计取规费等的使用，可在表中增设其中：“定额人工费”。
表—08

## 表-11 总价措施项目清单与计价表
总价措施项目清单与计价表
工程名称：照明工程 |  |  |  |  | 标段： |  |  | 第 1 页 共 2 页
序号 | 项目编码 | 项目名称 | 计算基础 | 费率 (%) |  | 金额 (元) | 调整费率 (%) |  | 调整后金额 (元) | 备注
1 | LSSGCSF00004 | 绿色施工安全防护措施费 | 分部分项人工费+分部分项机具费 | 35.77 | [5 empty] | 以分部分项的人工费与施工机具费之和为计算基础，费率35.77%
2 | 031301010001 | 安装与生产同时进行增加费用 | 分部分项人工费 | 0 | [5 empty] | 按人工费的10%计算
3 | 031301011001 | 在有害身体健康环境中施工增加费 | 分部分项人工费 | 0 | [5 empty] | 按人工费的10%计算
4 | 031302002001 | 夜间施工增加费 |  | 20 | [5 empty] | 按其夜间施工项目人工费的20%计算
5 | 粤031302008001 | 赶工措施费 | 分部分项人工费+分部分项机具费 | 0 | [5 empty] | 赶工措施费=（1-δ）*分部分项（人工费+施工机具费）*0.344 （0.8≤δ＜1 式中：δ=合同工期/定额工期）
6 | 粤031302009001 | 文明工地增加费 | 分部分项人工费+分部分项机具费 | 0 | [5 empty] | 以分部分项的人工费与施工机具费之和为计算基础；市级文明工地1.00%；省级文明工地2.00%
7 | DXGXJCJXF001 | 地下管线交叉降效费 | [7 empty] | 按实际发生或经批准的施工方案计算
8 | JTGRSGZJF001 | 交通干扰工程施工增加费 |  | 10 | [5 empty] | 按在市政道路上施工项目人工费的10%计算
9 | QTFY00000004 | 其他费用 | [7 empty] | 按实际发生或经批准的施工组织设计方案计算
编制人（造价人员）： |  |  |  |  | 复核人（造价工程师）：
表-11
总价措施项目清单与计价表
工程名称：照明工程 |  |  |  |  | 标段： |  |  | 第 2 页 共 2 页
序号 | 项目编码 | 项目名称 | 计算基础 | 费率 (%) |  | 金额 (元) | 调整费率 (%) |  | 调整后金额 (元) | 备注
10 | TSSGBWZJF001 | 在地下（暗）室、设备及大口径管道内等特殊施工部位进行施工增加费 |  | 30 | [5 empty] | 按该部分人工费的30%计算
合 计
编制人（造价人员）： |  |  |  |  | 复核人（造价工程师）：
表-11

## 表-12 其他项目清单与计价汇总表
其他项目清单与计价汇总表
工程名称：照明工程 |  |  | 标段： |  | 第 1 页 共 1 页
序号 | 项目名称 | 金额（元） |  | 结算金额（元） |  | 备注
1 | 暂列金额 | 0.00 |  |  |  | 明细详见表-12-1
2 | 暂估价 | 440000.00
2.1 | 材料暂估价 | — |  |  |  | 明细详见表-12-2
2.2 | 专业工程暂估价 | 440000.00 |  |  |  | 明细详见表-12-3
3 | 计日工 |  |  |  |  | 明细详见表-12-4
4 | 总承包服务费 |  |  |  |  | 明细详见表-12-5
5 | 预算包干费
6 | 工程优质费
7 | 概算幅度差
8 | 现场签证费用
9 | 索赔费用
10 | 其他费用
合 计 | [5 empty] | —
注：材料（工程设备）暂估单价进入清单项目综合单价，此处不汇总。
表—12

## 表-12-1 暂列金额表
暂列金额明细表
工程名称：照明工程 |  |  | 标段： |  | 第 1 页 共 1 页
序号 | 名称 | 计量单位 |  | 暂定金额（元） |  | 备注
合 计 |  |  |  | 0.00 |  | —
注：此表由招标人填写，如不能详列，也可只列暂列金额总额，投标人应将上述暂列金额计入投标总价中。
表—12—1

## 表-12-3 专业工程暂估价及结算价表
专业工程暂估价及结算价表
工程名称：照明工程 |  |  |  | 标段： |  | 第 1 页 共 1 页
序号 | 工程名称 | 工程内容 | 暂估金额 （元） |  | 结算金额 (元) |  | 差额 ±(元) | 备注
1 | 箱变迁移的配套电缆 | 迁移2个箱式变压器的相关电缆 | 150000
2 | 箱式变电站迁移 | 迁移2个箱式变压器（含基础） | 90000
3 | 迁移现状通讯管线 | 约120米范围的通讯管线 | 200000
合 计 |  |  | 440000.00 |  |  |  |  | —
注：此表由招标人填写，投标人应将上述专业工程暂估价计入投标总价中。
表—12—3

## 表-13 规费、税金项目清单与计价表
规费、税金项目清单与计价表
工程名称：照明工程 |  |  | 标段： |  | 第 1 页 共 1 页
序号 | 项目名称 | 计算基础 | 计算基数 | 计算费率 (%) |  | 金额(元)
1 | 增值税销项税额 | 分部分项合计+措施合计+其他项目 |  | 9
合 计
编制人（造价人员）： |  |  | 复核人（造价工程师）：
表—13