## 表-04 单位工程招标控制价汇总表
单位工程招标控制价汇总表
工程名称：道路工程 |  | 标段： |  | 第 1 页 共 1 页
序号 | 汇总内容 |  | 金额:(元) |  | 其中：暂估价(元)
1 | 分部分项合计
1.1 | 路基土石方工程
1.2 | 特殊路基处理工程
1.3 | 路面工程
1.4 | 边坡防护工程
1.5 | 挡土墙工程
1.6 | 拆除及修复工程
1.7 | 余泥渣土场外运输
2 | 措施合计
2.1 | 绿色施工安全防护措施费
2.2 | 其他措施费
3 | 其他项目
3.1 | 暂列金额
3.2 | 暂估价
3.3 | 计日工
3.4 | 总承包服务费
3.5 | 预算包干费
3.6 | 工程优质费
3.7 | 概算幅度差
3.8 | 索赔费用
3.9 | 现场签证费用
3.10 | 其他费用
4 | 税前工程造价
5 | 增值税销项税额
6 | 总造价
7 | 人工费
招标控制价合计=1+2+3+5
注：本表适用于单位工程招标控制价或投标报价的汇总，如无单位工程划分，单项工程也使用本表汇总
表—04

## 表-08 分部分项工程和单价措施项目清单与计价表
分部分项工程和单价措施项目清单与计价表
工程名称：道路工程 |  |  |  | 标段： |  |  |  | 第 1 页 共 8 页
序号 | 项目编码 | 项目名称 | 项目特征描述 |  | 计量单位 | 工程量 | 金额（元）
[7 empty] | 综合单价 |  | 综合合价 | 其中
暂估价
路基土石方工程
1 | 040101001001 | 清表 | 1.土壤类别:一、二类土 2.清表深度:50cm内 3.清表、装车 4.完成本清单项目所需的一切相关工作 |  | m3 | 1055
2 | 040101001002 | 挖一般土方 | 1.土壤类别:综合考虑 2.挖土深度:综合考虑 3.挖土、装车 4.完成本清单项目所需的一切相关工作 |  | m3 | 1847.79
3 | 040103001001 | 回填方 | 1.密实度要求:按设计要求 2.填方材料品种:土方 3.填方来源、运距:利用方,场内运输1km内 4.完成本清单项目所需的一切相关工作 |  | m3 | 1847.79
4 | 040103001002 | 回填方 | 1.密实度要求:按设计要求 2.填方材料品种:土方 3.填方来源、运距:借方，运距10km 4.完成本清单项目所需的一切相关工作 |  | m3 | 23017.21
5 | 040103002001 | 外借土方运输(每增运1km) | 1.材料品种:一般土方 2.运距:每增运1km 3.完成本清单项目所需的一切相关工作 |  | m3 | 1
路基土石方工程合计
特殊路基处理工程
6 | 040101001003 | 挖一般土方 | 1.土壤类别:一、二类土 2.挖土深度:综合考虑 3.挖土、装车 4.完成本清单项目所需的一切相关工作 |  | m3 | 2472
本页小计
注：为计取规费等的使用，可在表中增设其中：“定额人工费”。
表—08
分部分项工程和单价措施项目清单与计价表
工程名称：道路工程 |  |  |  | 标段： |  |  |  | 第 2 页 共 8 页
序号 | 项目编码 | 项目名称 | 项目特征描述 |  | 计量单位 | 工程量 | 金额（元）
[7 empty] | 综合单价 |  | 综合合价 | 其中
暂估价
7 | 040103001003 | 回填方 | 1.密实度要求:按设计要求 2.填方材料品种:土方 3.填方来源、运距:借方，运距10km 4.完成本清单项目所需的一切相关工作 |  | m3 | 2472
8 | 040201021001 | 土工合成材料 | 1.材料品种、规格:双向钢塑土工格栅 2.其他:按设计图纸、技术需求书及施工规范要求综合考虑 3.完成本清单项目所需的一切相关工作 |  | m2 | 7337.04
9 | 040302001001 | 圆木桩 | 1.地层情况:粉质粘土层 2.桩长:6m 3.材质:松木 4.桩径:梢端直径不小于12cm,大头直径不小于15cm 5.其他:按设计图纸、技术需求书及施工规范要求综合考虑 6.完成本清单项目所需的一切相关工作 |  | m | 29370
10 | 040305001001 | 垫层 | 1.材料品种、规格:碎石 2.厚度:300厚 3.部位:松木桩顶部 4.完成本清单项目所需的一切相关工作 |  | m3 | 1271.68
特殊路基处理工程合计
路面工程
11 | 040202015001 | 水泥稳定碎石 | 1.水泥含量:5% 2.石料规格:碎石 3.厚度:20cm 4.完成本清单项目所需的一切相关工作 |  | m2 | 6471.38
12 | 040202015002 | 水泥稳定石屑 | 1.水泥含量:4% 2.石料规格:石屑 3.厚度:20cm 4.完成本清单项目所需的一切相关工作 |  | m2 | 6784.2
本页小计
注：为计取规费等的使用，可在表中增设其中：“定额人工费”。
表—08
分部分项工程和单价措施项目清单与计价表
工程名称：道路工程 |  |  |  | 标段： |  |  |  | 第 3 页 共 8 页
序号 | 项目编码 | 项目名称 | 项目特征描述 |  | 计量单位 | 工程量 | 金额（元）
[7 empty] | 综合单价 |  | 综合合价 | 其中
暂估价
13 | 040203003001 | 透层、粘层 | 1.材料品种:乳化沥青PC-3 2.喷油量:0.5L/m2 3.完成本清单项目所需的一切相关工作 |  | m2 | 6035
14 | 040203003002 | 透层、粘层 | 1.材料品种:乳化沥青透层油 2.喷油量:1.2L/m2 3.完成本清单项目所需的一切相关工作 |  | m2 | 6035
15 | 040203004001 | 封层 | 1.材料品种:乳化沥青 2.厚度:1cm 3.完成本清单项目所需的一切相关工作 |  | m2 | 6035
16 | 040203006001 | 沥青混凝土 | 1.沥青混凝土种类:细粒式改性沥青砼 2.石料粒径:AC-13C 3.厚度:4cm 4.完成本清单项目所需的一切相关工作 |  | m2 | 6035
17 | 040203006002 | 沥青混凝土 | 1.沥青混凝土种类:中粒式沥青砼 2.石料粒径:AC-20C 3.厚度:6cm 4.完成本清单项目所需的一切相关工作 |  | m2 | 6035
18 | 040204004001 | 安砌侧(平、缘)石 | 1.材料品种、规格:仿花岗岩 100*10*15cm 2.后座材料品种:C20混凝土 3.其他:按设计图纸、技术需求书及施工规范要求综合考虑 4.完成本清单项目所需的一切相关工作 |  | m | 1469.59
路面工程合计
边坡防护工程
本页小计
注：为计取规费等的使用，可在表中增设其中：“定额人工费”。
表—08
分部分项工程和单价措施项目清单与计价表
工程名称：道路工程 |  |  |  | 标段： |  |  |  | 第 4 页 共 8 页
序号 | 项目编码 | 项目名称 | 项目特征描述 |  | 计量单位 | 工程量 | 金额（元）
[7 empty] | 综合单价 |  | 综合合价 | 其中
暂估价
19 | 040205012001 | 波形护栏 | 1.立柱规格、型号:φ114*4.5*2100热浸镀锌钢管 2.波形钢板:310*85*4热浸镀锌钢板 3.详见JTG-D81-2017公路交通安全设施设计细则，代号Gr-C-4E 4.完成本清单项目所需的一切相关工作 |  | m | 1072
20 | 040303018001 | 混凝土防撞护栏 | 1.高度:110cm 2.混凝土强度等级:C30 3.断面:详见设计图纸 4.混凝土浇筑、养护、泄水管安装 5.完成本清单项目所需的一切相关工作 |  | m | 19
21 | 040901001001 | 现浇构件钢筋 | 1.材料种类:HRB400 2.钢筋规格:φ8～10 3.部位:混凝土防撞护栏 4.完成本清单项目所需的一切相关工作 |  | t | 0.262
22 | 040901009001 | 预埋铁件 | 1.材料种类:钢管 2.材料规格:φ140*4.5 3.部位:混凝土防撞护栏 4.完成本清单项目所需的一切相关工作 |  | t | 0.347
23 | 050101001001 | 砍伐乔木 | 1.树干胸径:20cm以上,30cm以内 2.其他:按设计图纸、技术需求书及施工规范要求综合考虑 3.完成本清单项目所需的一切相关工作 |  | 株 | 19
24 | 050101001002 | 砍伐乔木 | 1.树干胸径:20cm以内 2.其他:按设计图纸、技术需求书及施工规范要求综合考虑 3.完成本清单项目所需的一切相关工作 |  | 株 | 191
本页小计
注：为计取规费等的使用，可在表中增设其中：“定额人工费”。
表—08
分部分项工程和单价措施项目清单与计价表
工程名称：道路工程 |  |  |  | 标段： |  |  |  | 第 5 页 共 8 页
序号 | 项目编码 | 项目名称 | 项目特征描述 |  | 计量单位 | 工程量 | 金额（元）
[7 empty] | 综合单价 |  | 综合合价 | 其中
暂估价
25 | 050102013001 | 喷播植草(灌木)籽 | 1.养护期:6个月 2.草(灌木)籽种类:草籽 3.部位:挖填方边坡 4.喷播草籽、养护 5.完成本清单项目所需的一切相关工作 |  | m2 | 6380
26 | 050102013002 | 三维网植草 | 1.养护期:6个月 2.草(灌木)籽种类:草籽 3.部位:挖填方边坡 4.挂三维网、喷播草籽、养护 5.完成本清单项目所需的一切相关工作 |  | m2 | 2390
边坡防护工程合计
挡土墙工程
27 | 010504004001 | 毛石混凝土挡土墙 | 1.毛石掺入量:毛石与混凝土体积比为3:7 2.混凝土强度等级:C30 3.完成本清单项目所需的一切相关工作 |  | m3 | 456.12
28 | 040101002001 | 挖沟槽土方 | 1.土壤类别:综合考虑 2.挖土深度:综合考虑 3.完成本清单项目所需的一切相关工作 |  | m3 | 690.32
29 | 040103001004 | 回填方 | 1.密实度要求:按设计要求 2.填方材料品种:一般土方 3.完成本清单项目所需的一切相关工作 |  | m3 | 475.3
30 | 040305001002 | 垫层 | 1.材料品种:C15混凝土 2.厚度:100mm 3.完成本清单项目所需的一切相关工作 |  | m3 | 22.66
31 | 040309009001 | 排(泄)水管 | 1.材料品种:PVC 2.管径:φ100 3.完成本清单项目所需的一切相关工作 |  | m | 63
32 | 040601025001 | 滤料铺设 | 1.滤料品种:砂砾或石屑 2.滤料规格:1-4mm 3.完成本清单项目所需的一切相关工作 |  | m3 | 12.54
本页小计
注：为计取规费等的使用，可在表中增设其中：“定额人工费”。
表—08
分部分项工程和单价措施项目清单与计价表
工程名称：道路工程 |  |  |  | 标段： |  |  |  | 第 6 页 共 8 页
序号 | 项目编码 | 项目名称 | 项目特征描述 |  | 计量单位 | 工程量 | 金额（元）
[7 empty] | 综合单价 |  | 综合合价 | 其中
暂估价
33 | 040601025002 | 滤料铺设 | 1.滤料品种:粗砾或碎石 2.滤料规格:20mm 3.完成本清单项目所需的一切相关工作 |  | m3 | 10.26
挡土墙工程合计
拆除及修复工程
34 | 040202015003 | 水泥稳定碎石 | 1.水泥含量:5% 2.石料规格:级配碎石 3.厚度:20cm 4.完成本清单项目所需的一切相关工作 |  | m2 | 114
35 | 040203007001 | 水泥混凝土 | 1.混凝土强度等级:C35 2.厚度:20cm 3.完成本清单项目所需的一切相关工作 |  | m2 | 114
36 | 040204004002 | 安砌侧(平、缘)石 | 1.材料品种、规格:仿花岗岩 100*10*15cm 2.后座材料品种:C20混凝土 3.其他:按设计图纸、技术需求书及施工规范要求综合考虑 4.完成本清单项目所需的一切相关工作 |  | m | 80
37 | 040204004003 | 安砌侧(平、缘)石 | 1.材料品种、规格:仿花岗岩 100*15*30cm 2.后座材料品种:C20混凝土 3.其他:按设计图纸、技术需求书及施工规范要求综合考虑 4.完成本清单项目所需的一切相关工作 |  | m | 25
38 | 040205018001 | 车止石 | 1.材质:花岗岩车止石 2.规格、型号:φ20*100cm 3.基础:C25混凝土，50*50*50cm 4.完成本清单项目所需的一切相关工作 |  | 根 | 8
39 | 041001001001 | 拆除路面 | 1.材质:混凝土类（无筋） 2.厚度:20cm 3.完成本清单项目所需的一切相关工作 |  | m2 | 114
本页小计
注：为计取规费等的使用，可在表中增设其中：“定额人工费”。
表—08
分部分项工程和单价措施项目清单与计价表
工程名称：道路工程 |  |  |  | 标段： |  |  |  | 第 7 页 共 8 页
序号 | 项目编码 | 项目名称 | 项目特征描述 |  | 计量单位 | 工程量 | 金额（元）
[7 empty] | 综合单价 |  | 综合合价 | 其中
暂估价
40 | 041001003001 | 拆除基层 | 1.材质:水泥稳定碎石、石屑 2.厚度:20cm 3.部位:路面基层 4.完成本清单项目所需的一切相关工作 |  | m2 | 114
41 | 041001005001 | 拆除侧、平(缘)石 | 1.材质:混凝土预制侧石 2.规格:综合考虑 3.完成本清单项目所需的一切相关工作 |  | m | 50
42 | 050102012001 | 铺种草皮 | 1.养护期:6个月 2.草皮种类:台湾草 3.铺种方式:满铺 4.完成本清单项目所需的一切相关工作 |  | m2 | 10.7
拆除及修复工程合计
余泥渣土场外运输
43 | 040103002002 | 余方弃置 | 1.废弃料品种:一般土方 2.运距:5km 3.完成本清单项目所需的一切相关工作 |  | m3 | 3693.53
44 | 040103002003 | 余方弃置 | 1.废弃料品种:拆除的路面砼块 2.运距:5km 3.完成本清单项目所需的一切相关工作 |  | m3 | 23.55
45 | 040103002004 | 余方弃置(每增运1km) | 1.废弃料品种:一般土方 2.运距:每增运1km 3.完成本清单项目所需的一切相关工作 |  | m3 | 1
46 | 040103002005 | 余方弃置(每增运1km) | 1.废弃料品种:拆除的路面砼块 2.运距:每增运1km 3.完成本清单项目所需的一切相关工作 |  | m3 | 1
余泥渣土场外运输合计
分部分项合计
措施项目
本页小计
注：为计取规费等的使用，可在表中增设其中：“定额人工费”。
表—08
分部分项工程和单价措施项目清单与计价表
工程名称：道路工程 |  |  |  | 标段： |  |  |  | 第 8 页 共 8 页
序号 | 项目编码 | 项目名称 | 项目特征描述 |  | 计量单位 | 工程量 | 金额（元）
[7 empty] | 综合单价 |  | 综合合价 | 其中
暂估价
47 | 粤011701008001 | 综合钢脚手架 | 1.搭设高度:4.5m内 |  | m2 | 345
48 | 041102017001 | 挡墙模板 | 1.构件类型:毛石混凝土挡墙 |  | m2 | 690
49 | 041102019001 | 防撞护栏模板 | 1.构件类型:混凝土防撞护栏 |  | m2 | 45.6
50 | 041102037001 | 其他现浇构件模板 | 1.构件类型:侧石后座 |  | m2 | 514.36
单价措施合计
本页小计
合 计
注：为计取规费等的使用，可在表中增设其中：“定额人工费”。
表—08

## 表-11 总价措施项目清单与计价表
总价措施项目清单与计价表
工程名称：道路工程 |  |  |  |  | 标段： |  |  | 第 1 页 共 2 页
序号 | 项目编码 | 项目名称 | 计算基础 | 费率 (%) |  | 金额 (元) | 调整费率 (%) |  | 调整后金额 (元) | 备注
1 | LSSGCSF00001 | 绿色施工安全防护措施费 | 分部分项人工费+分部分项机具费 | 16.5 | [5 empty] | 以分部分项的人工费与施工机具费之和为计算基础；以专业工程类型 区分不同费率计算； 单独场地平整工程费率为4.35%； 道路、管网工程费率为16.50%； 桥涵、隧道、水处理构筑物工程费率为14.50%； 分部分项工程总费用在300 万元以内（含300 万元）的项目按基本费率乘以1.20；
2 | 041108001001 | 地下管线交叉降效费 |  | 0 | [5 empty] | 按实际发生或经批准的施工方案计算
3 | 041109002001 | 夜间施工增加费 |  | 20 | [5 empty] | 以夜间施工项目人工费的20%计算
4 | 041109005001 | 交通疏解员增加费 |  | 15 | [5 empty] | 按照项目分部分项人工费的15%计算（有方案的按照方案计算）， 结算时据实结算。
5 | 粤041109008001 | 赶工措施费 | 分部分项人工费+分部分项机具费 | 0 | [5 empty] | 赶工措施费=（1-δ）*分部分项的（
编制人（造价人员）： |  |  |  |  | 复核人（造价工程师）：
表-11
总价措施项目清单与计价表
工程名称：道路工程 |  |  |  |  | 标段： |  |  | 第 2 页 共 2 页
序号 | 项目编码 | 项目名称 | 计算基础 | 费率 (%) |  | 金额 (元) | 调整费率 (%) |  | 调整后金额 (元) | 备注
人工费+施工机具费）*0.30 （0.8≤δ＜1 式中：δ=合同工期/定额工期）
6 | 粤041109009001 | 文明工地增加费 | 分部分项人工费+分部分项机具费 | 0 | [5 empty] | 以分部分项的人工费与施工机具费之和为计算基础；市级文明工地0.60%；省级文明工地1.20%
7 | QTFY00000001 | 其他费用 | [7 empty] | 按实际发生或经批准的施工组织设计方案计算
合 计
编制人（造价人员）： |  |  |  |  | 复核人（造价工程师）：
表-11

## 表-12 其他项目清单与计价汇总表
其他项目清单与计价汇总表
工程名称：道路工程 |  |  | 标段： |  | 第 1 页 共 1 页
序号 | 项目名称 | 金额（元） |  | 结算金额（元） |  | 备注
1 | 暂列金额 | 0.00 |  |  |  | 明细详见表-12-1
2 | 暂估价 | 0.00
2.1 | 材料暂估价 | — |  |  |  | 明细详见表-12-2
2.2 | 专业工程暂估价 | 0.00 |  |  |  | 明细详见表-12-3
3 | 计日工 |  |  |  |  | 明细详见表-12-4
4 | 总承包服务费 |  |  |  |  | 明细详见表-12-5
5 | 预算包干费
6 | 工程优质费
7 | 概算幅度差
8 | 现场签证费用
9 | 索赔费用
10 | 其他费用
合 计 | [5 empty] | —
注：材料（工程设备）暂估单价进入清单项目综合单价，此处不汇总。
表—12

## 表-12-1 暂列金额表
暂列金额明细表
工程名称：道路工程 |  |  | 标段： |  | 第 1 页 共 1 页
序号 | 名称 | 计量单位 |  | 暂定金额（元） |  | 备注
1
合 计 |  |  |  | 0.00 |  | —
注：此表由招标人填写，如不能详列，也可只列暂列金额总额，投标人应将上述暂列金额计入投标总价中。
表—12—1

## 表-12-3 专业工程暂估价及结算价表
专业工程暂估价及结算价表
工程名称：道路工程 |  |  |  | 标段： |  | 第 1 页 共 1 页
序号 | 工程名称 | 工程内容 | 暂估金额 （元） |  | 结算金额 (元) |  | 差额 ±(元) | 备注
1
合 计 |  |  | 0.00 |  |  |  |  | —
注：此表由招标人填写，投标人应将上述专业工程暂估价计入投标总价中。
表—12—3

## 表-13 规费、税金项目清单与计价表
规费、税金项目清单与计价表
工程名称：道路工程 |  |  | 标段： |  | 第 1 页 共 1 页
序号 | 项目名称 | 计算基础 | 计算基数 | 计算费率 (%) |  | 金额(元)
1 | 增值税销项税额 | 分部分项合计+措施合计+其他项目 |  | 9
合 计
编制人（造价人员）： |  |  | 复核人（造价工程师）：
表—13