## 表-04 单位工程招标控制价汇总表
单位工程投标报价汇总表
工程名称：电气工程 |  | 标段： |  | 第 1 页 共 1 页
序号 | 汇总内容 |  | 金额:(元) |  | 其中：暂估价(元)
1 | 分部分项合计
1.1 | 照明
1.2 | 视频安防监控系统
1.3 | 停车场管理系统
1.4 | 绿化喷灌自控
1.5 | 土方工程
1.6 | 余泥渣土场外运输
2 | 措施合计
2.1 | 绿色施工安全防护措施费
2.2 | 其他措施费
3 | 其他项目
3.1 | 暂列金额
3.2 | 暂估价
3.3 | 计日工
3.4 | 总承包服务费
3.5 | 预算包干费
3.6 | 工程优质费
3.7 | 概算幅度差
3.8 | 索赔费用
3.9 | 现场签证费用
3.10 | 其他费用
4 | 税前工程造价
5 | 增值税销项税额
6 | 总造价
7 | 人工费
合计=1+2+3+5
注：本表适用于单位工程招标控制价或投标报价的汇总，如无单位工程划分，单项工程也使用本表汇总
表—04

## 表-08 分部分项工程和单价措施项目清单与计价表
分部分项工程和单价措施项目清单与计价表
工程名称：电气工程 |  |  |  | 标段： |  |  |  | 第 1 页 共 18 页
序号 | 项目编码 | 项目名称 | 项目特征描述 |  | 计量单位 | 工程量 | 金额（元）
[7 empty] | 综合单价 |  | 综合合价 | 其中
暂估价
照明
1 | 040805001001 | 常规照明灯 | 1.名称:庭院灯 2.灯杆材质、高度:3.5m 3.灯杆编号:路灯号牌 4.光源数量:70W LED灯 5.附件配置:路灯基础、调光模块、单灯控制器、剩余电流保护器等 6.垫层:C15混凝土垫层 7.基础厚度、材料品种、强度等级:C25混凝土基础 8.杆座形式、材质、规格:法兰底座制作安装 9.其他:未尽事项,详见招标图纸、招标文件及国家相关规范 |  | 套 | 69
2 | 040805001002 | 常规照明灯 | 1.名称:高杆灯 2.灯杆材质、高度:15m 3.灯杆编号:路灯号牌 4.光源数量:200W×6，LED灯 5.附件配置:灯高15 6.垫层、基础:C15普通商品混凝土垫层200mm厚 7.厚度、材料品种、强度等级:C25现浇钢筋普通商品混凝土基础、预埋HDPE90电缆保护管 8.杆座形式、材质、规格:法兰底座制作安装 9.地脚螺栓制作安装:M32地脚螺栓 10.其他:未尽事项,详见招标图纸、招标文件及国家相关规范 |  | 套 | 4
3 | 030412001001 | 普通灯具 | 1.名称:投光灯 2.规格:LED灯具36W 3.其他:未尽事项,详见招标图纸、招标文件及国家相关规范 |  | 套 | 48
4 | 030412001002 | 普通灯具 | 1.名称:灯带 2.规格:10W/m 3.其他:未尽事项,详见招标图纸、招标文件及国家相关规范 |  | m | 208.42
本页小计
注：为计取规费等的使用，可在表中增设其中：“定额人工费”。
表—08
分部分项工程和单价措施项目清单与计价表
工程名称：电气工程 |  |  |  | 标段： |  |  |  | 第 2 页 共 18 页
序号 | 项目编码 | 项目名称 | 项目特征描述 |  | 计量单位 | 工程量 | 金额（元）
[7 empty] | 综合单价 |  | 综合合价 | 其中
暂估价
5 | 031101001001 | 开关电源设备 | 1.名称：电源适配器 2.规格：AC220/DC24V,500VA,IP65 3.其他:未尽事项,详见招标图纸、招标文件及国家相关规范 |  | 台 | 7
6 | 030404017001 | 配电箱 | 1.名称:照明配电箱 2.型号:按设计图纸要求 3.单独接地 4.其他:未尽事项,详见招标图纸、招标文件及国家相关规范 |  | 个 | 6
7 | 030404017002 | 配电箱 | 1.名称:动力配电箱 2.型号:按设计图纸要求 3.单独接地 4.其他:未尽事项,详见招标图纸、招标文件及国家相关规范 |  | 个 | 11
8 | 010501006001 | 设备基础 | 1.名称:照明、动力配电箱设备基础 2.规格:C20混凝土 3.其他:未尽事项,详见招标图纸、招标文件及国家相关规范 |  | m3 | 5.78
9 | 010103001001 | 回填方 | 1.名称:照明、动力配电箱设备基础 2.规格:回填中砂 3.其他:未尽事项,详见招标图纸、招标文件及国家相关规范 |  | m3 | 4.42
10 | 040803001001 | 电缆 | 1.名称:电缆 2.型号、规格、材质:ZR-YJV-1KV-4x25+1x16 3、敷设方式、部位:按设计图纸要求 4.电压(KV):1kv 5.电缆接头:按规范及现场情况确定 6.其他:本清单包含施工图纸、技术规范所需全部工作内容 |  | m | 238.9
本页小计
注：为计取规费等的使用，可在表中增设其中：“定额人工费”。
表—08
分部分项工程和单价措施项目清单与计价表
工程名称：电气工程 |  |  |  | 标段： |  |  |  | 第 3 页 共 18 页
序号 | 项目编码 | 项目名称 | 项目特征描述 |  | 计量单位 | 工程量 | 金额（元）
[7 empty] | 综合单价 |  | 综合合价 | 其中
暂估价
11 | 040803001002 | 电缆 | 1.名称:电缆 2.型号、规格、材质:ZR-YJV-1KV-3x10 3.敷设方式、部位:按设计图纸要求 4.电压(KV):1kv 5.电缆接头:按规范及现场情况确定 6.其他:本清单包含施工图纸、技术规范所需全部工作内容 |  | m | 4544.1
12 | 040803001003 | 电缆 | 1.名称:电缆 2.型号、规格、材质:ZR-YJV-1KV-4x120 3.敷设方式、部位:按设计图纸要求 4.电压(KV):1kv 5.电缆接头:按规范及现场情况确定 6.其他:本清单包含施工图纸、技术规范所需全部工作内容 |  | m | 250
13 | 040803001004 | 电缆 | 1.名称:电缆 2.型号、规格、材质:ZR-YJV-1KV-4x150 3.敷设方式、部位:按设计图纸要求 4.电压(KV):1kv 5.电缆接头:按规范及现场情况确定 6.其他:本清单包含施工图纸、技术规范所需全部工作内容 |  | m | 50
14 | 040803001005 | 电缆 | 1.名称:电缆 2.型号、规格、材质:ZR-YJV-1KV-4x70 3.敷设方式、部位:按设计图纸要求 4.电压(KV):1kv 5.电缆接头:按规范及现场情况确定 6.其他:本清单包含施工图纸、技术规范所需全部工作内容 |  | m | 100
本页小计
注：为计取规费等的使用，可在表中增设其中：“定额人工费”。
表—08
分部分项工程和单价措施项目清单与计价表
工程名称：电气工程 |  |  |  | 标段： |  |  |  | 第 4 页 共 18 页
序号 | 项目编码 | 项目名称 | 项目特征描述 |  | 计量单位 | 工程量 | 金额（元）
[7 empty] | 综合单价 |  | 综合合价 | 其中
暂估价
15 | 040803001006 | 电缆 | 1.名称:电缆 2.型号、规格、材质:ZR-YJV-1KV-4x185 3.敷设方式、部位:按设计图纸要求 4.电压(KV):1kv 5.电缆接头:按规范及现场情况确定 6.其他:本清单包含施工图纸、技术规范所需全部工作内容 |  | m | 50
16 | 040803001007 | 电缆 | 1.名称:电缆 2.型号、规格、材质:ZR-YJV-1KV-5x16 3.敷设方式、部位:按设计图纸要求 4.电压(KV):1kv 5.电缆接头:按规范及现场情况确定 6.其他:本清单包含施工图纸、技术规范所需全部工作内容 |  | m | 5
17 | 040803001008 | 电缆 | 1.名称:电缆 2.型号、规格、材质:ZR-YJV-1KV-5x6 3.敷设方式、部位:按设计图纸要求 4.电压(KV):1kv 5.电缆接头:按规范及现场情况确定 6.其他:本清单包含施工图纸、技术规范所需全部工作内容 |  | m | 20
18 | 040803001009 | 电缆 | 1.名称:电缆 2.型号、规格、材质:ZR-YJV-1KV-4x16 3.敷设方式、部位:按设计图纸要求 4.电压(KV):1kv 5.电缆接头:按规范及现场情况确定 6.其他:本清单包含施工图纸、技术规范所需全部工作内容 |  | m | 400
本页小计
注：为计取规费等的使用，可在表中增设其中：“定额人工费”。
表—08
分部分项工程和单价措施项目清单与计价表
工程名称：电气工程 |  |  |  | 标段： |  |  |  | 第 5 页 共 18 页
序号 | 项目编码 | 项目名称 | 项目特征描述 |  | 计量单位 | 工程量 | 金额（元）
[7 empty] | 综合单价 |  | 综合合价 | 其中
暂估价
19 | 040803001010 | 电缆 | 1.名称:电缆 2.型号、规格、材质:ZR-YJV-1KV-4x10 3.敷设方式、部位:按设计图纸要求 4.电压(KV):1kv 5.电缆接头:按规范及现场情况确定 6.其他:本清单包含施工图纸、技术规范所需全部工作内容 |  | m | 1572.1
20 | 040803001011 | 电缆 | 1.名称:电缆 2.型号、规格、材质:ZR-YJV-1KV-4x4 3.敷设方式、部位:按设计图纸要求 4.电压(KV):1kv 5.电缆接头:按规范及现场情况确定 6、其他:本清单包含施工图纸、技术规范所需全部工作内容 |  | m | 80
21 | 040803001012 | 电缆 | 1.名称:电缆 2.型号、规格、材质:ZR-YJV-1KV-4x2.5 3.敷设方式、部位:按设计图纸要求 4.电压(KV):1kv 5.电缆接头:按规范及现场情况确定 6.其他:本清单包含施工图纸、技术规范所需全部工作内容 |  | m | 20
22 | 040803001013 | 电缆 | 1.名称:电缆 2.型号、规格、材质:ZR-YJV-1KV-5x2.5 3.敷设方式、部位:按设计图纸要求 4.电压(KV):1kv 5.电缆接头:按规范及现场情况确定 6.其他:本清单包含施工图纸、技术规范所需全部工作内容 |  | m | 10
本页小计
注：为计取规费等的使用，可在表中增设其中：“定额人工费”。
表—08
分部分项工程和单价措施项目清单与计价表
工程名称：电气工程 |  |  |  | 标段： |  |  |  | 第 6 页 共 18 页
序号 | 项目编码 | 项目名称 | 项目特征描述 |  | 计量单位 | 工程量 | 金额（元）
[7 empty] | 综合单价 |  | 综合合价 | 其中
暂估价
23 | 040804002001 | 电缆 | 1.名称:电缆 2.材质、型号、规格:YHC-500V-5X1.5 3.敷设方式、部位:按设计图纸要求 4.电压(KV):0.5kv 5.电缆接头:按规范及现场情况确定 6.其他:本清单包含施工图纸、技术规范所需全部工作内容 |  | m | 50
24 | 040804002002 | 配线 | 1.名称:电线 2.规格:ZR-BVV-500V-1X2.5 3.其他:本清单包含施工图纸、技术规范所需全部工作内容 |  | m | 1926.24
25 | 040804002003 | 配线 | 1.名称:电线 2.规格:ZR-BVV-500V-1X4 3.其他:本清单包含施工图纸、技术规范所需全部工作内容 |  | m | 2420.88
26 | 040804002004 | 配线 | 1、名称:电线 2、规格:ZR-BVV-500V-1X6 |  | m | 6509.37
27 | 040804002005 | 配线 | 1.名称:电线 2.规格:ZR-BV-500V-1X2.5 3.其他:本清单包含施工图纸、技术规范所需全部工作内容 |  | m | 15
28 | 030411001001 | 配管 | 1.名称:镀锌钢管 2.材质:SC65 3.规格:壁厚4.0mm 4.其他:本清单包含施工图纸、技术规范所需全部工作内容 |  | m | 195
29 | 030411001002 | 配管 | 1.名称:镀锌钢管 2.材质:SC150 3.规格:壁厚4.5mm 4.其他:本清单包含施工图纸、技术规范所需全部工作内容 |  | m | 50
30 | 030411001003 | 配管 | 1.名称:镀锌钢管 2.材质:SC100 3.规格:壁厚4.0mm 4.其他:本清单包含施工图纸、技术规范所需全部工作内容 |  | m | 250
本页小计
注：为计取规费等的使用，可在表中增设其中：“定额人工费”。
表—08
分部分项工程和单价措施项目清单与计价表
工程名称：电气工程 |  |  |  | 标段： |  |  |  | 第 7 页 共 18 页
序号 | 项目编码 | 项目名称 | 项目特征描述 |  | 计量单位 | 工程量 | 金额（元）
[7 empty] | 综合单价 |  | 综合合价 | 其中
暂估价
31 | 030411001004 | 配管 | 1.名称:镀锌钢管 2.材质:SC80 3.规格:壁厚4.0mm 4.其他:本清单包含施工图纸、技术规范所需全部工作内容 |  | m | 100
32 | 030411001005 | 配管 | 1.名称:镀锌钢管 2.材质:SC125 3.规格:壁厚4.0mm 4.其他:本清单包含施工图纸、技术规范所需全部工作内容 |  | m | 50
33 | 030411001006 | 配管 | 1.名称:镀锌钢管 2.材质:SC20 3.规格:壁厚3.25mm 4.其他:本清单包含施工图纸、技术规范所需全部工作内容 |  | m | 1698.55
34 | 030411001007 | 配管 | 1.名称:镀锌钢管 2.材质:SC32 3.规格:壁厚3.5mm 4.其他:本清单包含施工图纸、技术规范所需全部工作内容 |  | m | 5764
35 | 030411001008 | 配管 | 1.名称:镀锌钢管 2.材质:SC50 3.规格:壁厚3.8mm 4.其他:本清单包含施工图纸、技术规范所需全部工作内容 |  | m | 1751.2
36 | 030411001009 | 配管 | 1.名称:镀锌钢管 2.材质:SC25 3.规格:壁厚3.2mm 4.其他:本清单包含施工图纸、技术规范所需全部工作内容 |  | m | 80
37 | 040501018001 | 砌筑电缆沟 | 1.名称:700x600电缆沟 2.C20混凝土垫层 3.砖墙砌筑水泥砂浆1：2 4.砖墙勾缝 5.盖板C20混泥土 6.钢筋制作 7.接地母线敷设，热镀锌扁钢-40X4 8.其他:本清单包含施工图纸、技术规范所需全部工作内容 |  | m | 340.1
本页小计
注：为计取规费等的使用，可在表中增设其中：“定额人工费”。
表—08
分部分项工程和单价措施项目清单与计价表
工程名称：电气工程 |  |  |  | 标段： |  |  |  | 第 8 页 共 18 页
序号 | 项目编码 | 项目名称 | 项目特征描述 |  | 计量单位 | 工程量 | 金额（元）
[7 empty] | 综合单价 |  | 综合合价 | 其中
暂估价
38 | 040806002001 | 接地母线 | 1.名称:接地干线 2.材质:热镀锌圆钢 3.规格:φ12 4.其他:未尽事项,详见招标图纸、招标文件及国家相关规范 |  | m | 9473.23
39 | 040806002002 | 接地母线 | 1.名称:扁钢 2.材质:热镀锌扁钢 3.规格:4*40 4.其他:未尽事项,详见招标图纸、招标文件及国家相关规范 |  | m | 320
40 | 040504001001 | 砌筑井 | 1.名称:手孔井500x700x1000 2.C15混凝土垫层 3.垫层砂铺设 4.砖墙砌筑水泥砂浆M10 5.混凝土井盖C30混凝土 6.墙面抹灰水泥砂浆1：2.5 7.钢筋制作 8.球墨铸铁井盖 500*500 9.接地端子制作安装 10.原土回填土 11.其他:本清单包含施工图纸、技术规范所需全部工作内容 |  | 座 | 51
41 | 040806002003 | 接地母线 | 1.名称:人工垂直接地体 2.材质:热镀锌角钢 3.规格:L50×50×5×2500 4.其他:本清单包含施工图纸、技术规范所需全部工作内容 |  | 组 | 48
42 | 030414002001 | 送配电装置系统 | 1.名称:送配电装置系统 2.电压等级(kV):1kV以下 3.其他:本清单包含施工图纸、技术规范所需全部工作内容 |  | 系统 | 17
43 | 030409002001 | 接地网系统 | 1.名称:接地网系统 2.电压等级(kV):1kV以下 3.其他:本清单包含施工图纸、技术规范所需全部工作内容 |  | 系统 | 17
照明合计
视频安防监控系统
本页小计
注：为计取规费等的使用，可在表中增设其中：“定额人工费”。
表—08
分部分项工程和单价措施项目清单与计价表
工程名称：电气工程 |  |  |  | 标段： |  |  |  | 第 9 页 共 18 页
序号 | 项目编码 | 项目名称 | 项目特征描述 |  | 计量单位 | 工程量 | 金额（元）
[7 empty] | 综合单价 |  | 综合合价 | 其中
暂估价
44 | 030507008001 | 监控摄像设备 | 1.名称:室外网络枪型摄像机 2.类别:200万素,H.265压缩，多码流，支持组播，25fps，支持AC24V供电，兼容ONVIF协议，昼/ 夜转换，自动白平衡，含镜头、护罩、安装辅材，支持可疑人员排查、场景变更、进入/离开、滞留/丢失等视频分析功能 3.安装方式:立杆安装（杆体表面全部热镀锌，紧固件全为不锈钢螺丝） 4.其他:未尽事项,详见招标图纸、招标文件及国家相关规范 |  | 台 | 47
45 | 030507012001 | 视频传输设备 | 1.名称:视频解码器 2.类别：数字视频解码单元，1路数字信号输出端口（HDMI），单台设备支持1路1080p或2路720p或4路D1/全实时大屏显示，支持4/9/16等多画面分割 3.其他:未尽事项,详见招标图纸、招标文件及国家相关规范 |  | 台 | 2
46 | 030507014001 | 显示设备 | 1.名称:46"窄边液晶监视屏 2.其他:未尽事项,详见招标图纸、招标文件及国家相关规范 |  | 台 | 1
47 | 030507013001 | 录像设备 | 1.名称:硬盘 2.类别:6TB企业级 3.其他:未尽事项,详见招标图纸、招标文件及国家相关规范 |  | 台 | 3
48 | 030507013002 | 操作键盘 | 1.名称:操作键盘 2.参数:支持TCP/IP协议 3.其他:未尽事项,详见招标图纸、招标文件及国家相关规范 |  | 台 | 1
49 | 030507014002 | 磁盘阵列 | 1.名称:磁盘阵列 2.类别:8U标准19英寸机架式IP网络存储系统;64位至强4核处理器；可扩充到2个;4个千兆网口；可升级为双千兆+双万兆口，支持网口聚合 3.其他:未尽事项,详见招标图纸、招标文件及国家相关规范 |  | 台 | 2
本页小计
注：为计取规费等的使用，可在表中增设其中：“定额人工费”。
表—08
分部分项工程和单价措施项目清单与计价表
工程名称：电气工程 |  |  |  | 标段： |  |  |  | 第 10 页 共 18 页
序号 | 项目编码 | 项目名称 | 项目特征描述 |  | 计量单位 | 工程量 | 金额（元）
[7 empty] | 综合单价 |  | 综合合价 | 其中
暂估价
50 | 030501013001 | 网络服务器 | 1.名称:视频管理服务器/流媒体服务器 2.2U观路标准机架式服务器：CPU:配置1颗处理器，核数210核，主频22.4GH2(扩展至2)内存：配置64GDDR4,16根内存，最大支持扩展至2TB内存；硬盘：配置4块500G10K2.5寸SAS硬盘：最高支持12块3.5寸(兼睿2.5寸)热插拔SAS/SATA硬盘，支持可选2块后置热插拔2.5寸硬盘：阵列卡：配置SAS HBA卡，支持RAID0/1/10:PCIE扩展：支持6PCIE扩展插博：:网口：板载2人千米电口：支持进图10GbE、25CbESF+等多种网终接口：:其他接口：1R/45提口，后置2个USB30接口，前置2个USB20接口.1VGA接 3.其他:未尽事项,详见招标图纸、招标文件及国家相关规范 |  | 套 | 2
51 | 031101069001 | 网管小型机、网管工作站 | 1.名称:工作站 2.4核CPU,内存8G,1TB硬盘，含操作系统、应用软件 3.其他:未尽事项,详见招标图纸、招标文件及国家相关规范 |  | 套 | 1
52 | 030608001001 | 工作站 | 1.名称:工作站 2.CPUi7,8G内存，1T硬盘，24寸LED 3.其他:未尽事项,详见招标图纸、招标文件及国家相关规范 |  | 台 | 1
53 | 030501012001 | 交换机 | 1.名称:交换机 2.规格：48口交换机 3.其他:未尽事项,详见招标图纸、招标文件及国家相关规范 |  | 套 | 1
本页小计
注：为计取规费等的使用，可在表中增设其中：“定额人工费”。
表—08
分部分项工程和单价措施项目清单与计价表
工程名称：电气工程 |  |  |  | 标段： |  |  |  | 第 11 页 共 18 页
序号 | 项目编码 | 项目名称 | 项目特征描述 |  | 计量单位 | 工程量 | 金额（元）
[7 empty] | 综合单价 |  | 综合合价 | 其中
暂估价
54 | 030501017001 | 软件 | 1.名称:安防集成平台软件 2.规范:遵循城市轨道交通公共安全防范系统工程技术规范GB51151要求 3.其他:未尽事项,详见招标图纸、招标文件及国家相关规范 |  | 套 | 1
55 | 030608001002 | 光收发器 | 1.名称:光收发器 2.规格:11,25GbpsSC光纤接口4个10Mbos/100Mbos适应R/45度持PO基于波分复用技术：单模单纤传输景传案20公里工作波长：1550mm(发送)、1310mm(接收) 3.其他:未尽事项,详见招标图纸、招标文件及国家相关规范 |  | 台 | 1
56 | 031101007001 | 不间断电源设备 | 1.名称:UPS电源 2.规格:1kVA 60min备电（含电池） 3.系统调试 4.其他:未尽事项,详见招标图纸、招标文件及国家相关规范 |  | 套 | 5
57 | 030502007001 | 光缆 | 1.名称:光缆 2.规格:2芯单模 3.其他:未尽事项,详见招标图纸、招标文件及国家相关规范 |  | m | 40213.75
58 | 040804002006 | 配线 | 1.名称:配线 2.配线形式:综合考虑 3.型号:ZR-BV 4.规格:4mm2 5.材质:铜芯 6.其他:未尽事项,详见招标图纸、招标文件及国家相关规范 |  | m | 25
59 | 030608010001 | 网线 | 1.名称:网线 2.型号:Cat 3.芯数:5UTP 4.敷设方式:综合考虑 5.其他:未尽事项,详见招标图纸、招标文件及国家相关规范 |  | m | 50
60 | 040803002001 | 电缆保护管 | 1.名称:热镀锌钢管 2.规格:DN20 3.其他:未尽事项,详见招标图纸、招标文件及国家相关规范 |  | m | 11781.03
本页小计
注：为计取规费等的使用，可在表中增设其中：“定额人工费”。
表—08
分部分项工程和单价措施项目清单与计价表
工程名称：电气工程 |  |  |  | 标段： |  |  |  | 第 12 页 共 18 页
序号 | 项目编码 | 项目名称 | 项目特征描述 |  | 计量单位 | 工程量 | 金额（元）
[7 empty] | 综合单价 |  | 综合合价 | 其中
暂估价
61 | 040504001002 | 砌筑井 | 1.名称：手孔井 2.规格：500x700x1000 3.垫层砂 4.垫层C15混凝土 5.砖砌墙水泥砂浆M10砌筑 6.C30混凝土井圈 7.钢筋制作及安装 8.墙身抹灰1：2.5 9.φ700 球墨铸铁圆形直承式检查井盖 10.接地端子制安 11.原土回填 12.其他:未尽事项,详见招标图纸、招标文件及国家相关规范 |  | 座 | 43
62 | 030506008001 | 视频系统调试 | 1.名称:视频系统调试 2.其他:未尽事项,详见招标图纸、招标文件及国家相关规范 |  | 系统 | 1
63 | 030502019001 | 双绞线缆测试 | 1.测试类别:双绞线缆测试 2.其他:未尽事项,详见招标图纸、招标文件及国家相关规范 |  | 点 | 52
64 | 030502020001 | 光纤测试 | 1.测试类别:光纤测试 2.其他:未尽事项,详见招标图纸、招标文件及国家相关规范 |  | 点 | 52
视频安防监控系统合计
停车场管理系统
65 | 030501017002 | 软件 | 1.名称:停车场管理软件 2.规格:可对用户权限、用户档案、操作密码、系统日志、记录保留时间等进行管理和更改；可设置参数包括停车场的车位数量、停车场名称、地址、出入口数量、收费规则；自动定时处理、备份各种数据等功能。 3.其他:未尽事项,详见招标图纸、招标文件及国家相关规范 |  | 套 | 1
本页小计
注：为计取规费等的使用，可在表中增设其中：“定额人工费”。
表—08
分部分项工程和单价措施项目清单与计价表
工程名称：电气工程 |  |  |  | 标段： |  |  |  | 第 13 页 共 18 页
序号 | 项目编码 | 项目名称 | 项目特征描述 |  | 计量单位 | 工程量 | 金额（元）
[7 empty] | 综合单价 |  | 综合合价 | 其中
暂估价
66 | 030507016001 | 停车场管理设备 | 1.名称:自动档车器 2.规格:数字道闸快速右向：含立柱及直杆 3.其他:未尽事项,详见招标图纸、招标文件及国家相关规范 |  | 套 | 10
67 | 030507006001 | 出入口控制设备 | 1.名称:入口控制闸机 2.其他:未尽事项,详见招标图纸、招标文件及国家相关规范 |  | 台 | 10
68 | 030507006002 | 出入口控制设备 | 1.名称:出口控制闸机 2.其他:未尽事项,详见招标图纸、招标文件及国家相关规范 |  | 台 | 10
69 | 030507008002 | 监控摄像设备 | 1.名称:出入口一体化摄像机 2.其他:未尽事项,详见招标图纸、招标文件及国家相关规范 |  | 台 | 10
70 | 030412001003 | 普通灯具 | 1.名称:车牌识别补光灯 2.规格:12W 3.其他:未尽事项,详见招标图纸、招标文件及国家相关规范 |  | 套 | 10
71 | 031002002001 | 补光灯、摄像机立柱 | 1.名称:补光灯、摄像机立柱 2.规格:高1.6m 3.其他:未尽事项,详见招标图纸、招标文件及国家相关规范 |  | 套 | 10
72 | 030507014003 | 显示屏 | 1.名称：车位显示屏 2.屏幕尺寸1024*1024（mm） 3.产品寿命：平均≥15W小时 4.供电电压：AC220V/50HC 5.工作环境：温度-10~80℃ 相对湿度＜85% 6.防水等级：IP65 7.分辨率：1024点 8.亮度：8000CD/㎡ 9.其他:未尽事项,详见招标图纸、招标文件及国家相关规范 |  | 套 | 10
73 | 030608001003 | 电脑、显示器、键盘、鼠标 | 1.名称:电脑 1.规格:CPUi7,8G内存，IT硬盘，24寸LED（配显示器、键盘、鼠标） 2.其他:未尽事项,详见招标图纸、招标文件及国家相关规范 |  | 台 | 1
本页小计
注：为计取规费等的使用，可在表中增设其中：“定额人工费”。
表—08
分部分项工程和单价措施项目清单与计价表
工程名称：电气工程 |  |  |  | 标段： |  |  |  | 第 14 页 共 18 页
序号 | 项目编码 | 项目名称 | 项目特征描述 |  | 计量单位 | 工程量 | 金额（元）
[7 empty] | 综合单价 |  | 综合合价 | 其中
暂估价
74 | 030501012002 | 交换机 | 1.名称:交换机 2.功能:24口交换机(2单模光口)，IP65不锈钢立柱式保护箱 3.其他:未尽事项,详见招标图纸、招标文件及国家相关规范 |  | 套 | 1
75 | 040804002007 | 配线 | 1.名称:地感线圈 2.规格:RVV2*0.75 3.其他:未尽事项,详见招标图纸、招标文件及国家相关规范 |  | m | 196
76 | 040804002008 | 配线 | 1.名称:电缆 2.材质、型号、规格:RVV6*0.5 3.敷设方式、部位:按设计图纸要求 4.电压(KV):0.5kv 5.电缆接头:按规范及现场情况确定 6.其他:本清单包含施工图纸、技术规范所需全部工作内容 |  | m | 360
77 | 030608010002 | 专用线缆 | 1.名称:网线 2.规格:Cat.6 UTP 3.其他:本清单包含施工图纸、技术规范所需全部工作内容 |  | m | 300
78 | 030502007002 | 光缆 | 1.名称:光缆 2.规格:2芯单模 3.其他:本清单包含施工图纸、技术规范所需全部工作内容 |  | m | 3995.01
79 | 040803002002 | 电缆保护管 | 1.名称:热镀锌钢管 2.规格:DN20 3.其他:本清单包含施工图纸、技术规范所需全部工作内容 |  | m | 3995.01
80 | 030507017001 | 停车场管理系统 | 1.停车场管理系统 2.其他:本清单包含施工图纸、技术规范所需全部工作内容 |  | 系统 | 1
81 | 030502019002 | 双绞线缆测试 | 1.测试类别:双绞线缆测试 2.其他:未尽事项,详见招标图纸、招标文件及国家相关规范 |  | 点 | 20
82 | 030502020002 | 光纤测试 | 1.测试类别:光纤测试 2.其他:未尽事项,详见招标图纸、招标文件及国家相关规范 |  | 点 | 20
本页小计
注：为计取规费等的使用，可在表中增设其中：“定额人工费”。
表—08
分部分项工程和单价措施项目清单与计价表
工程名称：电气工程 |  |  |  | 标段： |  |  |  | 第 15 页 共 18 页
序号 | 项目编码 | 项目名称 | 项目特征描述 |  | 计量单位 | 工程量 | 金额（元）
[7 empty] | 综合单价 |  | 综合合价 | 其中
暂估价
停车场管理系统合计
绿化喷灌自控
83 | 030411005001 | 接线箱 | 1.种类:解码型灌溉控制器 2.材质及规格:200个站点，壁挂金属外壳，控制器放置在现场不锈钢防电箱内，型号CDEC-SA-200 3.连接形式:按设计图纸要求 4.其他:未尽事项,详见招标图纸、招标文件及国家相关规范 |  | 个 | 2
84 | 050103002001 | 喷灌配件安装 | 1.名称:雨量传感器（有线） 2.规格:TRS 3.包含施工图纸、技术规范所需全部工作内容 4.其他:未尽事项,详见招标图纸、招标文件及国家相关规范 |  | 个 | 2
85 | 050103002002 | 喷灌配件安装 | 1.名称:流量传感器 2.规格:6寸 3.包含施工图纸、技术规范所需全部工作内容 4.其他:未尽事项,详见招标图纸、招标文件及国家相关规范 |  | 个 | 2
86 | 050103002003 | 喷灌配件安装 | 1.名称:土壤湿度传感器（无线通讯） 2.规格:土壤湿度传感器（无线通讯） 3.包含施工图纸、技术规范所需全部工作内容 4.其他:未尽事项,详见招标图纸、招标文件及国家相关规范 |  | 个 | 2
87 | 030605001001 | 喷灌配件安装 | 1.名称:一站式解码器 2.型号:CDEC-ISP-1，其他按设计图纸要求 3.其他:未尽事项,详见招标图纸、招标文件及国家相关规范 |  | 套 | 16
88 | 040806001001 | 防雷保护器 | 1.名称:防雷保护器 2.规格:DEC-SG-LINE 3.其他:未尽事项,详见招标图纸、招标文件及国家相关规范 |  | 个 | 6
本页小计
注：为计取规费等的使用，可在表中增设其中：“定额人工费”。
表—08
分部分项工程和单价措施项目清单与计价表
工程名称：电气工程 |  |  |  | 标段： |  |  |  | 第 16 页 共 18 页
序号 | 项目编码 | 项目名称 | 项目特征描述 |  | 计量单位 | 工程量 | 金额（元）
[7 empty] | 综合单价 |  | 综合合价 | 其中
暂估价
89 | 040806001002 | 接地极 | 1.名称:接地铜棒 2.规格:16mm*2.4m 3.其他:未尽事项,详见招标图纸、招标文件及国家相关规范 |  | 个 | 6
90 | 040806001003 | 接地极 | 1.名称:接地棒铜线夹 2.其他:未尽事项,详见招标图纸、招标文件及国家相关规范 |  | 个 | 12
91 | 040806001004 | 接地极 | 1.名称:接地铜板 2.规格:10cm*0.16cm*100cm 3.其他:未尽事项,详见招标图纸、招标文件及国家相关规范 |  | 个 | 6
92 | 031003010001 | 防水接头 | 1.名称:防水接头（电线节点） 2.规格:DBR/Y-6 3.连接形式:按设计图纸要求 4.其他:未尽事项,详见招标图纸、招标文件及国家相关规范 |  | 个 | 12
93 | 030408001001 | 电线 | 1.名称:电源电线 2.型号:ZR-BVV 3.规格:4mm2 4.材质:铜芯 5.敷设方式、部位:综合考虑 6.电压等级(kV):1kV 7.其他:未尽事项,详见招标图纸、招标文件及国家相关规范 |  | m | 110
94 | 030408001002 | 电力电缆 | 1.名称:双绞双芯直埋通讯电缆 2.规格:AWF14# 3.其他:未尽事项,详见招标图纸、招标文件及国家相关规范 |  | m | 1004.9
95 | 030411001010 | 配管 | 1.名称:电缆套管 2.材质:PVC 3.规格:DN25 4.其他:未尽事项,详见招标图纸、招标文件及国家相关规范 |  | m | 875.3
96 | 030411001011 | 配管 | 1.名称;电缆套过路镀锌钢管 2.规格;DN25 3.其他:未尽事项,详见招标图纸、招标文件及国家相关规范 |  | m | 129.6
本页小计
注：为计取规费等的使用，可在表中增设其中：“定额人工费”。
表—08
分部分项工程和单价措施项目清单与计价表
工程名称：电气工程 |  |  |  | 标段： |  |  |  | 第 17 页 共 18 页
序号 | 项目编码 | 项目名称 | 项目特征描述 |  | 计量单位 | 工程量 | 金额（元）
[7 empty] | 综合单价 |  | 综合合价 | 其中
暂估价
97 | 040801006001 | 落地式控制箱 | 1.名称:防雨电箱 2.型号:80×60×30cm，其他按图纸设计要求 3.两脚、三角插座，220VAC断路器 4.其他:未尽事项,详见招标图纸、招标文件及国家相关规范 |  | 台 | 2
98 | 040303024001 | 混凝土其他构件 | 1.防雨电箱混凝土基座 80*60*40cm 2.混凝土等级C30 3.含钢筋基础 4.其他:未尽事项,详见招标图纸、招标文件及国家相关规范 |  | 个 | 2
99 | 030414002002 | 送配电装置系统 | 1.名称:送配电装置系统 2.电压等级(kV):1kV以下 3.其他:本清单包含施工图纸、技术规范所需全部工作内容 |  | 系统 | 4
100 | 粤030503018001 | 绿化喷灌自控系统试运行 | 1.名称:绿化喷灌自控系统试运行 2.电压等级(kV):1kV以下 3.其他:本清单包含施工图纸、技术规范所需全部工作内容 |  | 系统 | 1
绿化喷灌自控合计
土方工程
101 | 040101002001 | 挖沟槽土方 | 1、土壤类别:一、二类土 2、挖土深度:综合考虑 3、其他:未尽事项,详见招标图纸、招标文件及国家相关规范 |  | m3 | 1258.41
102 | 040103001002 | 回填方 | 1、密实度要求:按设计图纸要求 2、填方材料品种:石屑 3、其他:未尽事项,详见招标图纸、招标文件及国家相关规范 |  | m3 | 56.82
本页小计
注：为计取规费等的使用，可在表中增设其中：“定额人工费”。
表—08
分部分项工程和单价措施项目清单与计价表
工程名称：电气工程 |  |  |  | 标段： |  |  |  | 第 18 页 共 18 页
序号 | 项目编码 | 项目名称 | 项目特征描述 |  | 计量单位 | 工程量 | 金额（元）
[7 empty] | 综合单价 |  | 综合合价 | 其中
暂估价
103 | 040103001003 | 回填方 | 1、密实度要求:按设计图纸要求 2、填方材料品种:土方 3、其他:未尽事项,详见招标图纸、招标文件及国家相关规范 |  | m3 | 1168.67
104 | 粤040101007001 | 挡土板 | 1、挡土深度:按设计图纸要求 2、其他:未尽事项,详见招标图纸、招标文件及国家相关规范 |  | m2 | 576.16
土方工程合计
余泥渣土场外运输
105 | 040103002003 | 土方运输 | 1、装载机装土、自卸汽车运土方 2、运距:10km |  | m3 | 180.07
余泥渣土场外运输合计
分部分项合计
措施项目
106 | 031301017001 | 脚手架搭拆 | 1.场内、场外材料搬运 2.搭、拆脚手架 3.拆除脚手架后材料的堆放 4.其他 |  | 项 | 1
107 | 031302007001 | 高层施工增加 |  |  | 项 | 1
108 | 031301017002 | 脚手架搭拆费 |  |  | 项 | 1
单价措施合计
本页小计
合 计
注：为计取规费等的使用，可在表中增设其中：“定额人工费”。
表—08

## 表-09 综合单价分析表
综合单价分析表
工程名称： | [6 empty] | 标段： |  |  |  | 第 页 共 页
项目编码 |  |  |  | 项目名称 |  |  |  |  | 计量单位 |  |  | 工程量
清单综合单价组成明细
定额编号 | 定额项目名称 | 定额 单位 | 数量 | 单价 |  |  |  |  | 合价
|  |  |  | 人工费 | 材料费 | 机具费 |  | 管理费 和利润 | 人工费 | 材料费 |  | 机具费 | 管理费 和利润
人工单价 |  | 小计
元/工日 |  | 未计价材料费
清单项目综合单价
材 料 费 明 细 | 主要材料名称、规格、型号 |  |  |  |  | 单位 |  | 数量 | 单价（元） | 合价（元） |  | 暂估单价 （元） | 暂估合价 （元）
| 其他材料费 | [7 empty] | - |  |  | -
| 材料费小计 | [7 empty] | - |  |  | -
注：1.如不使用省级或行业建设主管部门发布的计价依据，可不填定额编码、名称等； 2.招标文件提供了暂估单价的材料，按暂估的单价填入表内“暂估单价”栏及“暂估合价”栏。
表-09

## 表-11 总价措施项目清单与计价表
总价措施项目清单与计价表
工程名称：电气工程 |  |  |  |  | 标段： |  |  | 第 1 页 共 1 页
序号 | 项目编码 | 项目名称 | 计算基础 | 费率 (%) |  | 金额 (元) | 调整费率 (%) |  | 调整后金额 (元) | 备注
1 | LSSGCSF00003 | 绿色施工安全防护措施费
2 | 031301010001 | 安装与生产同时进行增加费用
3 | 031301011001 | 在有害身体健康环境中施工增加费
4 | TSSGBWZJF001 | 在地下（暗）室、设备及大口径管道内等特殊施工部位进行施工增加费
5 | 粤031302008001 | 赶工措施费
6 | 031302002001 | 夜间施工增加费
7 | JTGRSGZJF001 | 交通干扰工程施工增加费
8 | 粤031302009001 | 文明工地增加费
9 | DXGXJCJXF001 | 地下管线交叉降效费
10 | QTFY00000003 | 其他费用
合 计
表-11

## 表-12 其他项目清单与计价汇总表
其他项目清单与计价汇总表
工程名称：电气工程 |  |  | 标段： |  | 第 1 页 共 1 页
序号 | 项目名称 | 金额（元） |  | 结算金额（元） |  | 备注
1 | 暂列金额
2 | 暂估价
2.1 | 材料暂估价
2.2 | 专业工程暂估价
3 | 计日工
4 | 总承包服务费
5 | 预算包干费
6 | 工程优质费
7 | 概算幅度差
8 | 现场签证费用
9 | 索赔费用
10 | 其他费用
合 计 | [5 empty] | —
注：材料（工程设备）暂估单价进入清单项目综合单价，此处不汇总。
表—12

## 表-12-3 专业工程暂估价及结算价表
专业工程暂估价及结算价表
工程名称：电气工程 |  |  |  | 标段： |  | 第 1 页 共 1 页
序号 | 工程名称 | 工程内容 | 暂估金额 （元） |  | 结算金额 (元) |  | 差额 ±(元) | 备注
1
合 计 | [7 empty] | —
注：此表由招标人填写，投标人应将上述专业工程暂估价计入投标总价中。
表—12—3

## 表-13 规费、税金项目清单与计价表
规费、税金项目清单与计价表
工程名称：电气工程 |  |  | 标段： |  | 第 1 页 共 1 页
序号 | 项目名称 | 计算基础 | 计算基数 | 计算费率 (%) |  | 金额(元)
1 | 增值税销项税额
合 计
表—13

## 主要材料价格表
主要材料价格表
工程名称：电气工程 | [5 empty] | 第 1 页 共 1 页
序号 | 材料编码 | 材料名称 | 规格 | 单位 | 数量 |  | 市场价 （元） | 市场价合计（元）
合 计