## 表-04 单位工程招标控制价汇总表
单位工程投标报价汇总表
工程名称：排水工程 |  | 标段： |  | 第 1 页 共 1 页
序号 | 汇总内容 |  | 金额:(元) |  | 其中：暂估价(元)
1 | 分部分项合计
1.1 | 室外排水
1.2 | 排水工程
1.3 | 喷灌工程
1.4 | 土石方工程
1.5 | 余泥渣土场外运输
2 | 措施合计
2.1 | 绿色施工安全防护措施费
2.2 | 其他措施费
3 | 其他项目
3.1 | 暂列金额
3.2 | 暂估价
3.3 | 计日工
3.4 | 总承包服务费
3.5 | 预算包干费
3.6 | 工程优质费
3.7 | 概算幅度差
3.8 | 索赔费用
3.9 | 现场签证费用
3.10 | 其他费用
4 | 税前工程造价
5 | 增值税销项税额
6 | 总造价
7 | 人工费
合计=1+2+3+5
注：本表适用于单位工程招标控制价或投标报价的汇总，如无单位工程划分，单项工程也使用本表汇总
表—04

## 表-08 分部分项工程和单价措施项目清单与计价表
分部分项工程和单价措施项目清单与计价表
工程名称：排水工程 |  |  |  | 标段： |  |  |  | 第 1 页 共 10 页
序号 | 项目编码 | 项目名称 | 项目特征描述 |  | 计量单位 | 工程量 | 金额（元）
[7 empty] | 综合单价 |  | 综合合价 | 其中
暂估价
室外排水
1 | 050103001001 | UPVC双壁波纹管 DN50 | 1、管件品种、规格:UPVC双壁波纹管 DN50 2、管道固定方式:按设计图纸要求 3、防护材料种类:按设计图纸要求 4、油漆品种、刷漆遍数:按设计图纸要求 |  | m | 21
2 | 050103001002 | UPVC双壁波纹管 DN200 | 1、管件品种、规格:UPVC双壁波纹管 DN200 2、管道固定方式:按设计图纸要求 3、防护材料种类:按设计图纸要求 4、油漆品种、刷漆遍数:按设计图纸要求 |  | m | 789.35
3 | 040501001001 | d300 Ⅱ级钢筋混凝土管 | 1、管材规格：II级钢筋混凝土管 d300 2、铺设深度：综合考虑 3、接口方式：橡胶圈接口 4、管座材质：枕基C20混凝土 |  | m | 1446.9
4 | 040504002001 | Φ1000预制装配式钢筋砼圆形雨水检查井 | 1、井径:φ1000 2、混凝土强度等级:C35 3、井深:1.5m 4、防渗、防水要求:抗渗P6 |  | 座 | 36
5 | 040504007001 | 园林区域雨水口 | 1、类型:园林区域雨水口 |  | 座 | 70
6 | 040504007002 | 海绵设施溢流口 | 海绵设施溢流口园林区域雨水口 |  | 座 | 30
7 | 040504002002 | 海绵设施溢流雨水井 | 1、井径:φ1000 2、混凝土强度等级:C35 3、井深:1.5m 4、防渗、防水要求:抗渗P6 |  | 座 | 29
8 | 040501004001 | 网格式透水管 DN100 | 1、材质及规格:网格式透水管 DN100 |  | m | 1625.65
9 | 040504002003 | 雨水调蓄设备 蓄水池PP模块 | 1.名称：雨水调蓄设备 蓄水池PP模块 2.材质：重型PP材质 3.规格：10000*6000*1000 |  | 座 | 1
本页小计
注：为计取规费等的使用，可在表中增设其中：“定额人工费”。
表—08
分部分项工程和单价措施项目清单与计价表
工程名称：排水工程 |  |  |  | 标段： |  |  |  | 第 2 页 共 10 页
序号 | 项目编码 | 项目名称 | 项目特征描述 |  | 计量单位 | 工程量 | 金额（元）
[7 empty] | 综合单价 |  | 综合合价 | 其中
暂估价
10 | 040504002004 | 雨水调蓄设备 清水池PP模块 | 1.名称：雨水调蓄设备 蓄水池PP模块 2.材质：重型PP材质 3.规格：5000*3000*1000 |  | 座 | 1
11 | 040201021002 | 土工布 | 1.名称：土工布+PE防渗膜 |  | m2 | 200
12 | 040504002005 | Φ1000预制装配式钢筋砼圆形雨水检查井 | 1、井径:φ1000 2、混凝土强度等级:C35 3、井深:1.5m 4、防渗、防水要求:抗渗P6 |  | 座 | 3
13 | 030109001001 | 雨水提升泵 N=5.5KW | 1、名称:雨水提升泵 2、规格: N=5.5KW |  | 台 | 2
14 | 030109001002 | 雨水排污泵 N=0.75KW | 1、名称:雨水排污泵 2、规格: N=0.75KW |  | 台 | 2
15 | 030109001003 | 雨水提升泵 N=4KW | 1、名称:雨水提升泵 2、规格: N=4KW |  | 台 | 2
16 | 030404016001 | 电气控制柜 | 1、名称:电气控制柜 |  | 台 | 1
室外排水合计
排水工程
17 | 040501001005 | d300 Ⅱ级钢筋混凝土管 | 1、管材规格：II级钢筋混凝土管 d300 2、铺设深度：综合考虑 3、接口方式：橡胶圈接口 4、管座材质：枕基C20混凝土 |  | m | 101.86
18 | 040501001006 | d1000 Ⅱ级钢筋混凝土管 | 1、管材规格：II级钢筋混凝土管 d1000 2、铺设深度：综合考虑 3、接口方式：橡胶圈接口 4、管座材质：枕基C20混凝土 |  | m | 151.9
19 | 040504002006 | Φ1600预制装配式钢筋砼圆形污水检查井 | 1、井径:φ1600 2、混凝土强度等级:C35 3、井深:3.7 m 4、防渗、防水要求:抗渗P6 |  | 座 | 4
20 | 040504009001 | 预制装配式双箅联合式雨水口 | 1、雨水篦子及圈口材质、型号、规格:QT500-7球墨铸铁雨水联合式篦子、承压等级：C250、混凝土井座 2、垫层、基础材质及厚度:C15素砼，100mm 3、混凝土强度等级:C30 P6 |  | 座 | 9
本页小计
注：为计取规费等的使用，可在表中增设其中：“定额人工费”。
表—08
分部分项工程和单价措施项目清单与计价表
工程名称：排水工程 |  |  |  | 标段： |  |  |  | 第 3 页 共 10 页
序号 | 项目编码 | 项目名称 | 项目特征描述 |  | 计量单位 | 工程量 | 金额（元）
[7 empty] | 综合单价 |  | 综合合价 | 其中
暂估价
21 | 040501003001 | 给水球墨铸铁管DN600 | 1、材质及规格:球墨铸铁管DN600 2、接口方式:承插口 3、管道检验及试验要求:管道试压,消毒冲洗 |  | m | 51
22 | 040504002005 | Φ1200预制装配式钢筋砼圆形污水检查井 | 1、井径:φ1200 2、混凝土强度等级:C35 3、井深:4m 4、防渗、防水要求:抗渗P6 |  | 座 | 2
沥青路面破除修复
23 | 041001001001 | 拆除沥青砼路面 12cm | 1、材质:沥青砼 2、厚度:12cm 3、外运10km |  | m2 | 428.24
24 | 041001003001 | 拆除水泥石屑稳定层 71cm | 1、材质:水泥石屑稳定层 2、厚度:71cm 3、外运10km |  | m2 | 428.24
25 | 040203006002 | 4cm细粒式改性沥青砼 | 1、沥青混凝土种类:细粒式改性沥青砼 2、厚度:4cm |  | m2 | 428.24
26 | 040203006003 | 6cm中粒式改性沥青砼 | 1、沥青混凝土种类:中粒式改性沥青砼 2、厚度:6cm |  | m2 | 428.24
27 | 040203003001 | 粘层油 | 1、材料品种:乳化沥青 (1kg/m2) |  | m2 | 428.24
28 | 040202015001 | 级配碎石层 15cm | 1、厚度:15cm |  | m2 | 428.24
29 | 040202015002 | 5%水泥碎石稳定层 36cm | 1、水泥含量:5% 2、厚度:36cm |  | m2 | 428.24
30 | 040202015003 | 4%水泥石屑稳定层 20cm | 1、水泥含量:4% 2、厚度:20cm |  | m2 | 428.24
沥青路面破除修复合计
排水工程合计
喷灌工程
本页小计
注：为计取规费等的使用，可在表中增设其中：“定额人工费”。
表—08
分部分项工程和单价措施项目清单与计价表
工程名称：排水工程 |  |  |  | 标段： |  |  |  | 第 4 页 共 10 页
序号 | 项目编码 | 项目名称 | 项目特征描述 |  | 计量单位 | 工程量 | 金额（元）
[7 empty] | 综合单价 |  | 综合合价 | 其中
暂估价
31 | 050103002004 | 喷灌配件安装 | 1、种类:地埋伸缩散射喷头-散射喷头C 2、材质及规格:按施工图纸及规范要求 3、连接形式:按施工图纸及规范要求 喷头 ¦ 射程3.0m,Q=0.22m3/h |  | 个 | 86
32 | 050103002005 | 喷灌配件安装 | 1、种类:地埋伸缩散射喷头-散射喷头D 2、材质及规格:按施工图纸及规范要求 3、连接形式:按施工图纸及规范要求 喷头 ¦ 射程3.8m,Q=0.34m3/h |  | 个 | 48
33 | 050103002006 | 喷灌配件安装 | 1、种类:地埋伸缩散射喷头-散射喷头E 2、材质及规格:按施工图纸及规范要求 3、连接形式:按施工图纸及规范要求 喷头 ¦ 射程4.5m,Q=0.48m3/h |  | 个 | 43
34 | 050103002007 | 喷灌配件安装 | 1、种类:地埋伸缩散射喷头-散射喷头F 2、材质及规格:按施工图纸及规范要求 3、连接形式:按施工图纸及规范要求 喷头 ¦ 射程5.1m,Q=0.48m3/h |  | 个 | 104
35 | 050103002008 | 喷灌配件安装 | 1、种类:地埋伸缩散射喷头-散射喷头G 2、材质及规格:按施工图纸及规范要求 3、连接形式:按施工图纸及规范要求 喷头 ¦ 射程5.1m,Q=0.48m3/h |  | 个 | 46
36 | 050103002009 | 喷灌配件安装 | 1、种类:地埋伸缩散射喷头-旋转喷头A 2、材质及规格:按施工图纸及规范要求 3、连接形式:按施工图纸及规范要求 喷头 ¦ 射程5.1m,Q=0.48m3/h |  | 个 | 13
本页小计
注：为计取规费等的使用，可在表中增设其中：“定额人工费”。
表—08
分部分项工程和单价措施项目清单与计价表
工程名称：排水工程 |  |  |  | 标段： |  |  |  | 第 5 页 共 10 页
序号 | 项目编码 | 项目名称 | 项目特征描述 |  | 计量单位 | 工程量 | 金额（元）
[7 empty] | 综合单价 |  | 综合合价 | 其中
暂估价
37 | 03B001 | 秋千架 SJ-512 | 1、品种、规格:秋千架 SJ-512 1/2"接口 管体长度30cm |  | 个 | 340
38 | 050103002010 | 喷灌配件安装 | 1、品种、规格:QN取水阀 ,3/4寸 |  | 个 | 32
39 | 050103002011 | 喷灌配件安装 | 1、品种、规格:1.5寸 电磁阀 |  | 个 | 10
40 | 050103002012 | 喷灌配件安装 | 1、品种、规格:2寸 电磁阀 |  | 个 | 6
41 | 050103002013 | 喷灌配件安装 | 1、品种:排气阀 ARV-2-K 2、规格：DN50 |  | 个 | 1
42 | 03B002 | 圆形阀箱A | 1、品种、规格:圆形阀箱A-底20~26cm，高22~23cm，顶15~16cm，塑钢材料，适用于取水阀 2、固定方式:按施工图纸及规范要求 3、以“个”为单位计量 4、其他:包含施工图纸、技术规范所需全部工作内容 |  | 个 | 32
43 | 03B003 | 圆形阀箱B | 1、品种、规格:阀箱-底32~35cm，高25~26cm，顶25~26cm，塑钢材料,适用于排气阀、泄水阀 2、固定方式:按施工图纸及规范要求 3、以“个”为单位计量 4、其他:包含施工图纸、技术规范所需全部工作内容 |  | 个 | 1
44 | 03B004 | 方形阀箱B | 1、品种、规格:阀箱-底64~67X 48~51，高31~33，顶54~57X38~42，单位cm，塑钢材料，适用于1.5寸、2寸电磁阀等 2、固定方式:按施工图纸及规范要求 3、以“个”为单位计量 4、其他:包含施工图纸、技术规范所需全部工作内容 |  | 个 | 16
本页小计
注：为计取规费等的使用，可在表中增设其中：“定额人工费”。
表—08
分部分项工程和单价措施项目清单与计价表
工程名称：排水工程 |  |  |  | 标段： |  |  |  | 第 6 页 共 10 页
序号 | 项目编码 | 项目名称 | 项目特征描述 |  | 计量单位 | 工程量 | 金额（元）
[7 empty] | 综合单价 |  | 综合合价 | 其中
暂估价
45 | 050103001003 | UPVC给水管铺设 φ20 1.6MPa | 1、名称:UPVC给水管 2、管件品种、规格:PE给水管铺设 φ20 3、管道固定方式:按设计图纸要求 4、防护材料种类:按设计图纸要求 5、油漆品种、刷漆遍数:按设计图纸要求 |  | m | 327
46 | 050103001004 | UPVC给水管铺设 φ25 1.6MPa | 1、名称:UPVC给水管 2、管件品种、规格:PE给水管铺设 φ25 3、管道固定方式:按设计图纸要求 4、防护材料种类:按设计图纸要求 5、油漆品种、刷漆遍数:按设计图纸要求 |  | m | 67.5
47 | 050103001005 | UPVC给水管铺设 φ32 1.6MPa | 1、名称:UPVC给水管 2、管件品种、规格:PE给水管铺设 φ32 3、管道固定方式:按设计图纸要求 4、防护材料种类:按设计图纸要求 5、油漆品种、刷漆遍数:按设计图纸要求 |  | m | 1758.54
48 | 050103001006 | UPVC给水管铺设 φ40 1.25MPa | 1、名称:UPVC给水管 2、管件品种、规格:PE给水管铺设 φ40 3、管道固定方式:按设计图纸要求 4、防护材料种类:按设计图纸要求 5、油漆品种、刷漆遍数:按设计图纸要求 |  | m | 409.43
本页小计
注：为计取规费等的使用，可在表中增设其中：“定额人工费”。
表—08
分部分项工程和单价措施项目清单与计价表
工程名称：排水工程 |  |  |  | 标段： |  |  |  | 第 7 页 共 10 页
序号 | 项目编码 | 项目名称 | 项目特征描述 |  | 计量单位 | 工程量 | 金额（元）
[7 empty] | 综合单价 |  | 综合合价 | 其中
暂估价
49 | 050103001007 | UPVC给水管铺设 φ50 1.25MPa | 1、名称:UPVC给水管 2、管件品种、规格:PE给水管铺设 φ50 3、管道固定方式:按设计图纸要求 4、防护材料种类:按设计图纸要求 5、油漆品种、刷漆遍数:按设计图纸要求 |  | m | 540.84
50 | 050103001008 | UPVC给水管铺设 φ63 1.25MPa | 1、名称:UPVC给水管 2、管件品种、规格:PE给水管铺设 φ63 3、管道固定方式:按设计图纸要求 4、防护材料种类:按设计图纸要求 5、油漆品种、刷漆遍数:按设计图纸要求 |  | m | 385.21
51 | 050103001009 | UPVC给水管铺设 φ90 1.0MPa | 1、名称:UPVC给水管 2、管件品种、规格:PE给水管铺设 φ90 3、管道固定方式:按设计图纸要求 4、防护材料种类:按设计图纸要求 5、油漆品种、刷漆遍数:按设计图纸要求 |  | m | 471.54
52 | 050103001010 | UPVC给水管铺设 φ110 1.0MPa | 1、名称:UPVC给水管 2、管件品种、规格:PE给水管铺设 φ110 3、管道固定方式:按设计图纸要求 4、防护材料种类:按设计图纸要求 5、油漆品种、刷漆遍数:按设计图纸要求 |  | m | 44.91
53 | 050103002014 | 截止阀 DN25 铜制 | 1、品种、规格:截止阀 DN25mm 2、固定方式:粘接 3、包含施工图纸、技术规范所需全部工作内容 |  | 个 | 5
本页小计
注：为计取规费等的使用，可在表中增设其中：“定额人工费”。
表—08
分部分项工程和单价措施项目清单与计价表
工程名称：排水工程 |  |  |  | 标段： |  |  |  | 第 8 页 共 10 页
序号 | 项目编码 | 项目名称 | 项目特征描述 |  | 计量单位 | 工程量 | 金额（元）
[7 empty] | 综合单价 |  | 综合合价 | 其中
暂估价
54 | 050103002015 | 截止阀 DN40 铜制 | 1、品种、规格:截止阀 DN40mm 2、固定方式:粘接 3、包含施工图纸、技术规范所需全部工作内容 |  | 个 | 10
55 | 050103002016 | 截止阀 DN50 铜制 | 1、品种、规格:截止阀 DN50mm 2、固定方式:粘接 3、包含施工图纸、技术规范所需全部工作内容 |  | 个 | 6
56 | 040502009001 | 水表 | 1、名称：水表组 DN40 2、规格：倒流防止器 1个、Y型过滤器 1个、闸阀 2个 |  | 个 | 1
57 | 040502009002 | 水表组 DN100 | 1、名称：水表组 DN100 2、规格：配倒流防止器 1个、Y型过滤器 1个、闸阀 2个 |  | 个 | 3
58 | 030901013001 | 灭火器 | 1、推车式灭火器 MFT/ABC50 |  | 具 | 31
59 | 040504002006 | 阀门井 | 1、垫层、基础材质及厚度:C15 2、混凝土强度等级:C25 3、盖板材质、规格:C25 4、井盖、井圈材质及规格:700*700 5、防渗、防水要求:抗渗S6 6、类型:阀门井 7、结构及做法:1500*2000mm 8、井深:1200mm |  | 座 | 4
60 | 040504002007 | 加压泵井 | 1、垫层、基础材质及厚度:C15 2、混凝土强度等级:C25 3、盖板材质、规格:C25 4、井盖、井圈材质及规格:700*700 5、防渗、防水要求:抗渗S6 6、类型:阀门井 7、结构及做法:2000*3000mm 8、井深:2900mm |  | 座 | 2
61 | 030109001004 | 潜水泵 N=4KW | 1、名称:潜水泵 2、规格: N=4KW*0.03 |  | 台 | 4
本页小计
注：为计取规费等的使用，可在表中增设其中：“定额人工费”。
表—08
分部分项工程和单价措施项目清单与计价表
工程名称：排水工程 |  |  |  | 标段： |  |  |  | 第 9 页 共 10 页
序号 | 项目编码 | 项目名称 | 项目特征描述 |  | 计量单位 | 工程量 | 金额（元）
[7 empty] | 综合单价 |  | 综合合价 | 其中
暂估价
62 | 030817008001 | 防水套管 | 1、类型:防水套管 2、材质:钢制 3、规格:DN100 |  | 个 | 12
63 | 030601002001 | 压力仪表 | 1、名称:压力仪表 2、规格:DN100 3、压力表弯材质、规格:铸铁 |  | 台 | 4
64 | 030807003001 | 低压法兰阀门 | 1、名称:止回阀 2、材质:铸铁 3、型号、规格:DN100 1.0MPa |  | 个 | 6
65 | 030807003002 | 低压法兰阀门 | 1、名称:闸阀 2、材质:铸铁 3、型号、规格:DN100 1.0MPa |  | 个 | 6
66 | 031003010002 | 软接头(软管) | 1、名称:橡胶接头 2、材质:橡胶 3、规格:DN100 |  | 个 | 4
67 | 031001006001 | PE给水管 | 1、材质、规格:PE给水管 DN100 1.0MPa |  | m | 40
68 | 040601016001 | 金属扶梯、栏杆 | 1、材质:塑钢爬梯 2、规格:宽400 |  | 套 | 4
69 | 030601005001 | 物位检测仪表 | 1、名称:液位计 2、型号:成品 |  | 台 | 2
70 | 030807003003 | 低压法兰阀门 | 1、名称:浮球阀 2、材质:不锈钢304 3、型号、规格:DN100 |  | 个 | 2
喷灌工程合计
土石方工程
71 | 040101002003 | 挖沟槽土方 | 1、土壤类别:一、二类土 2、挖土深度:2m以内 |  | m3 | 5409.65
72 | 040101002004 | 人工机械配合挖沟槽土方 | 1、土壤类别:一、二类土 2、挖土深度:4m内 3、有支撑 |  | m3 | 1438.89
73 | 040103001004 | 砂垫层 | 1、填方材料品种:砂垫层 |  | m3 | 505.12
74 | 040103001005 | 回填方 | 1、密实度要求:按设计及规范要求 2、填方材料品种:土方 |  | m3 | 4149.51
本页小计
注：为计取规费等的使用，可在表中增设其中：“定额人工费”。
表—08
分部分项工程和单价措施项目清单与计价表
工程名称：排水工程 |  |  |  | 标段： |  |  |  | 第 10 页 共 10 页
序号 | 项目编码 | 项目名称 | 项目特征描述 |  | 计量单位 | 工程量 | 金额（元）
[7 empty] | 综合单价 |  | 综合合价 | 其中
暂估价
75 | 040103001006 | 回填石屑（管道） | 1、密实度要求:按设计图纸要求 2、填方材料品种:石屑 |  | m3 | 1343.57
76 | 粤040101006001 | 打拔钢板桩 桩长6m | 1、桩长:6米 |  | t | 426.68
土石方工程合计
余泥渣土场外运输
77 | 040103002005 | 余方外运 土方 | 1、装载机装土、自卸汽车运土方 2、运距:10km |  | m3 | 3351.63
78 | 040103002006 | 余方外运 石方 | 1、废弃料品种:石方 2、运距:10km 3、其它按设计图纸 |  | m3 | 102.78
余泥渣土场外运输合计
分部分项合计
措施项目
79 | 031301017003 | 井字架 |  |  | 项 | 80
80 | 041102031001 | 管(渠)道平基模板 | 1、管、渠道及其他管、渠道平基 复合木模 |  | m2 | 644.47
81 | 041102034001 | 现浇井底板模板 | 1、构件类型:底板模板 |  | m2 | 12.68
82 | 041102001001 | 现浇井垫层模板 | 1、构件类型:垫层模板 |  | m2 | 5.63
83 | 041102035001 | 现浇井身模板 | 1、构件类型:井壁、墙身模板 |  | m2 | 193.92
84 | 041102036001 | 池盖模板 | 1、构件类型:顶板模板 |  | m2 | 7.2
单价措施合计
本页小计
合 计
注：为计取规费等的使用，可在表中增设其中：“定额人工费”。
表—08

## 表-09 综合单价分析表
综合单价分析表
工程名称： | [6 empty] | 标段： |  |  |  | 第 页 共 页
项目编码 |  |  |  | 项目名称 |  |  |  |  | 计量单位 |  |  | 工程量
清单综合单价组成明细
定额编号 | 定额项目名称 | 定额 单位 | 数量 | 单价 |  |  |  |  | 合价
|  |  |  | 人工费 | 材料费 | 机具费 |  | 管理费 和利润 | 人工费 | 材料费 |  | 机具费 | 管理费 和利润
人工单价 |  | 小计
元/工日 |  | 未计价材料费
清单项目综合单价
材 料 费 明 细 | 主要材料名称、规格、型号 |  |  |  |  | 单位 |  | 数量 | 单价（元） | 合价（元） |  | 暂估单价 （元） | 暂估合价 （元）
| 其他材料费 | [7 empty] | - |  |  | -
| 材料费小计 | [7 empty] | - |  |  | -
注：1.如不使用省级或行业建设主管部门发布的计价依据，可不填定额编码、名称等； 2.招标文件提供了暂估单价的材料，按暂估的单价填入表内“暂估单价”栏及“暂估合价”栏。
表-09

## 表-11 总价措施项目清单与计价表
总价措施项目清单与计价表
工程名称：排水工程 |  |  |  |  | 标段： |  |  | 第 1 页 共 1 页
序号 | 项目编码 | 项目名称 | 计算基础 | 费率 (%) |  | 金额 (元) | 调整费率 (%) |  | 调整后金额 (元) | 备注
1 | LSSGCSF00005 | 绿色施工安全防护措施费
2 | 031301010002 | 安装与生产同时进行增加费用
3 | 031301011002 | 在有害身体健康环境中施工增加费
4 | TSSGBWZJF002 | 在地下（暗）室、设备及大口径管道内等特殊施工部位进行施工增加费
5 | 粤031302008002 | 赶工措施费
6 | 031302002002 | 夜间施工增加费
7 | JTGRSGZJF002 | 交通干扰工程施工增加费
8 | 粤031302009002 | 文明工地增加费
9 | DXGXJCJXF002 | 地下管线交叉降效费
10 | QTFY00000005 | 其他费用
合 计
表-11

## 表-12 其他项目清单与计价汇总表
其他项目清单与计价汇总表
工程名称：排水工程 |  |  | 标段： |  | 第 1 页 共 1 页
序号 | 项目名称 | 金额（元） |  | 结算金额（元） |  | 备注
1 | 暂列金额
2 | 暂估价
2.1 | 材料暂估价
2.2 | 专业工程暂估价
3 | 计日工
4 | 总承包服务费
5 | 预算包干费
6 | 工程优质费
7 | 概算幅度差
8 | 现场签证费用
9 | 索赔费用
10 | 其他费用
合 计 | [5 empty] | —
注：材料（工程设备）暂估单价进入清单项目综合单价，此处不汇总。
表—12

## 表-13 规费、税金项目清单与计价表
规费、税金项目清单与计价表
工程名称：排水工程 |  |  | 标段： |  | 第 1 页 共 1 页
序号 | 项目名称 | 计算基础 | 计算基数 | 计算费率 (%) |  | 金额(元)
1 | 增值税销项税额
合 计
表—13

## 主要材料价格表
主要材料价格表
工程名称：排水工程 | [5 empty] | 第 1 页 共 3 页
序号 | 材料编码 | 材料名称 | 规格 | 单位 | 数量 |  | 市场价 （元） | 市场价合计（元）
主要材料价格表
工程名称：排水工程 | [5 empty] | 第 2 页 共 3 页
序号 | 材料编码 | 材料名称 | 规格 | 单位 | 数量 |  | 市场价 （元） | 市场价合计（元）
主要材料价格表
工程名称：排水工程 | [5 empty] | 第 3 页 共 3 页
序号 | 材料编码 | 材料名称 | 规格 | 单位 | 数量 |  | 市场价 （元） | 市场价合计（元）
合 计