## 表-04 单位工程招标控制价汇总表
单位工程招标控制价汇总表
工程名称：文华路-电力通信工程 |  | 标段： |  | 第 1 页 共 1 页
序号 | 汇总内容 |  | 金额:(元) |  | 其中：暂估价(元)
1 | 分部分项合计
1.1 | 排管
1.2 | 井
1.3 | 接地
2 | 措施合计
2.1 | 绿色施工安全防护措施费
2.2 | 其他措施费
3 | 其他项目
3.1 | 暂列金额
3.2 | 暂估价
3.3 | 计日工
3.4 | 总承包服务费
3.5 | 预算包干费
3.6 | 工程优质费
3.7 | 概算幅度差
3.8 | 索赔费用
3.9 | 现场签证费用
3.10 | 其他费用
4 | 税前工程造价
5 | 增值税销项税额
6 | 总造价
7 | 人工费
招标控制价合计=1+2+3+5
注：本表适用于单位工程招标控制价或投标报价的汇总，如无单位工程划分，单项工程也使用本表汇总
表—04

## 表-08 分部分项工程和单价措施项目清单与计价表(含措施标题)
分部分项工程和单价措施项目清单与计价表
工程名称：文华路-电力通信工程 |  |  |  | 标段： |  |  |  | 第 1 页 共 4 页
序号 | 项目编码 | 项目名称 | 项目特征描述 |  | 计量单位 | 工程量 | 金额（元）
[7 empty] | 综合单价 |  | 综合合价 | 其中
暂估价
排管
1 | 040101002001 | 挖沟槽土方 | 1.土壤类别:一、二类土 2.挖土深度:综合考虑 |  | m3 | 825.18
2 | 040103001001 | 回填土方 | 1.密实度要求:按设计及规范要求 2.填方材料品种:利用原土 |  | m3 | 717.55
3 | 040103002001 | 土方弃置 | 1.土壤类别:一、二类土 2.挖土深度:综合考虑 3.废弃料品种:挖装沟槽、基坑土方 4.运距:20km |  | m3 | 161.71
4 | 040201020001 | 混凝土垫层 | 1.厚度:详见图纸 2.材料品种、规格及比例:C25混凝土 |  | m3 | 36.75
5 | 040803003001 | 10KV 12×φ200mmHDPE 电力排管 | 1.名称:电力排管（行人） 2.规格:φ200×8mm 3.材质:HDPE 4.垫层、基础:厚度、材料品种、强度等级:C20混凝土垫层 5.排管排列形式:3*4 |  | m | 185
6 | 040803003002 | 10KV 12×φ200mmHDPE 电力排管 | 1.名称:电力排管（行车） 2.规格:φ200×10mm 3.材质:HDPE 4.垫层、基础:厚度、材料品种、强度等级:C20混凝土垫层、C30混凝土包封 5.排管排列形式:3*4 |  | m | 20
7 | 040803003005 | 10KV 12×φ110mmHDPE 通信排管 | 1.名称:电力排管（行人） 2.规格:φ110×5mm 3.材质:HDPE 4.垫层、基础:厚度、材料品种、强度等级:C20混凝土垫层 5.排管排列形式:3*4 |  | m | 185
8 | 040803003006 | 10KV 12×φ110mmHDPE 通信排管 | 1.名称:电力排管（行车） 2.规格:φ110×5mm 3.材质:HDPE 4.垫层、基础:厚度、材料品种、强度等级:C20混凝土垫层、C30混凝土包封 5.排管排列形式:3*4 |  | m | 20
排管合计
本页小计
注：为计取规费等的使用，可在表中增设其中：“定额人工费”。
表—08
分部分项工程和单价措施项目清单与计价表
工程名称：文华路-电力通信工程 |  |  |  | 标段： |  |  |  | 第 2 页 共 4 页
序号 | 项目编码 | 项目名称 | 项目特征描述 |  | 计量单位 | 工程量 | 金额（元）
[7 empty] | 综合单价 |  | 综合合价 | 其中
暂估价
井
9 | 040901001001 | 现浇构件钢筋 | 1.材料种类:热轧带肋钢筋 HRB400 2.钢筋规格:φ10~25mm |  | t | 9.938
10 | 040901009001 | 预埋铁件 | 1.预埋铁件规格详见图纸 |  | t | 0.447
11 | 040504002001 | 10KV 12孔电力工作井 | 1.垫层、基础材质及厚度:C20混凝土垫层 2.墙身、底板混凝土强度等级:现浇C30混凝土 3.C30混凝土预制过梁 4.盖板材质、规格:C40混凝土预制盖板 5.防渗、防水要求:M20预拌防水砂浆 6.其他：成品复合材料电缆沟支架及不锈钢标志牌 |  | 座 | 5
12 | 040504002002 | 10KV 12孔电力检查井 | 1.垫层、基础材质及厚度:C20混凝土垫层 2.墙身、底板混凝土强度等级:现浇C30混凝土 3.C30混凝土预制过梁 4.盖板材质、规格:C40混凝土预制盖板 5.防渗、防水要求:M20预拌防水砂浆 6.其他：成品复合材料电缆沟支架及不锈钢标志牌 |  | 座 | 5
13 | 040504002003 | 10KV 12孔电力三通井 | 1.垫层、基础材质及厚度:C20混凝土垫层 2.墙身、底板混凝土强度等级:现浇C30混凝土 3.C30混凝土预制过梁 4.盖板材质、规格:C40混凝土预制盖板 5.防渗、防水要求:M20预拌防水砂浆 6.其他：成品复合材料电缆沟支架及不锈钢标志牌 |  | 座 | 2
本页小计
注：为计取规费等的使用，可在表中增设其中：“定额人工费”。
表—08
分部分项工程和单价措施项目清单与计价表
工程名称：文华路-电力通信工程 |  |  |  | 标段： |  |  |  | 第 3 页 共 4 页
序号 | 项目编码 | 项目名称 | 项目特征描述 |  | 计量单位 | 工程量 | 金额（元）
[7 empty] | 综合单价 |  | 综合合价 | 其中
暂估价
14 | 040504002004 | 12孔通信排管井 | 1.垫层、基础材质及厚度:C20混凝土垫层 2.墙身、底板混凝土强度等级:现浇C30混凝土 3.C30混凝土预制过梁 4.盖板材质、规格:C40混凝土预制盖板 5.防渗、防水要求:M20预拌防水砂浆 6.其他：成品复合材料电缆沟支架及不锈钢标志牌 |  | 座 | 6
井合计
接地
15 | 040806002001 | 接地母线 | 1.名称:接地母线 2.材质:热镀锌圆钢 3.规格:φ16 |  | m | 410
16 | 040806001001 | 接地极 | 1.名称:接地极 2.材质:热镀锌角钢 3.规格:L50*50*5 2500mm |  | 根 | 12
17 | 040501004001 | DN200 UPVC排水管 | 1.材质及规格:DN200 UPVC排水管 |  | m | 54
18 | 040602034001 | DN200mm 玻璃钢圆形拍门 | 1.类型:拍门 2.材质:玻璃钢圆形拍门 3.规格、型号:DN200mm |  | 座 | 18
接地合计
分部分项合计
措施项目
| 2 | 措施其他项目
19 | 041102032001 | 管(渠)道管座模板 | 1.构件类型:电力通信排管包封砼模板 |  | m2 | 133.4
20 | 041102001001 | 垫层模板 | 1.构件类型:垫层模板 |  | m2 | 96.17
21 | 041102034001 | 池底模板 | 1.构件类型:池底模板 |  | m2 | 32.23
22 | 041102035001 | 池壁(隔墙)模板 | 1.构件类型:池壁(隔墙)模板 |  | m2 | 179.76
23 | 041102033001 | 井顶(盖)板模板 | 1.构件类型:井顶(盖)板模板 |  | m2 | 55.84
单价措施合计
本页小计
注：为计取规费等的使用，可在表中增设其中：“定额人工费”。
表—08
分部分项工程和单价措施项目清单与计价表
工程名称：文华路-电力通信工程 |  |  |  | 标段： |  |  |  | 第 4 页 共 4 页
合 计
注：为计取规费等的使用，可在表中增设其中：“定额人工费”。
表—08

## 表-11 总价措施项目清单与计价表
总价措施项目清单与计价表
工程名称：文华路-电力通信工程 |  |  |  |  | 标段： |  |  | 第 1 页 共 2 页
序号 | 项目编码 | 项目名称 | 计算基础 | 费率 (%) |  | 金额 (元) | 调整费率 (%) |  | 调整后金额 (元) | 备注
1 | LSSGCSF00001 | 绿色施工安全防护措施费 | 分部分项人工费+分部分项机具费 | 16.5 | [5 empty] | 以分部分项的人工费与施工机具费之和为计算基础；以专业工程类型 区分不同费率计算； 单独场地平整工程费率为4.35%； 道路、管网工程费率为16.50%； 桥涵、隧道、水处理构筑物工程费率为14.50%； 分部分项工程总费用在300 万元以内（含300 万元）的项目按基本费率乘以1.20；
2 | 粤041109009001 | 文明工地增加费 | 分部分项人工费+分部分项机具费 | 0 | [5 empty] | 以分部分项的人工费与施工机具费之和为计算基础；市级文明工地0.60%；省级文明工地1.20%
3 | 041109002001 | 夜间施工增加费 |  | 20 | [5 empty] | 以夜间施工项目人工费的20%计算
4 | 041109005001 | 交通疏解员增加费 |  | 15 | [5 empty] | 按照项目分部分项人工费的15%计算（有方案的按照方案计算），
编制人（造价人员）： |  |  |  |  | 复核人（造价工程师）：
表-11
总价措施项目清单与计价表
工程名称：文华路-电力通信工程 |  |  |  |  | 标段： |  |  | 第 2 页 共 2 页
序号 | 项目编码 | 项目名称 | 计算基础 | 费率 (%) |  | 金额 (元) | 调整费率 (%) |  | 调整后金额 (元) | 备注
结算时据实结算。
5 | 041108001001 | 地下管线交叉降效费 |  | 0 | [5 empty] | 按实际发生或经批准的施工方案计算
6 | 粤041109008001 | 赶工措施费 | 分部分项人工费+分部分项机具费 | 0 | [5 empty] | 赶工措施费=（1-δ）*分部分项的（人工费+施工机具费）*0.30 （0.8≤δ＜1 式中：δ=合同工期/定额工期）
7 | QTFY00000001 | 其他费用 | [7 empty] | 按实际发生或经批准的施工组织设计方案计算
合 计
编制人（造价人员）： |  |  |  |  | 复核人（造价工程师）：
表-11

## 表-12 其他项目清单与计价汇总表
其他项目清单与计价汇总表
工程名称：文华路-电力通信工程 |  |  | 标段： |  | 第 1 页 共 1 页
序号 | 项目名称 | 金额（元） |  | 结算金额（元） |  | 备注
1 | 暂列金额 | 0.00 |  |  |  | 明细详见表-12-1
2 | 暂估价 | 0.00
2.1 | 材料暂估价 | — |  |  |  | 明细详见表-12-2
2.2 | 专业工程暂估价 | 0.00 |  |  |  | 明细详见表-12-3
3 | 计日工 |  |  |  |  | 明细详见表-12-4
4 | 总承包服务费 |  |  |  |  | 明细详见表-12-5
5 | 预算包干费
6 | 工程优质费
7 | 概算幅度差
8 | 现场签证费用
9 | 索赔费用
10 | 其他费用
合 计 | [5 empty] | —
注：材料（工程设备）暂估单价进入清单项目综合单价，此处不汇总。
表—12

## 表-12-1 暂列金额表
暂列金额明细表
工程名称：文华路-电力通信工程 |  |  | 标段： |  | 第 1 页 共 1 页
序号 | 名称 | 计量单位 |  | 暂定金额（元） |  | 备注
1
合 计 |  |  |  | 0.00 |  | —
注：此表由招标人填写，如不能详列，也可只列暂列金额总额，投标人应将上述暂列金额计入投标总价中。
表—12—1

## 表-13 规费、税金项目清单与计价表
规费、税金项目清单与计价表
工程名称：文华路-电力通信工程 |  |  | 标段： |  | 第 1 页 共 1 页
序号 | 项目名称 | 计算基础 | 计算基数 | 计算费率 (%) |  | 金额(元)
1 | 增值税销项税额 | 分部分项合计+措施合计+其他项目 |  | 9
合 计
编制人（造价人员）： |  |  | 复核人（造价工程师）：
表—13