## 表-04 单位工程招标控制价汇总表
单位工程招标控制价汇总表
工程名称：文华路-道路工程 |  | 标段： |  | 第 1 页 共 1 页
序号 | 汇总内容 |  | 金额:(元) |  | 其中：暂估价(元)
1 | 分部分项合计
1.1 | 土石方工程
1.2 | 填方边坡防护
1.3 | 特殊路基处理
1.4 | 边沟、排水沟
1.5 | 路面工程
1.6 | 拆除工程
2 | 措施合计
2.1 | 绿色施工安全防护措施费
2.2 | 其他措施费
3 | 其他项目
3.1 | 暂列金额
3.2 | 暂估价
3.3 | 计日工
3.4 | 总承包服务费
3.5 | 预算包干费
3.6 | 工程优质费
3.7 | 概算幅度差
3.8 | 索赔费用
3.9 | 现场签证费用
3.10 | 其他费用
4 | 税前工程造价
5 | 增值税销项税额
6 | 总造价
7 | 人工费
招标控制价合计=1+2+3+5
注：本表适用于单位工程招标控制价或投标报价的汇总，如无单位工程划分，单项工程也使用本表汇总
表—04

## 表-08 分部分项工程和单价措施项目清单与计价表(含措施标题)
分部分项工程和单价措施项目清单与计价表
工程名称：文华路-道路工程 |  |  |  | 标段： |  |  |  | 第 1 页 共 7 页
序号 | 项目编码 | 项目名称 | 项目特征描述 |  | 计量单位 | 工程量 | 金额（元）
[7 empty] | 综合单价 |  | 综合合价 | 其中
暂估价
土石方工程
清表土
1 | 040101001005 | 清表土 | 1.土壤类别:一、二类土 2.挖土深度:30cm |  | m3 | 310
2 | 040201001001 | 填前夯实 | 1.预压方法:压路机碾压 |  | m2 | 1033.4
清表土合计
路基土石方
3 | 040101001002 | 挖一般土方 | 1.土壤类别:一、二类土 2.挖土深度:综合考虑 |  | m3 | 350.29
4 | 040103002002 | 余方弃置 | 1.废弃料品种:土方 2.运距:20km |  | m3 | 350.29
5 | 040103001007 | 回填土方 | 1.密实度要求:按设计及规范要求 2.填方材料品种:土方 3.填方来源、运距:利用原土 |  | m3 | 269.57
6 | 040103001001 | 借土回填 | 1.密实度要求:按设计及规范要求 2.填方材料品种:一、二类土 3.回填方式：压路机碾压回填 4.填方来源、运距::（借）挖装一般土方、运距15km |  | m3 | 3163.93
路基土石方合计
超宽填土
7 | 040103001008 | 借土回填 | 1.密实度要求:按设计及规范要求 2.填方材料品种:一、二类土 3.回填方式：压路机碾压回填 4.填方来源、运距::（借）挖装一般土方、运距15km |  | m3 | 212
8 | 040103002009 | 土方弃置 | 1.土壤类别：一、二类土方 2.挖土深度:综合考虑 3.废弃料品种:挖装一般土方 4.运距:20km |  | m3 | 243.8
超宽填土合计
土石方工程合计
填方边坡防护
9 | 050102013001 | 喷播植草(灌木)籽 | 1.养护期:12个月 2.草籽类型：详见图纸 |  | m2 | 1052.6
本页小计
注：为计取规费等的使用，可在表中增设其中：“定额人工费”。
表—08
分部分项工程和单价措施项目清单与计价表
工程名称：文华路-道路工程 |  |  |  | 标段： |  |  |  | 第 2 页 共 7 页
序号 | 项目编码 | 项目名称 | 项目特征描述 |  | 计量单位 | 工程量 | 金额（元）
[7 empty] | 综合单价 |  | 综合合价 | 其中
暂估价
填方边坡防护合计
特殊路基处理
低填浅挖处理
10 | 040201001002 | 基底夯实 | 1.预压方法:压路机碾压 |  | m2 | 3236.8
11 | 040101001006 | 挖一般土方 | 1.土壤类别:一、二类土 2.挖土深度:综合考虑 |  | m3 | 2281.9
12 | 040103002008 | 余方弃置 | 1.废弃料品种:土方 2.运距:20km |  | m3 | 2281.9
13 | 040201020003 | 回填未筛分碎石 | 1.厚度:30cm 2.材料品种、规格及比例:未筛分碎石 |  | m3 | 603.5
14 | 040201020004 | 回填石屑 | 1.厚度:30cm 2.材料品种、规格及比例:石屑 |  | m3 | 367.5
15 | 040201020005 | 回填石屑 | 1.厚度:50cm 2.材料品种、规格及比例:石屑 |  | m3 | 1005.9
低填浅挖处理合计
纵横向填挖交界处理
纵横向填挖交界处理合计
软基处理
16 | 040201021002 | 钢塑格栅 | 1.材料品种、规格:钢塑格栅 2.搭接方式:详见图纸 |  | m2 | 10009.8
17 | 040201020002 | 碎石垫层 | 1.厚度:详图纸 2.材料品种、规格及比例:粒径20~40碎石 |  | m3 | 2546.9
18 | 040201013001 | 深层水泥搅拌桩 | 1.桩截面尺寸:φ500mm 2.水泥强度等级、掺量:P.O 42.5级水泥、70kg/m |  | m | 37079.7
本页小计
注：为计取规费等的使用，可在表中增设其中：“定额人工费”。
表—08
分部分项工程和单价措施项目清单与计价表
工程名称：文华路-道路工程 |  |  |  | 标段： |  |  |  | 第 3 页 共 7 页
序号 | 项目编码 | 项目名称 | 项目特征描述 |  | 计量单位 | 工程量 | 金额（元）
[7 empty] | 综合单价 |  | 综合合价 | 其中
暂估价
19 | 040103001005 | 借土回填 | 1.密实度要求:按设计及规范要求 2.填方材料品种:一、二类土 3.回填方式：压路机碾压回填 4.填方来源、运距::（借）挖装一般土方、运距15km |  | m3 | 5755.6
20 | 040103002006 | 土方弃置 | 1.土壤类别:一、二类土 2.挖土深度:综合考虑 3.废弃料品种:挖装土一般土方 4.运距:20km |  | m3 | 5505.4
软基处理合计
特殊路基处理合计
边沟、排水沟
21 | 040201022002 | 排水沟 | 1.断面尺寸:60×60cm 2.土壤类别、开挖方式:人机配合挖装沟槽土方一、二类土 3.余方弃运:20km 4.渠身材料:C20混凝土 5.砌筑砂浆强度等级:M7.5水泥砂浆 6.钢筋种类、规格:热轧带肋钢筋HRB400 φ10~25 |  | m | 340
22 | 040303015001 | 混凝土挡墙墙身 | 1.混凝土强度等级:C20 |  | m3 | 1.12
23 | 040101001007 | 挖一般土方 | 1.土壤类别:一、二类土 2.挖土深度:综合考虑 |  | m3 | 1.12
24 | 040103002010 | 余方弃置 | 1.废弃料品种:土方 2.运距:20km |  | m3 | 1.12
边沟、排水沟合计
路面工程
机动车道
25 | 040202001001 | 路床(槽)整形 | 1.部位:机动车道 2.路床碾压检验 |  | m2 | 2451.51
26 | 040203006002 | 4cm 细粒式改性沥青混凝土 | 1.沥青混凝土种类:细粒式改性沥青混凝土（AC-13） 2.厚度:4cm |  | m2 | 1975.73
本页小计
注：为计取规费等的使用，可在表中增设其中：“定额人工费”。
表—08
分部分项工程和单价措施项目清单与计价表
工程名称：文华路-道路工程 |  |  |  | 标段： |  |  |  | 第 4 页 共 7 页
序号 | 项目编码 | 项目名称 | 项目特征描述 |  | 计量单位 | 工程量 | 金额（元）
[7 empty] | 综合单价 |  | 综合合价 | 其中
暂估价
27 | 040203003001 | 改性乳化沥青粘层 | 1.材料品种:改性乳化沥青 2.喷油量:0.6L/m2 |  | m2 | 1975.73
28 | 040203006001 | 6cm 中粒式改性沥青混凝土 | 1.沥青混凝土种类:中粒式改性沥青混凝土（AC-20） 2.厚度:6cm |  | m2 | 1975.73
29 | 040203004001 | 封层 | 1.材料品种:SBS改性热沥青+撒布瓜米石 2.厚度:详见图纸 |  | m2 | 2074.79
30 | 040203003002 | 透层 | 1.材料品种:石油沥青 2.喷油量:1.5L/m2 |  | m2 | 2074.79
31 | 040202015001 | 16cm 5%水泥稳定级配碎石 | 1.水泥含量:5% 2.水泥等级:P.O 42.5 3.石料规格:水泥稳定碎石（集中拌） 4.材料运输:暂定13km 5.厚度:16cm |  | m2 | 2074.79
32 | 040202015002 | 16cm 5%水泥稳定级配碎石 | 1.水泥含量:5% 2.水泥等级:P.O 42.5 3.石料规格:水泥稳定碎石（集中拌） 4.材料运输:暂定13km 5.厚度:16cm |  | m2 | 2246.49
33 | 040202015004 | 18cm 4%水泥稳定级配碎石 | 1.水泥含量:4% 2.水泥等级:P.O 42.5 3.石料规格:水泥稳定碎石（集中拌） 4.材料运输:暂定13km 5.厚度:18cm |  | m2 | 2349.78
34 | 040202011001 | 15cm 未筛分碎石 | 1.石料规格:未筛分碎石 2.厚度:15cm |  | m2 | 2451.51
机动车道合计
人行道
35 | 040204001001 | 人行道整形碾压 | 1.部位:人行道 2.路床碾压检验 |  | m2 | 1217.26
36 | 040204002001 | 8cm 仿花岗透水砖 | 1.块料品种、规格:8cm 仿花岗透水砖 2.基础、垫层:材料品种、厚度:2cm 干硬性透水水泥砂浆 |  | m2 | 1109.7
本页小计
注：为计取规费等的使用，可在表中增设其中：“定额人工费”。
表—08
分部分项工程和单价措施项目清单与计价表
工程名称：文华路-道路工程 |  |  |  | 标段： |  |  |  | 第 5 页 共 7 页
序号 | 项目编码 | 项目名称 | 项目特征描述 |  | 计量单位 | 工程量 | 金额（元）
[7 empty] | 综合单价 |  | 综合合价 | 其中
暂估价
37 | 040204002002 | 8cm 盲道砖 | 1.块料品种、规格:8cm 盲道砖 2.基础、垫层:材料品种、厚度:2cm 干硬性透水水泥砂浆 |  | m2 | 107.56
38 | 粤040202017001 | 15cm C20透水混凝土 | 1.混凝土强度等级:C20透水混凝土 2.部位类型：人行道垫层 3.厚度:15cm |  | m2 | 1217.26
39 | 040201021005 | 防渗土工布 | 1.材料品种、规格:防渗土工布 2.搭接方式:详见图纸 |  | m2 | 1365.01
人行道合计
路面边部工程
40 | 040201023001 | 碎石盲沟 | 1.材料品种、规格:碎石 2.断面尺寸:20×25cm |  | m | 369.37
41 | 040501004001 | φ8PVC排水管 | 1.材质及规格:φ8PVC排水管 2.C20混凝土包封 |  | m | 39.99
42 | 040501004002 | φ8PVC纵向透水管 | 1.材质及规格:φ8PVC纵向透水管 |  | m | 369.92
43 | 040201021003 | 防渗土工布 | 1.材料品种、规格:防渗土工布 2.搭接方式:详见图纸 |  | m2 | 381.01
44 | 040203003003 | 改性乳化沥青粘层 | 1.材料品种:改性乳化沥青 2.喷油量:0.5L/m2 |  | m2 | 381.01
路面边部工程合计
路缘石
45 | 040204004001 | 100×15×30cm 花岗岩侧石 | 1.材料品种、规格:100×15×30cm 花岗岩侧石 2.砌筑砂浆类型:预拌砂浆 M10 |  | m | 369.92
46 | 040204004005 | 100×20×40cm 花岗岩侧石 | 1.材料品种、规格:100×20×40cm 花岗岩侧石 |  | m | 17.89
47 | 040204004002 | 100×25×8cm 花岗岩平石 | 1.材料品种、规格:100×25×8cm 花岗岩平石 2.砌筑砂浆类型:预拌砂浆 M10 |  | m | 396.24
本页小计
注：为计取规费等的使用，可在表中增设其中：“定额人工费”。
表—08
分部分项工程和单价措施项目清单与计价表
工程名称：文华路-道路工程 |  |  |  | 标段： |  |  |  | 第 6 页 共 7 页
序号 | 项目编码 | 项目名称 | 项目特征描述 |  | 计量单位 | 工程量 | 金额（元）
[7 empty] | 综合单价 |  | 综合合价 | 其中
暂估价
48 | 040204004003 | 100×10×15cm 花岗岩压条 | 1.材料品种、规格:100×10×15cm 花岗岩压条 2.砌筑砂浆类型:预拌砂浆 M10 |  | m | 369.37
49 | 040204004004 | 139×10×15cm 树池边石 | 1.材料品种、规格:139×10×15cm花岗岩 2.砌筑砂浆类型:预拌砂浆 M10 |  | m | 316.92
50 | 040303002001 | C20混凝土底座 | 1.混凝土强度等级:C20 |  | m3 | 34.8
路缘石合计
平交口路面
51 | 040203006003 | 4cm 细粒式改性沥青混凝土 | 1.沥青混凝土种类:细粒式改性沥青混凝土（AC-13） 2.厚度:4cm |  | m2 | 256.01
52 | 040203006004 | 6cm 中粒式改性沥青混凝土 | 1.沥青混凝土种类:中粒式改性沥青混凝土（AC-20） 2.厚度:6cm |  | m2 | 248.35
53 | 040203003004 | 改性乳化沥青粘层 | 1.材料品种:改性乳化沥青 2.喷油量:0.6L/m2 |  | m2 | 248.35
54 | 040203004002 | 封层 | 1.材料品种:SBS改性热沥青+撒布瓜米石 2.厚度:详见图纸 |  | m2 | 240.69
55 | 040203003005 | 透层 | 1.材料品种:石油沥青 2.喷油量:1.5L/m2 |  | m2 | 240.69
56 | 040202011002 | 15cm 未筛分碎石 | 1.石料规格:未筛分碎石 2.厚度:15cm |  | m2 | 274.28
57 | 040203007001 | 16cm C30水泥混凝土 | 1.混凝土强度等级:C30 2.厚度:16cm 3.水养生路面 |  | m2 | 240.69
58 | 粤040202017002 | 16cm C20水泥混凝土 | 1.混凝土强度等级:C20 2.厚度:16cm |  | m2 | 257.62
59 | 粤040202017003 | 18cm C20水泥混凝土 | 1.混凝土强度等级:C20 2.厚度:17cm |  | m2 | 265.69
60 | 040201021006 | 玻纤格栅 | 1.材料品种、规格:玻纤格栅 2.搭接方式:详见图纸 |  | m2 | 102.09
61 | 040901001001 | 现浇构件钢筋 | 1.材料种类:热轧带肋钢筋HRB400 2.钢筋规格:φ10~25 |  | t | 3.093
本页小计
注：为计取规费等的使用，可在表中增设其中：“定额人工费”。
表—08
分部分项工程和单价措施项目清单与计价表
工程名称：文华路-道路工程 |  |  |  | 标段： |  |  |  | 第 7 页 共 7 页
序号 | 项目编码 | 项目名称 | 项目特征描述 |  | 计量单位 | 工程量 | 金额（元）
[7 empty] | 综合单价 |  | 综合合价 | 其中
暂估价
平交口路面合计
路面工程合计
拆除工程
62 | 041001002001 | 拆除人行道 | 1.厚度:6cm |  | m2 | 193.21
63 | 041001003001 | 拆除基层 | 1.材质:混凝土 2.厚度:20cm 3.部位:人行道基层 |  | m2 | 193.21
64 | 041001005001 | 拆除侧、平(缘)石 | 1.材质:详见图纸 |  | m | 110
65 | 041001008001 | 拆除混凝土结构 | 1.结构形式:混凝土 2.路缘石素砼基础 |  | m3 | 15.64
66 | 041001001001 | 拆除13.5cm沥青混凝土路面 | 1.材质:沥青混凝土 2.厚度:4+8+1.5cm |  | m2 | 273.07
67 | 041001001002 | 拆除25cm混凝土路面 | 1.材质:混凝土 2.厚度:25cm |  | m2 | 284
68 | 041001003002 | 拆除基层 | 1.材质:水泥稳定土基层 2.厚度:20+20cm 3.部位:水泥混凝土路面基层 |  | m2 | 284
69 | 040103002007 | 余方弃置 | 1.废弃料品种:土方 2.运距:20km |  | m3 | 150.46
70 | 040103002005 | 余方弃置 | 1.废弃料品种:石方 2.运距:20km |  | m3 | 142.65
拆除工程合计
分部分项合计
措施项目
| 2 | 措施其他项目
71 | 041102037001 | 其他现浇构件模板 | 1.构件类型:侧平石模板 |  | m2 | 477.24
单价措施合计
本页小计
合 计
注：为计取规费等的使用，可在表中增设其中：“定额人工费”。
表—08

## 表-11 总价措施项目清单与计价表
总价措施项目清单与计价表
工程名称：文华路-道路工程 |  |  |  |  | 标段： |  |  | 第 1 页 共 2 页
序号 | 项目编码 | 项目名称 | 计算基础 | 费率 (%) |  | 金额 (元) | 调整费率 (%) |  | 调整后金额 (元) | 备注
1 | LSSGCSF00001 | 绿色施工安全防护措施费 | 分部分项人工费+分部分项机具费 | 16.5 | [5 empty] | 以分部分项的人工费与施工机具费之和为计算基础；以专业工程类型 区分不同费率计算； 单独场地平整工程费率为4.35%； 道路、管网工程费率为16.50%； 桥涵、隧道、水处理构筑物工程费率为14.50%； 分部分项工程总费用在300 万元以内（含300 万元）的项目按基本费率乘以1.20；
2 | 粤041109009001 | 文明工地增加费 | 分部分项人工费+分部分项机具费 | 0 | [5 empty] | 以分部分项的人工费与施工机具费之和为计算基础；市级文明工地0.60%；省级文明工地1.20%
3 | 041109002001 | 夜间施工增加费 |  | 20 | [5 empty] | 以夜间施工项目人工费的20%计算
4 | 041109005001 | 交通疏解员增加费 |  | 15 | [5 empty] | 按照项目分部分项人工费的15%计算（有方案的按照方案计算），
编制人（造价人员）： |  |  |  |  | 复核人（造价工程师）：
表-11
总价措施项目清单与计价表
工程名称：文华路-道路工程 |  |  |  |  | 标段： |  |  | 第 2 页 共 2 页
序号 | 项目编码 | 项目名称 | 计算基础 | 费率 (%) |  | 金额 (元) | 调整费率 (%) |  | 调整后金额 (元) | 备注
结算时据实结算。
5 | 041108001001 | 地下管线交叉降效费 |  | 0 | [5 empty] | 按实际发生或经批准的施工方案计算
6 | 粤041109008001 | 赶工措施费 | 分部分项人工费+分部分项机具费 | 0 | [5 empty] | 赶工措施费=（1-δ）*分部分项的（人工费+施工机具费）*0.30 （0.8≤δ＜1 式中：δ=合同工期/定额工期）
7 | QTFY00000001 | 其他费用 | [7 empty] | 按实际发生或经批准的施工组织设计方案计算
合 计
编制人（造价人员）： |  |  |  |  | 复核人（造价工程师）：
表-11

## 表-12 其他项目清单与计价汇总表
其他项目清单与计价汇总表
工程名称：文华路-道路工程 |  |  | 标段： |  | 第 1 页 共 1 页
序号 | 项目名称 | 金额（元） |  | 结算金额（元） |  | 备注
1 | 暂列金额 | 0.00 |  |  |  | 明细详见表-12-1
2 | 暂估价 | 0.00
2.1 | 材料暂估价 | — |  |  |  | 明细详见表-12-2
2.2 | 专业工程暂估价 | 0.00 |  |  |  | 明细详见表-12-3
3 | 计日工 |  |  |  |  | 明细详见表-12-4
4 | 总承包服务费 |  |  |  |  | 明细详见表-12-5
5 | 预算包干费
6 | 工程优质费
7 | 概算幅度差
8 | 现场签证费用
9 | 索赔费用
10 | 其他费用
合 计 | [5 empty] | —
注：材料（工程设备）暂估单价进入清单项目综合单价，此处不汇总。
表—12

## 表-12-1 暂列金额表
暂列金额明细表
工程名称：文华路-道路工程 |  |  | 标段： |  | 第 1 页 共 1 页
序号 | 名称 | 计量单位 |  | 暂定金额（元） |  | 备注
1
合 计 |  |  |  | 0.00 |  | —
注：此表由招标人填写，如不能详列，也可只列暂列金额总额，投标人应将上述暂列金额计入投标总价中。
表—12—1

## 表-13 规费、税金项目清单与计价表
规费、税金项目清单与计价表
工程名称：文华路-道路工程 |  |  | 标段： |  | 第 1 页 共 1 页
序号 | 项目名称 | 计算基础 | 计算基数 | 计算费率 (%) |  | 金额(元)
1 | 增值税销项税额 | 分部分项合计+措施合计+其他项目 |  | 9
合 计
编制人（造价人员）： |  |  | 复核人（造价工程师）：
表—13