## 表-04 单位工程招标控制价汇总表
单位工程招标控制价汇总表
工程名称：尚礼东渠小桥 |  | 标段： |  | 第 1 页 共 1 页
序号 | 汇总内容 |  | 金额:(元) |  | 其中：暂估价(元)
1 | 分部分项合计
1.1 | 基础工程
1.2 | 下部构造
1.3 | 上部构造
1.4 | 桥面铺装、搭板及过渡板处结构层
1.5 | 桥梁附属结构
2 | 措施合计
2.1 | 绿色施工安全防护措施费
2.2 | 其他措施费
3 | 其他项目
3.1 | 暂列金额
3.2 | 暂估价
3.3 | 计日工
3.4 | 总承包服务费
3.5 | 预算包干费
3.6 | 工程优质费
3.7 | 概算幅度差
3.8 | 索赔费用
3.9 | 现场签证费用
3.10 | 其他费用
4 | 税前工程造价
5 | 增值税销项税额
6 | 总造价
7 | 人工费
招标控制价合计=1+2+3+5
注：本表适用于单位工程招标控制价或投标报价的汇总，如无单位工程划分，单项工程也使用本表汇总
表—04

## 表-08 分部分项工程和单价措施项目清单与计价表(含措施标题)
分部分项工程和单价措施项目清单与计价表
工程名称：尚礼东渠小桥 |  |  |  | 标段： |  |  |  | 第 1 页 共 4 页
序号 | 项目编码 | 项目名称 | 项目特征描述 |  | 计量单位 | 工程量 | 金额（元）
[7 empty] | 综合单价 |  | 综合合价 | 其中
暂估价
基础工程
1 | 040301004001 | 泥浆护壁成孔灌注桩 | 1.地层情况:按地质勘察报告 2.空桩长度、桩长:H ≤ 40m 3.桩径:Φ1400 4.成孔方法:回旋钻机钻孔 5.混凝土种类、强度等级:C30水下商品混凝土 6.钻孔桩入岩增加费 7.泥浆运输运距:20km |  | m | 315.67
2 | 040301011001 | 截桩头 | 1.桩类型:钻孔灌注桩 2.混凝土等级、桩头截面、高度:详见图纸 3.弃置石方：20km |  | 根 | 8
3 | 040901004002 | 钢筋笼 | 1.钢筋种类:热轧光圆钢筋HPB300 2.钢筋规格:Φ10-25 |  | t | 4.742
4 | 040901004003 | 钢筋笼 | 1.钢筋种类:热轧带肋钢筋HRB400 2.钢筋规格:Φ10-25 |  | t | 26.524
5 | 040301012001 | 声测管 | 1.材质:Q235B钢板 2.规格型号:φ54×2、φ60×2.75 |  | t | 2.461
基础工程合计
下部构造
6 | 040303005001 | 混凝土台身 | 1.部位:桥台 2.混凝土强度等级:C35商品混凝土 3.混凝土泵送增加费 |  | m3 | 31.6
7 | 040303007001 | 混凝土墩(台)盖梁 | 1.部位:墩(台)盖梁 2.混凝土强度等级:C35商品混凝土 3.混凝土泵送增加费 |  | m3 | 81.6
8 | 040303020001 | 混凝土桥头搭板 | 1.部位：桥头搭板 2.混凝土强度等级:C30商品混凝土 |  | m3 | 79.8
9 | 040901001002 | 现浇构件钢筋 | 1.材料种类:热轧带肋钢筋钢HRB400 2.钢筋规格:φ10～φ25 |  | t | 30.088
10 | 040901009001 | 不锈钢Q235 | 1.材料种类:不锈钢Q235钢管 2.钢管规格：详见图纸 |  | t | 0.051
本页小计
注：为计取规费等的使用，可在表中增设其中：“定额人工费”。
表—08
分部分项工程和单价措施项目清单与计价表
工程名称：尚礼东渠小桥 |  |  |  | 标段： |  |  |  | 第 2 页 共 4 页
序号 | 项目编码 | 项目名称 | 项目特征描述 |  | 计量单位 | 工程量 | 金额（元）
[7 empty] | 综合单价 |  | 综合合价 | 其中
暂估价
11 | 040303015001 | 支座垫石 | 1.混凝土强度等级:C50小石子 |  | m3 | 0.9
下部构造合计
上部构造
12 | 040304001001 | 预制混凝土梁 | 1.部位:空心板梁 2.混凝土强度等级:C50商品混凝土 3.预制件安装费：综合考虑 4.构件运输距离：5km |  | m3 | 182.4
13 | 040303013001 | 混凝土板梁 | 1.部位:空心板梁 2.混凝土强度等级:C50商品混凝土 |  | m3 | 29.9
14 | 040303019001 | 整体化层 | 1.混凝土强度等级:C50商品混凝土 |  | m3 | 60
15 | 040901001003 | 现浇构件钢筋 | 1.材料种类:热轧带肋钢筋钢HRB400 2.钢筋规格:φ10～φ25 |  | t | 20.487
16 | 040901002001 | 预制构件钢筋 | 1.材料种类:热轧带肋钢筋钢HRB400 2.钢筋规格:φ10～φ25 |  | t | 45.121
17 | 040901006001 | 后张法预应力钢筋(钢丝束、钢绞线) | 1.部位:预应力箱梁 2.预应力筋种类:预应力钢绞线 3.预应力筋规格:φs15.2 4.压浆管材质、规格:金属波纹管 |  | t | 6.566
上部构造合计
桥面铺装、搭板及过渡板处结构层
18 | 040205012003 | 钢护栏 | 1.栏杆类型:不锈钢管（焊接） 2.扶手类型：不锈钢扶手(焊接） 3.栏杆规格、高度：H=1.16m，其余规格详图纸 4.其他构件:预埋铁件及钢筋详见图纸 |  | m | 43.2
本页小计
注：为计取规费等的使用，可在表中增设其中：“定额人工费”。
表—08
分部分项工程和单价措施项目清单与计价表
工程名称：尚礼东渠小桥 |  |  |  | 标段： |  |  |  | 第 3 页 共 4 页
序号 | 项目编码 | 项目名称 | 项目特征描述 |  | 计量单位 | 工程量 | 金额（元）
[7 empty] | 综合单价 |  | 综合合价 | 其中
暂估价
19 | 040303019003 | 人行道板 | 1.混凝土强度等级:C30混凝土 |  | m3 | 30.4
20 | 040901001004 | 现浇路面钢筋 | 1.材料种类:热轧带肋钢筋HRB400 2.钢筋规格:φ10～φ25 |  | t | 4.554
21 | 040901001008 | 现浇构件钢筋 | 1.材料种类:热轧光圆钢筋HPB300 2.钢筋规格:φ10 |  | t | 0.095
22 | 040204002001 | 8cm厚仿花岗岩地 | 1.块料品种、规格:8cm 仿花岗岩地砖 2.基础、垫层:材料品种、厚度:2cm干硬性透水水泥砂浆 |  | m2 | 224
23 | 041001004001 | 混凝土表面抛丸处理 | 1.类型:混凝土表面抛丸处理 |  | m2 | 400
桥面铺装、搭板及过渡板处结构层合计
桥梁附属结构
24 | 040309004001 | 橡胶支座 | 1.规格、型号:GYZ350x74CR) 2.形式:板式 |  | 个 | 30
25 | 040309004002 | 防震橡胶垫块 | 1.规格、型号:防震橡胶垫块 |  | 个 | 4
26 | 040309007001 | 桥梁伸缩装置 | 1.材料品种:模数式伸缩缝 2.规格、型号:D80 3.混凝土种类:C50钢纤维砼 4.钢筋种类、规格：:热轧带肋钢筋钢HRB400 φ10～φ25 |  | m | 19.4
27 | 040309009001 | 桥面排(泄)水管 | 1.材料:PVC塑料管 2.管径:Φ100mm 3.铸铁格栅、弯头 |  | m | 40
28 | 040305003001 | 浆砌块料 | 1.部位:河床及坡面防护 2.材料品种、规格:浆砌片石 |  | m3 | 138.36
29 | 040305003002 | 浆砌块料 | 1.部位:河床及坡面防护 2.材料品种、规格:浆砌块石 |  | m3 | 72
30 | 040201020001 | 砂砾垫层 | 1.材料品种、规格及比例:砂砾粒径5~80 |  | m3 | 95.1
31 | 040302001001 | 松木桩 | 1.桩长:8m 2.材质:松木桩 3.尾径:80mm |  | 根 | 800
本页小计
注：为计取规费等的使用，可在表中增设其中：“定额人工费”。
表—08
分部分项工程和单价措施项目清单与计价表
工程名称：尚礼东渠小桥 |  |  |  | 标段： |  |  |  | 第 4 页 共 4 页
序号 | 项目编码 | 项目名称 | 项目特征描述 |  | 计量单位 | 工程量 | 金额（元）
[7 empty] | 综合单价 |  | 综合合价 | 其中
暂估价
桥梁附属结构合计
分部分项合计
措施项目
| 2 | 措施其他项目
32 | 041102005001 | 墩(台)身模板 | 1.构件类型:台身模板 |  | m2 | 135.72
33 | 041102007001 | 墩(台)盖梁模板 | 1.构件类型:墩(台)盖梁模板 |  | m2 | 247.33
34 | 041102014001 | 板模板 | 1.构件类型:空心板模板 |  | m2 | 164.66
35 | 041102014002 | 板模板 | 1.构件类型:空心板模板 |  | m2 | 2010.6
单价措施合计
本页小计
合 计
注：为计取规费等的使用，可在表中增设其中：“定额人工费”。
表—08

## 表-11 总价措施项目清单与计价表
总价措施项目清单与计价表
工程名称：尚礼东渠小桥 |  |  |  |  | 标段： |  |  | 第 1 页 共 2 页
序号 | 项目编码 | 项目名称 | 计算基础 | 费率 (%) |  | 金额 (元) | 调整费率 (%) |  | 调整后金额 (元) | 备注
1 | LSSGCSF00001 | 绿色施工安全防护措施费 | 分部分项人工费+分部分项机具费 | 14.5 | [5 empty] | 以分部分项的人工费与施工机具费之和为计算基础；以专业工程类型 区分不同费率计算； 单独场地平整工程费率为4.35%； 道路、管网工程费率为16.50%； 桥涵、隧道、水处理构筑物工程费率为14.50%； 分部分项工程总费用在300 万元以内（含300 万元）的项目按基本费率乘以1.20；
2 | 粤041109009001 | 文明工地增加费 | 分部分项人工费+分部分项机具费 | 0 | [5 empty] | 以分部分项的人工费与施工机具费之和为计算基础；市级文明工地0.60%；省级文明工地1.20%
3 | 041109002001 | 夜间施工增加费 |  | 20 | [5 empty] | 以夜间施工项目人工费的20%计算
4 | 041109005001 | 交通疏解员增加费 |  | 15 | [5 empty] | 按照项目分部分项人工费的15%计算（有方案的按照方案计算），
编制人（造价人员）： |  |  |  |  | 复核人（造价工程师）：
表-11
总价措施项目清单与计价表
工程名称：尚礼东渠小桥 |  |  |  |  | 标段： |  |  | 第 2 页 共 2 页
序号 | 项目编码 | 项目名称 | 计算基础 | 费率 (%) |  | 金额 (元) | 调整费率 (%) |  | 调整后金额 (元) | 备注
结算时据实结算。
5 | 041108001001 | 地下管线交叉降效费 |  | 0 | [5 empty] | 按实际发生或经批准的施工方案计算
6 | 粤041109008001 | 赶工措施费 | 分部分项人工费+分部分项机具费 | 0 | [5 empty] | 赶工措施费=（1-δ）*分部分项的（人工费+施工机具费）*0.30 （0.8≤δ＜1 式中：δ=合同工期/定额工期）
7 | QTFY00000001 | 其他费用 | [7 empty] | 按实际发生或经批准的施工组织设计方案计算
合 计
编制人（造价人员）： |  |  |  |  | 复核人（造价工程师）：
表-11

## 表-12 其他项目清单与计价汇总表
其他项目清单与计价汇总表
工程名称：尚礼东渠小桥 |  |  | 标段： |  | 第 1 页 共 1 页
序号 | 项目名称 | 金额（元） |  | 结算金额（元） |  | 备注
1 | 暂列金额 | 0.00 |  |  |  | 明细详见表-12-1
2 | 暂估价 | 0.00
2.1 | 材料暂估价 | — |  |  |  | 明细详见表-12-2
2.2 | 专业工程暂估价 | 0.00 |  |  |  | 明细详见表-12-3
3 | 计日工 |  |  |  |  | 明细详见表-12-4
4 | 总承包服务费 |  |  |  |  | 明细详见表-12-5
5 | 预算包干费
6 | 工程优质费
7 | 概算幅度差
8 | 现场签证费用
9 | 索赔费用
10 | 其他费用
合 计 | [5 empty] | —
注：材料（工程设备）暂估单价进入清单项目综合单价，此处不汇总。
表—12

## 表-12-1 暂列金额表
暂列金额明细表
工程名称：尚礼东渠小桥 |  |  | 标段： |  | 第 1 页 共 1 页
序号 | 名称 | 计量单位 |  | 暂定金额（元） |  | 备注
1
合 计 |  |  |  | 0.00 |  | —
注：此表由招标人填写，如不能详列，也可只列暂列金额总额，投标人应将上述暂列金额计入投标总价中。
表—12—1

## 表-13 规费、税金项目清单与计价表
规费、税金项目清单与计价表
工程名称：尚礼东渠小桥 |  |  | 标段： |  | 第 1 页 共 1 页
序号 | 项目名称 | 计算基础 | 计算基数 | 计算费率 (%) |  | 金额(元)
1 | 增值税销项税额 | 分部分项合计+措施合计+其他项目 |  | 9
合 计
编制人（造价人员）： |  |  | 复核人（造价工程师）：
表—13