## 表-04 单位工程招标控制价汇总表
单位工程招标控制价汇总表
工程名称：育水二路南段-交通工程 |  | 标段： |  | 第 1 页 共 1 页
序号 | 汇总内容 |  | 金额:(元) |  | 其中：暂估价(元)
1 | 分部分项合计
1.1 | 交通标线
1.2 | 交通标记
1.3 | 交通信号灯
1.4 | 监控设施
2 | 措施合计
2.1 | 绿色施工安全防护措施费
2.2 | 其他措施费
3 | 其他项目
3.1 | 暂列金额
3.2 | 暂估价
3.3 | 计日工
3.4 | 总承包服务费
3.5 | 预算包干费
3.6 | 工程优质费
3.7 | 概算幅度差
3.8 | 索赔费用
3.9 | 现场签证费用
3.10 | 其他费用
4 | 税前工程造价
5 | 增值税销项税额
6 | 总造价
7 | 人工费
招标控制价合计=1+2+3+5
注：本表适用于单位工程招标控制价或投标报价的汇总，如无单位工程划分，单项工程也使用本表汇总
表—04

## 表-08 分部分项工程和单价措施项目清单与计价表(含措施标题)
分部分项工程和单价措施项目清单与计价表
工程名称：育水二路南段-交通工程 |  |  |  | 标段： |  |  |  | 第 1 页 共 12 页
序号 | 项目编码 | 项目名称 | 项目特征描述 |  | 计量单位 | 工程量 | 金额（元）
[7 empty] | 综合单价 |  | 综合合价 | 其中
暂估价
交通标线
1 | 040205006001 | 标线 | 1.材料品种:环保热熔型 |  | m2 | 647.12
交通标线合计
交通标记
2 | 040101002002 | 挖沟槽土方 | 1.土壤类别:一、二类土 2.挖土深度:综合考虑 |  | m3 | 14.26
3 | 040103001001 | 回填土方 | 1.密实度要求:按设计及规范要求 2.填方材料品种:土方 3.填方来源、运距:利用原土 |  | m3 | 12.4
4 | 040103002002 | 土方弃置 | 1.土壤类别:一、二类土 2.挖土深度:综合考虑 3.废弃料品种:挖装沟槽、基坑土方 4.运距:20km |  | m3 | 3.84
5 | 040205003001 | φ76×4×2800mm 单柱式标志杆 | 1.类型:单柱式标志杆 2.材质:Q235钢 3.规格尺寸:φ76×4×2800mm 4.基础、垫层:材料品种、厚度:C25混凝土、M10保护层水泥砂浆 5.油漆品种:热浸镀锌处理、环氧富锌底漆2遍、调和漆2遍 6.预埋铁件：详见图纸 |  | 根 | 6
6 | 040205003007 | 路名牌式标志杆 | 1.类型:单柱式标志杆 2.材质:Q235钢 3.规格尺寸:方管42×38×2.5×2260mm 4.基础、垫层:材料品种、厚度:C25混凝土、M10保护层水泥砂浆 5.油漆品种:热浸镀锌处理、环氧富锌底漆2遍、调和漆2遍 6.预埋铁件：详见图纸 |  | 根 | 2
本页小计
注：为计取规费等的使用，可在表中增设其中：“定额人工费”。
表—08
分部分项工程和单价措施项目清单与计价表
工程名称：育水二路南段-交通工程 |  |  |  | 标段： |  |  |  | 第 2 页 共 12 页
序号 | 项目编码 | 项目名称 | 项目特征描述 |  | 计量单位 | 工程量 | 金额（元）
[7 empty] | 综合单价 |  | 综合合价 | 其中
暂估价
7 | 040205003003 | φ76×5×3300mm 单柱式标志杆 | 1.类型:单柱式标志杆 2.材质:Q235钢 3.规格尺寸:φ76×5×3300mm 4.基础、垫层:材料品种、厚度:C25混凝土、M10保护层水泥砂浆 5.油漆品种:热浸镀锌处理、环氧富锌底漆2遍、调和漆2遍 6.预埋铁件：详见图纸 |  | 根 | 1
8 | 040205003002 | φ76×5×3000mm 单柱式标志杆 | 1.类型:单柱式标志杆 2.材质:Q235钢 3.规格尺寸:φ76×5×3000mm 4.基础、垫层:材料品种、厚度:C25混凝土、M10保护层水泥砂浆 5.油漆品种:热浸镀锌处理、环氧富锌底漆2遍、调和漆2遍 6.预埋铁件：详见图纸 |  | 根 | 1
9 | 040205004004 | 矩形标志牌 | 1.类型:矩形标志牌 2.材质、规格尺寸:铝合金板 600×600×3 3.板面反光膜等级:IV类反光膜 |  | 块 | 6
10 | 040205004003 | 矩形标志牌 | 1.类型:矩形标志牌 2.材质、规格尺寸:铝合金板 440×640×3mm 3.板面反光膜等级:IV类反光膜 |  | 块 | 6
11 | 040205004005 | 矩形标志牌 | 1.类型:矩形标志牌 2.材质、规格尺寸:铝合金板 1172×352×4mm 3.板面反光膜等级:IV类反光膜 |  | 块 | 2
12 | 040205004002 | 圆形标志牌 | 1.类型:圆形标志牌 2.材质、规格尺寸:铝合金板 φ600×3 3.板面反光膜等级:IV类反光膜 |  | 块 | 11
本页小计
注：为计取规费等的使用，可在表中增设其中：“定额人工费”。
表—08
分部分项工程和单价措施项目清单与计价表
工程名称：育水二路南段-交通工程 |  |  |  | 标段： |  |  |  | 第 3 页 共 12 页
序号 | 项目编码 | 项目名称 | 项目特征描述 |  | 计量单位 | 工程量 | 金额（元）
[7 empty] | 综合单价 |  | 综合合价 | 其中
暂估价
13 | 040205004006 | 矩形标志牌 | 1.类型:矩形标志牌 2.材质、规格尺寸:铝合金板 1000×2000×3mm 3.板面反光膜等级:IV类反光膜 |  | 块 | 4
14 | 040205004007 | 三角形标志牌 | 1.类型:三角形标志牌 2.材质、规格尺寸:△70cm 3.板面反光膜等级:IV类反光膜 |  | 块 | 1
15 | 040205018001 | 仿花岗岩车止石 | 1.材质:仿花岗岩车止石 2.规格、型号:φ20×100cm |  | 根 | 52
16 | 040205012001 | 人行道护栏 | 1.规格、型号:H=1.1m 2.人工开挖沟槽一二类土、装载外运5km内 3.基础、垫层:材料品种、厚度:C25混凝土基础、M10水泥砂浆保护层 4.油漆品种:热镀锌处理、面油白色漆 |  | m | 1562
交通标记合计
交通信号灯
17 | 040205003008 | 悬臂式信号灯 | 1.类型:悬臂式信号灯（6m） 2.材质:Q235B 3.规格尺寸:悬臂6m，H=6.65m 4.基础、垫层:材料品种、厚度:C25混凝土、M10保护层水泥砂浆 5.油漆品种:热浸镀锌处理、环氧富锌底漆2遍、银色调和漆2遍 6.预埋铁件及钢筋：详见图纸 |  | 根 | 3
本页小计
注：为计取规费等的使用，可在表中增设其中：“定额人工费”。
表—08
分部分项工程和单价措施项目清单与计价表
工程名称：育水二路南段-交通工程 |  |  |  | 标段： |  |  |  | 第 4 页 共 12 页
序号 | 项目编码 | 项目名称 | 项目特征描述 |  | 计量单位 | 工程量 | 金额（元）
[7 empty] | 综合单价 |  | 综合合价 | 其中
暂估价
18 | 040205003009 | 人行信号灯杆 | 1.类型:人行信号灯杆 2.材质:Q235B 3.规格尺寸:φ89×4×3500mm 4.基础、垫层:材料品种、厚度:C25混凝土、M10保护层水泥砂浆 5.油漆品种:热浸镀锌处理、环氧富锌底漆2遍、银色调和漆2遍 6.预埋铁件及钢筋：详见图纸 |  | 根 | 8
19 | 040205003010 | 太阳能黄闪灯 | 1.类型:太阳能黄闪灯 2.材质:Q235B 3.规格尺寸:φ76×3.5×1700mm 4.基础、垫层:材料品种、厚度:C25混凝土、M10保护层水泥砂浆 5.油漆品种:热浸镀锌处理、环氧富锌底漆两遍、银色调和漆两遍 6.预埋铁件及钢筋：详见图纸 |  | 根 | 2
20 | 040205002001 | 2×φ90mm HDPE管 | 1.材料品种:HDPE 2.规格:2×φ90mm HDPE管 3.C20砼包封 |  | m | 914
21 | 040101002001 | 挖沟槽土方 | 1.土壤类别:一、二类土 2.挖土深度:2m 内 |  | m3 | 128.087
22 | 040103001003 | 回填土方 | 1.密实度要求:按设计及规范要求 2.填方材料品种:土方 3.填方来源、运距:利用原土 |  | m3 | 111.38
23 | 040103002001 | 余方弃置 | 1.沟槽、基坑土壤类别:一、二类土 2.挖土深度:综合考虑 3.废弃料品种:挖装土方 4.运距:20km |  | m3 | 237.543
24 | 040201020001 | 石屑垫层 | 1.厚度:详见图纸 2.材料品种、规格及比例:石屑 |  | m3 | 4.9
本页小计
注：为计取规费等的使用，可在表中增设其中：“定额人工费”。
表—08
分部分项工程和单价措施项目清单与计价表
工程名称：育水二路南段-交通工程 |  |  |  | 标段： |  |  |  | 第 5 页 共 12 页
序号 | 项目编码 | 项目名称 | 项目特征描述 |  | 计量单位 | 工程量 | 金额（元）
[7 empty] | 综合单价 |  | 综合合价 | 其中
暂估价
25 | 040202015001 | 12cm 6%水泥稳定级配石屑 | 1.水泥含量:6% 2.水泥等级:P.O 42.5 3.石料规格:水泥稳定碎石（集中拌） 4.材料运输:暂定13km 5.厚度:12cm |  | m2 | 274.2
26 | 040205002002 | 5×φ90mm HDPE管 | 1.材料品种:HDPE 2.规格:5×φ90mm HDPE管 3.C20砼包封 |  | m | 23
27 | 040202015002 | 16cm 6%水泥稳定级配石屑 | 1.水泥含量:6% 2.水泥等级:P.O 42.5 3.石料规格:水泥稳定碎石（集中拌） 4.材料运输:暂定13km 5.厚度:16cm |  | m2 | 9.2
28 | 040205002003 | 5×φ100mm 热镀锌钢管 | 1.材料品种:热镀锌钢管 2.规格:5×φ100mm 3.内套φ90mm HDPE管 |  | m | 98
29 | 040205001001 | 2号接线井 | 1.材料品种:灰砂砖 2.规格尺寸:1160×960×1300mm 3.人机配合开挖沟槽一二类土、装载外运20km 4盖板材质、规格:600×800mm装饰井盖 5.成品复合材料电缆沟支架安装 6.抹灰砂浆等级类别：M20防水砂浆 7.基础、垫层:材料品种、厚度:C15混凝土垫层、中粗砂垫层100mm厚 |  | 座 | 11
本页小计
注：为计取规费等的使用，可在表中增设其中：“定额人工费”。
表—08
分部分项工程和单价措施项目清单与计价表
工程名称：育水二路南段-交通工程 |  |  |  | 标段： |  |  |  | 第 6 页 共 12 页
序号 | 项目编码 | 项目名称 | 项目特征描述 |  | 计量单位 | 工程量 | 金额（元）
[7 empty] | 综合单价 |  | 综合合价 | 其中
暂估价
30 | 040205001002 | 4号接线井 | 1.材料品种:灰砂砖 2.规格尺寸:760×760×760mm 3.盖板材质、规格:440×440mm装饰井盖 4.人机配合开挖沟槽一二类土、装载外运20km 5.抹灰砂浆等级类别：M20防水砂浆 6.基础、垫层:材料品种、厚度:C15混凝土垫层、中粗砂垫层100mm厚 |  | 座 | 28
31 | 040205014001 | 机动车三灯组信号灯具 | 1.类型:机动车三灯组信号灯具 2.规格：具体规格要求详图纸 |  | 根 | 3
32 | 040205014002 | 人行横道二灯组信号灯具 | 1.类型:人行横道二灯组信号灯具 2.规格：具体规格要求详图纸 |  | 根 | 8
33 | 040205014003 | 非机动车三灯组信号灯具 | 1.类型:非机动车三灯组信号灯具 2.规格：具体规格要求详图纸 |  | 根 | 6
34 | 030504004001 | 信号灯控制、接驳制系统 | 1.测试类别:信号灯控制、接驳制系统 2.规格：具体规格要求详图纸 |  | 套
35 | 040803001001 | ZR-VV- 4×4mm2 信号电缆 | 1.名称:信号电缆 2.规格:ZR-VV- 4×4mm2 |  | m | 572
36 | 040803001002 | ZR-VV- 5×4mm2 信号电缆 | 1.名称:信号电缆 2.规格:ZR-VV- 5×4mm2 |  | m | 175
37 | 040806001001 | 接地极 | 1.名称:接地极 2.材质:热镀锌圆钢 3.规格:φ12 |  | 根 | 13
38 | 040803001003 | ZR-VV- 1KV-3×10mm2 电缆 | 1.名称:电缆 2.规格:ZR-VV- 1KV-3×10mm2 |  | m | 50
39 | 030502007001 | 2芯单模光纤 | 1.规格:2芯单模光纤 |  | m | 2000
40 | 030404017001 | 配电控制箱 | 1.名称:配电控制箱 2.规格:1250*875*450mm |  | 台 | 1
41 | 040807003001 | 接地装置调试 | 1.名称:接地装置调试 |  | 系统 | 1
交通信号灯合计
本页小计
注：为计取规费等的使用，可在表中增设其中：“定额人工费”。
表—08
分部分项工程和单价措施项目清单与计价表
工程名称：育水二路南段-交通工程 |  |  |  | 标段： |  |  |  | 第 7 页 共 12 页
序号 | 项目编码 | 项目名称 | 项目特征描述 |  | 计量单位 | 工程量 | 金额（元）
[7 empty] | 综合单价 |  | 综合合价 | 其中
暂估价
监控设施
42 | 040101002003 | 挖沟槽土方 | 1.土壤类别:一、二类土 2.挖土深度:2m内 |  | m3 | 65.86
43 | 040103001004 | 回填土方 | 1.密实度要求:按设计及规范要求 2.填方材料品种:土方 3.填方来源、运距:原土回填 |  | m3 | 57.27
44 | 040103002003 | 土方弃置 | 1.土壤类别:一、二类土 2.挖土深度:综合考虑 3.废弃料品种:挖装沟槽、基坑土方 4.运距:20km |  | m3 | 2.53
45 | 040205003015 | 视频监控摄像机（10m悬臂） | 1.类型:视频监控摄像机（10m悬臂） 2.材质:Q235B 3.规格尺寸:悬臂10m，H=6.65m 4.基础、垫层:材料品种、厚度:C25混凝土、M10保护层水泥砂浆 5.油漆品种:热浸镀锌处理、环氧富锌底漆2遍、银色调和漆2遍 6.预埋铁件及钢筋：详见图纸 |  | 根 | 1
46 | 040205003014 | 视频监控摄像机（6m悬臂） | 1.类型:视频监控摄像机（6m悬臂） 2.材质:Q235B 3.规格尺寸:悬臂10m，H=6.65m 4.基础、垫层:材料品种、厚度:C25混凝土、M10保护层水泥砂浆 5.油漆品种:热浸镀锌处理、环氧富锌底漆2遍、银色调和漆2遍 6.预埋铁件及钢筋：详见图纸 |  | 根 | 1
本页小计
注：为计取规费等的使用，可在表中增设其中：“定额人工费”。
表—08
分部分项工程和单价措施项目清单与计价表
工程名称：育水二路南段-交通工程 |  |  |  | 标段： |  |  |  | 第 8 页 共 12 页
序号 | 项目编码 | 项目名称 | 项目特征描述 |  | 计量单位 | 工程量 | 金额（元）
[7 empty] | 综合单价 |  | 综合合价 | 其中
暂估价
47 | 040205003016 | 视频监控摄像机（6m悬臂） | 1.类型:视频监控摄像机（10m悬臂） 2.材质:Q235B 3.规格尺寸:悬臂6m，H=6.65m 4.油漆品种:热浸镀锌处理、环氧富锌底漆2遍、银色调和漆2遍 |  | 根 | 1
48 | 040205015001 | 监控机箱 | 1.类型:监控机箱 2.人机配合开挖沟槽一二类土、装载外运1km 3.基础:C20混凝土 4.配置要求:详见图纸 |  | 台 | 1
49 | 040205020002 | 高清监控摄像机 | 1.类型:900万高清智能网络摄像机 2.规格:具体规格型号要求详图纸 |  | 台 | 6
50 | 030412001001 | LED补光灯 | 1.名称:LED补光灯 2.规格：具体规格型号要求详图纸 |  | 套 | 4
51 | 030404016001 | 电子警察控制箱 | 1.名称:电子警察控制箱 2.规格：具体规格型号要求详图纸 |  | 台 | 3
52 | 040205016001 | 电源线 | 1.类型:电源线 2.规格、型号:RVV4*4mm2 |  | m | 245
53 | 040205016002 | 监控线 | 1.规格、型号:RVSP 2×0.5 |  | m | 245
54 | 030502007002 | 超五类非屏蔽双绞线 | 1.规格:超五类非屏蔽双绞线 |  | m | 1000
55 | 030504001001 | 服务器 | 1.名称:服务器 2.电子警察监控中心数据库服务器 3.规格：具体规格型号要求详图纸 |  | 台 | 1
56 | 030503001001 | 视频监控系统 | 1.名称:视频监控系统 3.规格：具体规格型号要求详图纸 |  | 系统 | 1
57 | 040205014007 | 信号灯检测单元 | 1.类型:信号灯检测单元 3.规格：具体规格型号要求详图纸 |  | 根 | 1
本页小计
注：为计取规费等的使用，可在表中增设其中：“定额人工费”。
表—08
分部分项工程和单价措施项目清单与计价表
工程名称：育水二路南段-交通工程 |  |  |  | 标段： |  |  |  | 第 9 页 共 12 页
序号 | 项目编码 | 项目名称 | 项目特征描述 |  | 计量单位 | 工程量 | 金额（元）
[7 empty] | 综合单价 |  | 综合合价 | 其中
暂估价
58 | 040205004014 | 抓拍提示牌 | 1.类型:抓拍提示牌 3.规格：具体规格型号要求详图纸 |  | 块 | 3
59 | 030505009001 | 光纤收发器 | 1.名称:光纤收发器 2.规格：具体规格型号要求详图纸 |  | 台 | 3
60 | 031101042001 | 终端管理设备 | 1.名称:终端管理设备 2.规格：具体规格型号要求详图纸 |  | 套 | 1
61 | 040801033001 | 硬盘 | 1.名称:硬盘 2.规格:6T 3.规格:具体规格型号要求详图纸 |  | 套 | 6
62 | 030404019001 | 零配件及辅材 | 1.名称:零配件及辅材 2.规格：具体规格型号要求详图纸 |  | 个 | 6
63 | 030409001001 | 系统防雷组件 | 1.名称:系统防雷组件 2.规格：具体规格型号要求详图纸 |  | 套 | 3
64 | 030503001002 | 云存储节点 | 1.名称:云存储节点 2.规格：具体规格型号要求详图纸 |  | 套 | 1
65 | 040205020003 | 镭射一体机 | 1.类型:镭射一体机 2.规格：具体规格型号要求详图纸 |  | 台 | 3
66 | 030501012001 | 工业交换机 | 1.名称:工业交换机 2.规格：具体规格型号要求详图纸 |  | 套 | 1
67 | 030904008001 | 光模块 | 1.名称:光模块 2.规格：具体规格型号要求详图纸 |  | 个 | 3
68 | 040205016003 | 网线 | 1.类型:网线 2.规格：具体规格型号要求详图纸 |  | m | 93.5
69 | 040205016004 | 电源线 | 1.类型:电源线 2.规格、型号:RVV 3×2.5 |  | m | 93.5
70 | 040806001002 | 电子设备避雷器 | 1.名称:二合一防雷器 2.规格：具体规格型号要求详图纸 |  | 根 | 3
本页小计
注：为计取规费等的使用，可在表中增设其中：“定额人工费”。
表—08
分部分项工程和单价措施项目清单与计价表
工程名称：育水二路南段-交通工程 |  |  |  | 标段： |  |  |  | 第 10 页 共 12 页
序号 | 项目编码 | 项目名称 | 项目特征描述 |  | 计量单位 | 工程量 | 金额（元）
[7 empty] | 综合单价 |  | 综合合价 | 其中
暂估价
71 | 040205015002 | 挂杆箱 | 1.类型:挂杆箱 2.规格：具体规格型号要求详图纸 |  | 台 | 3
72 | 040804004001 | 熔纤盒 | 1.名称:熔纤盒 2.规格:具体规格型号要求详图纸 |  | 个 | 3
监控设施合计
分部分项合计
措施项目
| 2 | 措施其他项目
73 | 041102002001 | 基础模板 | 1.构件类型:基础模板 |  | m2 | 119.31
74 | 040205006002 | 标线 | 1.材料品种:环保热熔型 |  | m2 | 327
75 | 040205004008 | 标志牌 | 1.类型:八边形标志牌 2.材质、规格尺寸:铝合金板 D800mm 3.板面反光膜等级:IV类反光膜 4.摊销三次 |  | 块 | 4
76 | 040205004009 | 标志牌 | 1.类型:三角形标志牌 2.材质、规格尺寸:铝合金板 A900mm 3.板面反光膜等级:IV类反光膜 4.摊销三次 |  | 块 | 6
77 | 040205004010 | 标志牌 | 1.类型:矩形标志牌 2.材质、规格尺寸:铝合金板 400*800mm 3.板面反光膜等级:IV类反光膜 4.摊销三次 |  | 块 | 6
78 | 040205004011 | 标志牌 | 1.类型:矩形标志牌 2.材质、规格尺寸:铝合金板 600*800mm 3.板面反光膜等级:IV类反光膜 4.摊销三次 |  | 块 | 1
本页小计
注：为计取规费等的使用，可在表中增设其中：“定额人工费”。
表—08
分部分项工程和单价措施项目清单与计价表
工程名称：育水二路南段-交通工程 |  |  |  | 标段： |  |  |  | 第 11 页 共 12 页
序号 | 项目编码 | 项目名称 | 项目特征描述 |  | 计量单位 | 工程量 | 金额（元）
[7 empty] | 综合单价 |  | 综合合价 | 其中
暂估价
79 | 040205004012 | 标志牌 | 1.类型:矩形标志牌 2.材质、规格尺寸:铝合金板 2000*800mm 3.板面反光膜等级:IV类反光膜 4.摊销三次 |  | 块 | 6
80 | 040205004013 | 标志牌 | 1.类型:矩形标志牌 2.材质、规格尺寸:铝合金板 1000*2000mm 3.板面反光膜等级:IV类反光膜 4.摊销三次 |  | 块 | 4
81 | 040205003011 | φ89×4×5000mm 单柱式标志杆 | 1.类型:单柱式标志杆 2.材质:Q235钢 3.规格尺寸:φ89×5×4590mm 4.基础、垫层:材料品种、厚度:C25混凝土、M10保护层水泥砂浆 5.油漆品种:热浸镀锌处理 6.摊销三次 |  | 根 | 4
82 | 040205003012 | φ76×3.75×3500mm 单柱式标志杆 | 1.类型:单柱式标志杆 2.材质:Q235钢 3.规格尺寸:φ76×5×3000mm 4.基础、垫层:材料品种、厚度:C25混凝土、M10保护层水泥砂浆 5.油漆品种:热浸镀锌处理 6.摊销三次 |  | 根
83 | 040205012003 | 铁马 | 1.类型:铁马 |  | 个 | 3
84 | 040205012004 | 水马 | 1.类型:水马 |  | m | 300
85 | 040205012002 | 装配式H型钢结构围蔽 | 1.规格、型号:H=2.5m 2.材料品种:H型钢 3.基础、垫层:材料品种、厚度:预制C25钢筋混凝土基座 4.详见《广州市建设工程绿色施工围蔽指导图集》 |  | m | 1734
86 | 040205003013 | 交通疏导员 | 交通疏导员 |  | 工日 | 360
单价措施合计
本页小计
注：为计取规费等的使用，可在表中增设其中：“定额人工费”。
表—08
分部分项工程和单价措施项目清单与计价表
工程名称：育水二路南段-交通工程 |  |  |  | 标段： |  |  |  | 第 12 页 共 12 页
合 计
注：为计取规费等的使用，可在表中增设其中：“定额人工费”。
表—08

## 表-11 总价措施项目清单与计价表
总价措施项目清单与计价表
工程名称：育水二路南段-交通工程 |  |  |  |  | 标段： |  |  | 第 1 页 共 2 页
序号 | 项目编码 | 项目名称 | 计算基础 | 费率 (%) |  | 金额 (元) | 调整费率 (%) |  | 调整后金额 (元) | 备注
1 | LSSGCSF00001 | 绿色施工安全防护措施费 | 分部分项人工费+分部分项机具费 | 16.5 | [5 empty] | 以分部分项的人工费与施工机具费之和为计算基础；以专业工程类型 区分不同费率计算； 单独场地平整工程费率为4.35%； 道路、管网工程费率为16.50%； 桥涵、隧道、水处理构筑物工程费率为14.50%； 分部分项工程总费用在300 万元以内（含300 万元）的项目按基本费率乘以1.20；
2 | 粤041109009001 | 文明工地增加费 | 分部分项人工费+分部分项机具费 | 0 | [5 empty] | 以分部分项的人工费与施工机具费之和为计算基础；市级文明工地0.60%；省级文明工地1.20%
3 | 041109002001 | 夜间施工增加费 |  | 20 | [5 empty] | 以夜间施工项目人工费的20%计算
4 | 041109005001 | 交通疏解员增加费 |  | 15 | [5 empty] | 按照项目分部分项人工费的15%计算（有方案的按照方案计算），
编制人（造价人员）： |  |  |  |  | 复核人（造价工程师）：
表-11
总价措施项目清单与计价表
工程名称：育水二路南段-交通工程 |  |  |  |  | 标段： |  |  | 第 2 页 共 2 页
序号 | 项目编码 | 项目名称 | 计算基础 | 费率 (%) |  | 金额 (元) | 调整费率 (%) |  | 调整后金额 (元) | 备注
结算时据实结算。
5 | 041108001001 | 地下管线交叉降效费 |  | 0 | [5 empty] | 按实际发生或经批准的施工方案计算
6 | 粤041109008001 | 赶工措施费 | 分部分项人工费+分部分项机具费 | 0 | [5 empty] | 赶工措施费=（1-δ）*分部分项的（人工费+施工机具费）*0.30 （0.8≤δ＜1 式中：δ=合同工期/定额工期）
7 | QTFY00000001 | 其他费用 | [7 empty] | 按实际发生或经批准的施工组织设计方案计算
合 计
编制人（造价人员）： |  |  |  |  | 复核人（造价工程师）：
表-11

## 表-12 其他项目清单与计价汇总表
其他项目清单与计价汇总表
工程名称：育水二路南段-交通工程 |  |  | 标段： |  | 第 1 页 共 1 页
序号 | 项目名称 | 金额（元） |  | 结算金额（元） |  | 备注
1 | 暂列金额 | 10000.00 |  |  |  | 明细详见表-12-1
2 | 暂估价 | 0.00
2.1 | 材料暂估价 | — |  |  |  | 明细详见表-12-2
2.2 | 专业工程暂估价 | 0.00 |  |  |  | 明细详见表-12-3
3 | 计日工 |  |  |  |  | 明细详见表-12-4
4 | 总承包服务费 |  |  |  |  | 明细详见表-12-5
5 | 预算包干费
6 | 工程优质费
7 | 概算幅度差
8 | 现场签证费用
9 | 索赔费用
10 | 其他费用
合 计 | [5 empty] | —
注：材料（工程设备）暂估单价进入清单项目综合单价，此处不汇总。
表—12

## 表-12-1 暂列金额表
暂列金额明细表
工程名称：育水二路南段-交通工程 |  |  | 标段： |  | 第 1 页 共 1 页
序号 | 名称 | 计量单位 |  | 暂定金额（元） |  | 备注
1
| 信号灯控制、接驳制系统 | 套 |  | 10000
合 计 |  |  |  | 10000.00 |  | —
注：此表由招标人填写，如不能详列，也可只列暂列金额总额，投标人应将上述暂列金额计入投标总价中。
表—12—1

## 表-13 规费、税金项目清单与计价表
规费、税金项目清单与计价表
工程名称：育水二路南段-交通工程 |  |  | 标段： |  | 第 1 页 共 1 页
序号 | 项目名称 | 计算基础 | 计算基数 | 计算费率 (%) |  | 金额(元)
1 | 增值税销项税额 | 分部分项合计+措施合计+其他项目 |  | 9
合 计
编制人（造价人员）： |  |  | 复核人（造价工程师）：
表—13