## 表-04 单位工程招标控制价汇总表
单位工程招标控制价汇总表
工程名称：育水二路南段-排水工程 |  | 标段： |  | 第 1 页 共 1 页
序号 | 汇总内容 |  | 金额:(元) |  | 其中：暂估价(元)
1 | 分部分项合计
1.1 | 雨水工程
1.2 | 污水工程
1.3 | 其他
1.4 | 海绵城市
2 | 措施合计
2.1 | 绿色施工安全防护措施费
2.2 | 其他措施费
3 | 其他项目
3.1 | 暂列金额
3.2 | 暂估价
3.3 | 计日工
3.4 | 总承包服务费
3.5 | 预算包干费
3.6 | 工程优质费
3.7 | 概算幅度差
3.8 | 索赔费用
3.9 | 现场签证费用
3.10 | 其他费用
4 | 税前工程造价
5 | 增值税销项税额
6 | 总造价
7 | 人工费
招标控制价合计=1+2+3+5
注：本表适用于单位工程招标控制价或投标报价的汇总，如无单位工程划分，单项工程也使用本表汇总
表—04

## 表-08 分部分项工程和单价措施项目清单与计价表(含措施标题)
分部分项工程和单价措施项目清单与计价表
工程名称：育水二路南段-排水工程 |  |  |  | 标段： |  |  |  | 第 1 页 共 8 页
序号 | 项目编码 | 项目名称 | 项目特征描述 |  | 计量单位 | 工程量 | 金额（元）
[7 empty] | 综合单价 |  | 综合合价 | 其中
暂估价
雨水工程
土方工程（雨水）
1 | 040101002001 | 挖沟槽土方 | 1.土壤类别:一、二类土 2.挖土深度:综合考虑 |  | m3 | 1194.344
2 | 040103002001 | 土方弃置 | 1.土壤类别:一、二类土 2.挖土深度:综合考虑 3.废弃料品种:挖装沟槽、基坑土方 4.运距:20km |  | m3 | 3039.716
3 | 040103001001 | 回填石屑 | 1.密实度要求:按设计及规范要求 2.填方材料品种:石屑 3.填方来源、运距:外购 |  | m3 | 2125.53
4 | 040103001002 | 回填土方 | 1.密实度要求:按设计及规范要求 2.填方材料品种:土方 3.填方来源、运距:利用原土 |  | m3 | 1038.56
5 | 040201020004 | 1:1碎石砂 | 1.厚度:详见图纸 2.材料品种、规格及比例:1:1碎石砂 |  | m3 | 666.78
土方工程（雨水）合计
支护工程（雨水）
6 | 粤040101007001 | 挡土板 | 1.材质:挡土板 2.挡土深度:详见图纸 |  | m2 | 5228.93
7 | 粤040101006002 | 打拔钢板桩 | 1.桩长:6m 2.打拔拉森钢板桩 |  | t | 108.72
8 | 粤040101006004 | 钢支撑 | 1.钢板桩支撑安、拆 宽度4m内 |  | m | 60.4
支护工程（雨水）合计
雨水管道
9 | 040501001001 | DN300 II级钢筋混凝土管 | 1.管座材质:DN300 II级钢筋混凝土管 2.接口方式:橡胶圈接口 3.铺设深度:综合考虑 4.管基形式:120°混凝土C20 |  | m | 401
本页小计
注：为计取规费等的使用，可在表中增设其中：“定额人工费”。
表—08
分部分项工程和单价措施项目清单与计价表
工程名称：育水二路南段-排水工程 |  |  |  | 标段： |  |  |  | 第 2 页 共 8 页
序号 | 项目编码 | 项目名称 | 项目特征描述 |  | 计量单位 | 工程量 | 金额（元）
[7 empty] | 综合单价 |  | 综合合价 | 其中
暂估价
10 | 040501001002 | DN600 II级钢筋混凝土管 | 1.管座材质:DN600 II级钢筋混凝土管 2.接口方式:橡胶圈接口 3.铺设深度:综合考虑 4.管基形式:120°混凝土C20 |  | m | 339
11 | 040501001003 | DN800 II级钢筋混凝土管 | 1.管座材质:DN800 II级钢筋混凝土管 2.接口方式:橡胶圈接口 3.管基形式:120°混凝土C20 |  | m | 264
12 | 040501001004 | DN1000 II级钢筋混凝土管 | 1.管座材质:DN1000 II级钢筋混凝土管 2.接口方式:橡胶圈接口 3.管基形式:120°混凝土C20 |  | m | 240
13 | 040501001005 | DN1500 II级钢筋混凝土管 | 1.管座材质:DN1500 II级钢筋混凝土管 2.接口方式:橡胶圈接口 3.管基形式:120°混凝土C20 |  | m | 8
14 | 040501001008 | DN1650 II级钢筋混凝土管 | 1.管座材质:DN1650 II级钢筋混凝土管 2.接口方式:橡胶圈接口 3.管基形式:120°混凝土C20 |  | m | 30
雨水管道合计
雨水井
15 | 040504002001 | φ1200mm 预制装配式检查井 | 1.垫层、基础材质及厚度:100mm 1:1碎石砂垫层、100mmC20混凝土垫层 2.混凝土强度等级:C35 3.盖板材质、规格:雨水检查井可调式防沉降井盖 4.井盖、井圈材质及规格:C30井圈 5.图集:预制装配式钢筋混凝土排水检查井标准图集 6.平均井深:2.32m 7.其他:防坠网 |  | 座 | 7
本页小计
注：为计取规费等的使用，可在表中增设其中：“定额人工费”。
表—08
分部分项工程和单价措施项目清单与计价表
工程名称：育水二路南段-排水工程 |  |  |  | 标段： |  |  |  | 第 3 页 共 8 页
序号 | 项目编码 | 项目名称 | 项目特征描述 |  | 计量单位 | 工程量 | 金额（元）
[7 empty] | 综合单价 |  | 综合合价 | 其中
暂估价
16 | 040504002002 | φ1600mm 预制装配式检查井 | 1.垫层、基础材质及厚度:100mm 1:1碎石砂垫层、100mmC20混凝土垫层 2.混凝土强度等级:C35 3.盖板材质、规格:雨水检查井可调式防沉降井盖 4.井盖、井圈材质及规格:C30井圈 5.图集:预制装配式钢筋混凝土排水检查井标准图集 6.平均井深:2.95m 7.其他:防坠网 |  | 座 | 14
17 | 040504002003 | 1600*1600mm 预制装配式检查井 | 1.垫层、基础材质及厚度:100mm 1:1碎石砂垫层、100mmC20混凝土垫层 2.混凝土强度等级:C35 3.盖板材质、规格:雨水检查井可调式防沉降井盖 4.井盖、井圈材质及规格:C30井圈 5.图集:预制装配式钢筋混凝土排水检查井标准图集 6.平均井深:2.82m 7.其他:防坠网 |  | 座 | 3
18 | 040504002008 | 2200×2200mm 钢筋混凝土检查井 | 1.垫层、基础材质及厚度:C15混凝土垫层厚100mm 2.混凝土强度等级:C30混凝土 3.盖板材质、规格:C30混凝土 4.井盖、井圈材质及规格:雨水检查井可调式防沉降井盖 5.其他:防坠网 |  | 座 | 2
19 | 040901001001 | 现浇构件钢筋 | 1.材料种类:热轧带肋钢筋 HRB400 2.钢筋规格:φ10~25mm |  | t | 7.212
本页小计
注：为计取规费等的使用，可在表中增设其中：“定额人工费”。
表—08
分部分项工程和单价措施项目清单与计价表
工程名称：育水二路南段-排水工程 |  |  |  | 标段： |  |  |  | 第 4 页 共 8 页
序号 | 项目编码 | 项目名称 | 项目特征描述 |  | 计量单位 | 工程量 | 金额（元）
[7 empty] | 综合单价 |  | 综合合价 | 其中
暂估价
20 | 040504002004 | φ1200mm 预制装配式沉泥井 | 1.垫层、基础材质及厚度:100mm 1:1碎石砂垫层、100mmC20混凝土垫层 2.混凝土强度等级:C35 3.盖板材质、规格:雨水检查井可调式防沉降井盖 4.井盖、井圈材质及规格:C30井圈 5.图集:预制装配式钢筋混凝土排水检查井标准图集 6.平均井深:2.82m 7.其他:防坠网 |  | 座 | 11
21 | 040504002009 | 2200×2200mm 钢筋混凝土沉砂井 | 1.垫层、基础材质及厚度:C15混凝土垫层厚100mm 2.混凝土强度等级:C30混凝土 3.盖板材质、规格:C30混凝土 4.井盖、井圈材质及规格:雨水检查井可调式防沉降井盖 5.其他:防坠网 |  | 座 | 2
22 | 040504009001 | 预制装配式钢筋混凝土平式双箅雨水口 | 1.雨水篦子及圈口材质、型号、规格:成品平式箅子 2.垫层、基础材质及厚度:C15混凝土垫层 3.混凝土强度等级:C20、C30 4.砌筑材料品种、规格:预制钢筋混凝土井筒 5.砂浆强度等级及配合比:1:2水泥砂浆 6.井深：1m |  | 座 | 60
23 | 040504006003 | d1650八字式出水口 | 1.垫层、基础材质及厚度:C15混凝土基础、C30混凝体底板，厚度详见图纸 2.砌筑材料品种、规格:MU30块石 3.砌筑、勾缝、抹面要求:M7.5水泥砂浆 4.图集号:06MS201-9，页5-6 |  | 座 | 1
雨水井合计
雨水工程合计
本页小计
注：为计取规费等的使用，可在表中增设其中：“定额人工费”。
表—08
分部分项工程和单价措施项目清单与计价表
工程名称：育水二路南段-排水工程 |  |  |  | 标段： |  |  |  | 第 5 页 共 8 页
序号 | 项目编码 | 项目名称 | 项目特征描述 |  | 计量单位 | 工程量 | 金额（元）
[7 empty] | 综合单价 |  | 综合合价 | 其中
暂估价
污水工程
土方工程（污水）
24 | 040101002002 | 挖沟槽土方 | 1.土壤类别:一、二类土 2.挖土深度:综合考虑 |  | m3 | 1286.72
25 | 040103002002 | 土方弃置 | 1.土壤类别:一、二类土 2.挖土深度:综合考虑 3.废弃料品种:挖装沟槽、基坑土方 4.运距:20km |  | m3 | 1237.63
26 | 040103001004 | 回填石屑 | 1.密实度要求:按设计及规范要求 2.填方材料品种:石屑 3.填方来源、运距:外购 |  | m3 | 918.41
27 | 040103001003 | 回填土方 | 1.密实度要求:按设计及规范要求 2.填方材料品种:土方 3.填方来源、运距:利用原土 |  | m3 | 1118.89
28 | 040201020005 | 砂基础 | 1.厚度:详见图纸 2.材料品种、规格及比例:中粗砂 |  | m3 | 265.55
29 | 040201020006 | 1:1碎石砂 | 1.厚度:详见图纸 2.材料品种、规格及比例:1:1碎石砂 |  | m3 | 349.39
土方工程（污水）合计
支护工程（污水）
30 | 粤040101007002 | 挡土板 | 1.材质:挡土板 2.挡土深度:详见图纸 |  | m2 | 4650.31
31 | 粤040101006001 | 打拔钢板桩 | 1.桩长:6m 2.打拔拉森钢板桩 |  | t | 43.02
32 | 粤040101006003 | 打拔钢板桩 | 1.桩长:9m 2.打拔拉森钢板桩 |  | t | 108
33 | 粤040101006005 | 钢支撑 | 1.钢板桩支撑安、拆 宽度4m内 |  | m | 63.9
支护工程（污水）合计
污水管道
本页小计
注：为计取规费等的使用，可在表中增设其中：“定额人工费”。
表—08
分部分项工程和单价措施项目清单与计价表
工程名称：育水二路南段-排水工程 |  |  |  | 标段： |  |  |  | 第 6 页 共 8 页
序号 | 项目编码 | 项目名称 | 项目特征描述 |  | 计量单位 | 工程量 | 金额（元）
[7 empty] | 综合单价 |  | 综合合价 | 其中
暂估价
34 | 040501003001 | DN500mm 球墨铸铁管 | 1.垫层、基础材质及厚度:200mm 中粗砂垫层 2.材质及规格:DN500mm 球墨铸铁管 3.接口方式:胶圈接口 4.铺设深度:综合考虑 5.管道检验及试验要求:闭水试验 |  | m | 874
35 | 040501002001 | D325*8mm 焊接钢管 | 1.材质及规格:D325*8mm 焊接钢管 2.接口方式:焊接接口 3.管道检验及试验要求:闭水试验 |  | m | 48
污水管道合计
污水井
36 | 040504002010 | φ1200mm 预制装配式检查井 | 1.垫层、基础材质及厚度:100mm 1:1碎石砂垫层、100mmC20混凝土垫层 2.混凝土强度等级:C35 3.盖板材质、规格:污水检查井可调式防沉降井盖 4.井盖、井圈材质及规格:C30井圈 5.图集:预制装配式钢筋混凝土排水检查井标准图集 6.平均井深:4.08m 7.其他:防坠网 |  | 座 | 20
37 | 040504002011 | φ1600mm 预制装配式检查井 | 1.垫层、基础材质及厚度:100mm 1:1碎石砂垫层、100mmC20混凝土垫层 2.混凝土强度等级:C35 3.盖板材质、规格:污水检查井可调式防沉降井盖 4.井盖、井圈材质及规格:C30井圈 5.图集:预制装配式钢筋混凝土排水检查井标准图集 6.平均井深:4.09m 7.其他:防坠网 |  | 座 | 5
本页小计
注：为计取规费等的使用，可在表中增设其中：“定额人工费”。
表—08
分部分项工程和单价措施项目清单与计价表
工程名称：育水二路南段-排水工程 |  |  |  | 标段： |  |  |  | 第 7 页 共 8 页
序号 | 项目编码 | 项目名称 | 项目特征描述 |  | 计量单位 | 工程量 | 金额（元）
[7 empty] | 综合单价 |  | 综合合价 | 其中
暂估价
38 | 040504002012 | φ1600mm 预制装配式沉泥井 | 1.垫层、基础材质及厚度:100mm 1:1碎石砂垫层、100mmC20混凝土垫层 2.混凝土强度等级:C35 3.盖板材质、规格:污水检查井可调式防沉降井盖 4.井盖、井圈材质及规格:C30井圈 5.其他:防坠网 6.图集:预制装配式钢筋混凝土排水检查井标准图集 7.平均井深:4.59m 8.其他:防坠网 |  | 座 | 1
39 | 040504002013 | 倒虹闸门井 | 1.垫层、基础材质及厚度:碎石砂基础厚300mm 2.混凝土强度等级:C30混凝土（P6） 3.盖板材质、规格:污水检查井可调式防沉降井盖 4.井盖、井圈材质及规格:C30混凝土井圈 5.其他:防坠网 |  | 座 | 2
污水井合计
污水工程合计
其他
40 | 041001006001 | 拆除DN800mm Ⅱ级钢筋混凝土管 | 1.材质:Ⅱ级钢筋混凝土管 2.管径:DN800mm 3.废弃石方运距：20km |  | m | 3.2
41 | 041001007001 | 废除现状双箅雨水口 | 1.结构形式:砖砌 2.废弃石方运距：20km |  | m3 | 1
其他合计
海绵城市
42 | 040201020002 | 碎石垫层 | 1.厚度:300mm 2.材料品种、规格及比例:碎石 |  | m3 | 134.06
43 | 050101009001 | 种植土回(换)填 | 1.回填土质要求:按设计规范要求 |  | m3 | 625.63
本页小计
注：为计取规费等的使用，可在表中增设其中：“定额人工费”。
表—08
分部分项工程和单价措施项目清单与计价表
工程名称：育水二路南段-排水工程 |  |  |  | 标段： |  |  |  | 第 8 页 共 8 页
序号 | 项目编码 | 项目名称 | 项目特征描述 |  | 计量单位 | 工程量 | 金额（元）
[7 empty] | 综合单价 |  | 综合合价 | 其中
暂估价
44 | 040201020001 | 砾石垫层 | 1.厚度:300mm 2.材料品种、规格及比例:砂砾粒径5~80 |  | m3 | 134.06
45 | 040201021001 | 透水土工布 | 1.材料品种、规格:透水土工布 2.搭接方式:详见图纸 |  | m2 | 4683.84
46 | 040501004001 | DN160 UPVC | 1.材质及规格:DN160 UPVC |  | m | 1680
海绵城市合计
分部分项合计
措施项目
| 2 | 措施其他项目
47 | 041103001001 | 围堰 | 1.围堰类型:袋装粘土围堰 |  | m3 | 300
48 | 040201020007 | 抛填块石 | 1.材料品种、规格及比例:块石 |  | m3 | 275
49 | 041102031001 | 管(渠)道平基模板 | 1.构件类型:管(渠)道平基模板 |  | m2 | 737.75
50 | 041102001001 | 垫层模板 | 1.构件类型:垫层模板 |  | m2 | 4.96
51 | 041102034001 | 池底模板 | 1.构件类型:池底模板 |  | m2 | 13.92
52 | 041102035001 | 池壁(隔墙)模板 | 1.构件类型:池壁(隔墙)模板 |  | m2 | 156.8
53 | 041102036001 | 池盖模板 | 1.构件类型:池盖模板 |  | m2 | 11.6
单价措施合计
本页小计
合 计
注：为计取规费等的使用，可在表中增设其中：“定额人工费”。
表—08

## 表-11 总价措施项目清单与计价表
总价措施项目清单与计价表
工程名称：育水二路南段-排水工程 |  |  |  |  | 标段： |  |  | 第 1 页 共 2 页
序号 | 项目编码 | 项目名称 | 计算基础 | 费率 (%) |  | 金额 (元) | 调整费率 (%) |  | 调整后金额 (元) | 备注
1 | LSSGCSF00001 | 绿色施工安全防护措施费 | 分部分项人工费+分部分项机具费 | 16.5 | [5 empty] | 以分部分项的人工费与施工机具费之和为计算基础；以专业工程类型 区分不同费率计算； 单独场地平整工程费率为4.35%； 道路、管网工程费率为16.50%； 桥涵、隧道、水处理构筑物工程费率为14.50%； 分部分项工程总费用在300 万元以内（含300 万元）的项目按基本费率乘以1.20；
2 | 粤041109009001 | 文明工地增加费 | 分部分项人工费+分部分项机具费 | 0 | [5 empty] | 以分部分项的人工费与施工机具费之和为计算基础；市级文明工地0.60%；省级文明工地1.20%
3 | 041109002001 | 夜间施工增加费 |  | 20 | [5 empty] | 以夜间施工项目人工费的20%计算
4 | 041109005001 | 交通疏解员增加费 |  | 15 | [5 empty] | 按照项目分部分项人工费的15%计算（有方案的按照方案计算），
编制人（造价人员）： |  |  |  |  | 复核人（造价工程师）：
表-11
总价措施项目清单与计价表
工程名称：育水二路南段-排水工程 |  |  |  |  | 标段： |  |  | 第 2 页 共 2 页
序号 | 项目编码 | 项目名称 | 计算基础 | 费率 (%) |  | 金额 (元) | 调整费率 (%) |  | 调整后金额 (元) | 备注
结算时据实结算。
5 | 041108001001 | 地下管线交叉降效费 |  | 0 | [5 empty] | 按实际发生或经批准的施工方案计算
6 | 粤041109008001 | 赶工措施费 | 分部分项人工费+分部分项机具费 | 0 | [5 empty] | 赶工措施费=（1-δ）*分部分项的（人工费+施工机具费）*0.30 （0.8≤δ＜1 式中：δ=合同工期/定额工期）
7 | QTFY00000001 | 其他费用 | [7 empty] | 按实际发生或经批准的施工组织设计方案计算
合 计
编制人（造价人员）： |  |  |  |  | 复核人（造价工程师）：
表-11

## 表-12 其他项目清单与计价汇总表
其他项目清单与计价汇总表
工程名称：育水二路南段-排水工程 |  |  | 标段： |  | 第 1 页 共 1 页
序号 | 项目名称 | 金额（元） |  | 结算金额（元） |  | 备注
1 | 暂列金额 | 0.00 |  |  |  | 明细详见表-12-1
2 | 暂估价 | 0.00
2.1 | 材料暂估价 | — |  |  |  | 明细详见表-12-2
2.2 | 专业工程暂估价 | 0.00 |  |  |  | 明细详见表-12-3
3 | 计日工 |  |  |  |  | 明细详见表-12-4
4 | 总承包服务费 |  |  |  |  | 明细详见表-12-5
5 | 预算包干费
6 | 工程优质费
7 | 概算幅度差
8 | 现场签证费用
9 | 索赔费用
10 | 其他费用
合 计 | [5 empty] | —
注：材料（工程设备）暂估单价进入清单项目综合单价，此处不汇总。
表—12

## 表-12-1 暂列金额表
暂列金额明细表
工程名称：育水二路南段-排水工程 |  |  | 标段： |  | 第 1 页 共 1 页
序号 | 名称 | 计量单位 |  | 暂定金额（元） |  | 备注
1
合 计 |  |  |  | 0.00 |  | —
注：此表由招标人填写，如不能详列，也可只列暂列金额总额，投标人应将上述暂列金额计入投标总价中。
表—12—1

## 表-13 规费、税金项目清单与计价表
规费、税金项目清单与计价表
工程名称：育水二路南段-排水工程 |  |  | 标段： |  | 第 1 页 共 1 页
序号 | 项目名称 | 计算基础 | 计算基数 | 计算费率 (%) |  | 金额(元)
1 | 增值税销项税额 | 分部分项合计+措施合计+其他项目 |  | 9
合 计
编制人（造价人员）： |  |  | 复核人（造价工程师）：
表—13