## 表-04 单位工程招标控制价汇总表
单位工程招标控制价汇总表
工程名称：育水二路南段-给水工程 |  | 标段： |  | 第 1 页 共 1 页
序号 | 汇总内容 |  | 金额:(元) |  | 其中：暂估价(元)
1 | 分部分项合计
1.1 | 给水工程
1.2 | 中水工程
2 | 措施合计
2.1 | 绿色施工安全防护措施费
2.2 | 其他措施费
3 | 其他项目
3.1 | 暂列金额
3.2 | 暂估价
3.3 | 计日工
3.4 | 总承包服务费
3.5 | 预算包干费
3.6 | 工程优质费
3.7 | 概算幅度差
3.8 | 索赔费用
3.9 | 现场签证费用
3.10 | 其他费用
4 | 税前工程造价
5 | 增值税销项税额
6 | 总造价
7 | 人工费
招标控制价合计=1+2+3+5
注：本表适用于单位工程招标控制价或投标报价的汇总，如无单位工程划分，单项工程也使用本表汇总
表—04

## 表-08 分部分项工程和单价措施项目清单与计价表(含措施标题)
分部分项工程和单价措施项目清单与计价表
工程名称：育水二路南段-给水工程 |  |  |  | 标段： |  |  |  | 第 1 页 共 9 页
序号 | 项目编码 | 项目名称 | 项目特征描述 |  | 计量单位 | 工程量 | 金额（元）
[7 empty] | 综合单价 |  | 综合合价 | 其中
暂估价
给水工程
土方及支护（给水）
1 | 040101002001 | 挖沟槽土方 | 1.土壤类别:一、二类土 2.挖土深度:综合考虑 |  | m3 | 3.14
2 | 040103002001 | 土方弃置 | 1.土壤类别:一、二类土 2.挖土深度:综合考虑 3.废弃料品种:挖装沟槽、基坑土方 4.运距:20km |  | m3 | 314.64
3 | 040103001001 | 回填石屑 | 1.密实度要求:按设计及规范要求 2.填方材料品种:石屑 3.填方来源、运距:外购 |  | m3 | 157.28
4 | 040103001005 | 回填土方 | 1.密实度要求:按设计及规范要求 2.填方材料品种:土方 3.填方来源、运距:利用原土 |  | m3 | 2.73
5 | 040201020001 | 砂基础 | 1.厚度:详见图纸 2.材料品种、规格及比例:中粗砂 |  | m3 | 135.08
6 | 粤040101007001 | 挡土板 | 1.材质:挡土板 2.挡土深度:详见图纸 |  | m2 | 1472.81
7 | 040803004001 | 管道包封 | 1.混凝土强度等级:C20混凝土 |  | m3 | 9.28
8 | 040901001001 | 现浇构件钢筋 | 1.材料种类: 热轧光圆钢筋HPB300 2.钢筋规格: φ10mm以内 |  | t | 0.16
土方及支护（给水）合计
给水管道
9 | 040501003004 | DN200mm 球墨铸铁管 | 1.材质及规格:DN200mm 球墨铸铁管 2.接口方式:胶圈接口 3.铺设深度:综合考虑 4.管道检验及试验要求:试压、冲洗、消毒 |  | m | 901
本页小计
注：为计取规费等的使用，可在表中增设其中：“定额人工费”。
表—08
分部分项工程和单价措施项目清单与计价表
工程名称：育水二路南段-给水工程 |  |  |  | 标段： |  |  |  | 第 2 页 共 9 页
序号 | 项目编码 | 项目名称 | 项目特征描述 |  | 计量单位 | 工程量 | 金额（元）
[7 empty] | 综合单价 |  | 综合合价 | 其中
暂估价
10 | 040501003001 | DN150mm 球墨铸铁管 | 1.材质及规格:DN150mm 球墨铸铁管 2.接口方式:胶圈接口 3.铺设深度:综合考虑 4.管道检验及试验要求:试压、冲洗、消毒 |  | m | 31.5
11 | 040501002001 | D219*6mm 焊接钢管 | 1.材质及规格:D219*6mm 焊接钢管 2.接口方式:焊接接口 3.铺设深度:综合考虑 4.管道检验及试验要求:试压、冲洗、消毒 |  | m | 80
12 | 040501001002 | DN800mm III级钢筋混凝土顶管 | 1.规格:DN800mm III级钢筋混凝土顶管 |  | m | 55
给水管道合计
给水井
13 | 040504002001 | 1300x1300mm 钢筋混凝土闸阀井 | 1.垫层、基础材质及厚度:C10混凝土垫层 2.混凝土强度等级:C25 3.盖板材质、规格:C25预制混凝土盖板 4.井圈材质及规格:C25混凝土井圈 5.井盖材质: 给水检查井可调式防沉降井盖 6.其他:防坠网 7.图集号:07MS101-2，页66 |  | 座 | 12
14 | 040504002003 | 1100x1100mm 钢筋混凝土闸阀井 | 1.垫层、基础材质及厚度:C10混凝土垫层 2.混凝土强度等级:C25 3.盖板材质、规格:C25预制混凝土盖板 4.井圈材质及规格:C25混凝土井圈 5.井盖材质:给水检查井可调式防沉降井盖 6.其他:防坠网 7.图集号:07MS101-2，页66 |  | 座 | 1
本页小计
注：为计取规费等的使用，可在表中增设其中：“定额人工费”。
表—08
分部分项工程和单价措施项目清单与计价表
工程名称：育水二路南段-给水工程 |  |  |  | 标段： |  |  |  | 第 3 页 共 9 页
序号 | 项目编码 | 项目名称 | 项目特征描述 |  | 计量单位 | 工程量 | 金额（元）
[7 empty] | 综合单价 |  | 综合合价 | 其中
暂估价
15 | 040504001001 | φ800mm 排泥湿井 | 1.垫层、基础材质及厚度:C10混凝土垫层 2.砌筑材料品种、规格、强度等级:MU10级砖 3.砂浆强度等级、配合比:M10水泥砂浆 4.混凝土强度等级:C25 5.盖板材质、规格:给水检查井可调式防沉降井盖 6.其他:防坠网 7.图集号:07MS100-2，页58 |  | 座 | 1
16 | 040504002005 | 1200x1200mm 钢筋混凝土排气阀井 | 1.垫层、基础材质及厚度:C10混凝土垫层 2.混凝土强度等级:C25 3.盖板材质、规格:C25预制混凝土盖板 4.井圈材质及规格:C25混凝土井圈 5.盖板材质、规格:给水检查井可调式防沉降井盖 6.其他:防坠网 7.图集号:07MS101-2，页162 |  | 座 | 1
17 | 040504002011 | φ7000mm 顶管工作井 | 1.垫层、基础材质及厚度:水下C20混凝土封底 2.混凝土强度等级:C30混凝土 3.钢筋种类、规格：热轧带肋钢筋钢HRB400 φ10~25 、热轧光圆钢筋HPB300 φ10内 4.预埋铁件：详见图纸 |  | 座 | 1
18 | 040504002012 | φ5000mm 顶管接收井 | 1.垫层、基础材质及厚度:水下C20混凝土封底 2.混凝土强度等级:C30混凝土 3.钢筋种类、规格：热轧带肋钢筋钢HRB400 φ10~25 、热轧光圆钢筋HPB300 φ10内 4.预埋铁件：详见图纸 |  | 座 | 1
19 | 040101003001 | 挖基坑土方 | 1.土壤类别:一、二类土 2.类型、部位：机械挖土下沉 3.挖土深度:12m内 |  | m3 | 366.15
本页小计
注：为计取规费等的使用，可在表中增设其中：“定额人工费”。
表—08
分部分项工程和单价措施项目清单与计价表
工程名称：育水二路南段-给水工程 |  |  |  | 标段： |  |  |  | 第 4 页 共 9 页
序号 | 项目编码 | 项目名称 | 项目特征描述 |  | 计量单位 | 工程量 | 金额（元）
[7 empty] | 综合单价 |  | 综合合价 | 其中
暂估价
20 | 040103002003 | 余方弃置 | 1.废弃料品种:土方 2.运距:20km |  | m3 | 366.15
21 | 040103001003 | 回填石粉 | 1.密实度要求:按设计及规范要求 2.填方材料品种:石粉 3.填方来源、运距:外购 |  | m3 | 256.31
22 | 040205012001 | 安全围栏 | 1.类型:道路隔离护栏安装 隔离护栏 活动式 2.规格、型号:详见图纸 |  | m | 38.96
23 | 040201015001 | 高压水泥旋喷桩 | 1.桩截面尺寸:φ500mm 2.旋喷类型、方法:单管法 3.水泥强度等级、掺量:P.O 42.5级水泥、200kg/m |  | m | 1493.1
24 | 040201015002 | 高压水泥旋喷桩（空桩） | 1.空桩长度、桩长:详见图纸 2.桩截面尺寸:φ500mm |  | m | 39.6
25 | 040103001004 | 水泥粉煤灰砂浆 | 1.密实度要求:按设计及规范要求 2.填方材料品种:水泥粉煤灰砂浆 |  | m3 | 10.06
26 | 040501004001 | DN50mm UPVC管 | 1.材质及规格:DN50mm UPVC管 2.接口形式：胶圈 |  | m | 22
给水井合计
管件（给水）
27 | 040502005001 | DN200 PN1.0 球墨铸铁软密封闸阀 | 1.种类:闸阀 2.材质及规格:DN200 PN1.0 球墨铸铁软密封闸阀 |  | 个 | 12
28 | 040502005004 | DN75 球墨铸铁排泥阀 | 1.种类:球墨铸铁排泥阀 2.材质及规格:DN75 球墨铸铁排泥阀 |  | 个 | 1
29 | 040502005005 | DN200*75 排泥三通 | 1.材质及规格:DN200*75 排泥三通 |  | 个 | 1
30 | 040502005007 | DN65 复合式排气阀 | 1.种类:复合式排气阀 2.材质及规格:DN65 球墨铸铁复合排气阀 3.适用于DN200给水管 |  | 个 | 2
31 | 040502001001 | DN200*65 承插单支盘三通 | 1.材质及规格:DN200*65 承插单支盘三通 2.球墨铸铁 |  | 个 | 2
本页小计
注：为计取规费等的使用，可在表中增设其中：“定额人工费”。
表—08
分部分项工程和单价措施项目清单与计价表
工程名称：育水二路南段-给水工程 |  |  |  | 标段： |  |  |  | 第 5 页 共 9 页
序号 | 项目编码 | 项目名称 | 项目特征描述 |  | 计量单位 | 工程量 | 金额（元）
[7 empty] | 综合单价 |  | 综合合价 | 其中
暂估价
32 | 040502004001 | DN200 双法兰限位接头 | 1.材质及规格:DN200 双法兰限位接头 |  | 个 | 2
33 | 040502001004 | DN200*150 承插单支盘三通 | 1.材质及规格:DN200*150 承插单支盘三通 2.球墨铸铁 |  | 个 | 9
34 | 040502001007 | DN200*200 承插单支盘三通 | 1.材质及规格:DN200*200 承插单支盘三通 2.球墨铸铁 |  | 个 | 5
35 | 040502001008 | DN400*200 承插单支盘三通 | 1.材质及规格:DN400*200 承插单支盘三通 2.球墨铸铁 |  | 个 | 5
36 | 040502007001 | DN200 法兰盲板 | 1.材质及规格:DN200 法兰盲板 |  | 个 | 5
管件（给水）合计
其他（给水）
37 | 040502010001 | SSF150/65-1.0 消火栓 | 1.规格:SSF150/65-1.0 地上式消火栓 2.图集号:13S201，页15~16 |  | 个 | 9
38 | 040503002001 | 混凝土支墩 | 1.混凝土强度等级:C15砼（无钢筋） 2.图集号:10S505 |  | m3 | 85.8
39 | 040504002006 | 人行道装饰井盖 | 1.盖板材质、规格:人行道装饰井盖（900*600*100mm） |  | 座 | 10
40 | 040501001001 | 现状管接驳 | 1.现状钢管接驳 2.规格：DN200以内 |  | 项 | 1
其他（给水）合计
给水工程合计
中水工程
土方及支护（中水）
41 | 040101002002 | 挖沟槽土方 | 1.土壤类别:一、二类土 2.挖土深度:综合考虑 |  | m3
本页小计
注：为计取规费等的使用，可在表中增设其中：“定额人工费”。
表—08
分部分项工程和单价措施项目清单与计价表
工程名称：育水二路南段-给水工程 |  |  |  | 标段： |  |  |  | 第 6 页 共 9 页
序号 | 项目编码 | 项目名称 | 项目特征描述 |  | 计量单位 | 工程量 | 金额（元）
[7 empty] | 综合单价 |  | 综合合价 | 其中
暂估价
42 | 040103002002 | 土方弃置 | 1.土壤类别:一、二类土 2.挖土深度:综合考虑 3.废弃料品种:挖装沟槽、基坑土方 4.运距:20km |  | m3 | 345.21
43 | 040103001002 | 回填石屑 | 1.密实度要求:按设计及规范要求 2.填方材料品种:石屑 3.填方来源、运距:外购 |  | m3 | 167.97
44 | 040201020002 | 砂基础 | 1.厚度:详见图纸 2.材料品种、规格及比例:中粗砂 |  | m3 | 158.53
45 | 040201020003 | 1:1碎石砂 | 1.厚度:详见图纸 2.材料品种、规格及比例:1:1碎石砂 |  | m3 | 3.19
46 | 040803004002 | 管道包封 | 1.混凝土强度等级:C20混凝土 |  | m | 3.19
47 | 040901001002 | 现浇构件钢筋 | 1.材料种类:热轧光圆钢筋HPB300 2.钢筋规格:φ10内 |  | t | 0.159
48 | 粤040101007002 | 挡土板 | 1.材质:挡土板 2.挡土深度:详见图纸 |  | m2 | 1803.54
土方及支护（中水）合计
中水管道
49 | 040501003005 | DN150mm PE100管 | 1.材质及规格:DN150mm PE100管 2.接口方式:胶圈接口 3.铺设深度:综合考虑 4.管道检验及试验要求:试压、冲洗、消毒 |  | m | 920
50 | 040501002002 | D159*6mm 焊接钢管 | 1.材质及规格:D159*6mm 焊接钢管 2.接口方式:焊接接口 3.铺设深度:综合考虑 4.管道检验及试验要求:试压、冲洗、消毒 |  | m | 23
中水管道合计
中水井
本页小计
注：为计取规费等的使用，可在表中增设其中：“定额人工费”。
表—08
分部分项工程和单价措施项目清单与计价表
工程名称：育水二路南段-给水工程 |  |  |  | 标段： |  |  |  | 第 7 页 共 9 页
序号 | 项目编码 | 项目名称 | 项目特征描述 |  | 计量单位 | 工程量 | 金额（元）
[7 empty] | 综合单价 |  | 综合合价 | 其中
暂估价
51 | 040504002007 | 1300x1300mm 钢筋混凝土闸阀井 | 1.垫层、基础材质及厚度:C10混凝土垫层 2.混凝土强度等级:C25 3.盖板材质、规格:C25预制混凝土盖板 4.井盖、井圈材质及规格:C25混凝土井圈 5.井盖材质: 给水检查井可调式防沉降井盖 6.其他:防坠网 7.图集号:07MS101-2，页66 |  | 座 | 11
52 | 040504002008 | 1100x1100mm 钢筋混凝土闸阀井 | 1.垫层、基础材质及厚度:C10混凝土垫层 2.混凝土强度等级:C25 3.盖板材质、规格:C25预制混凝土盖板 4.井盖、井圈材质及规格:C25混凝土井圈 5.井盖材质:给水检查井可调式防沉降井盖 6.其他:防坠网 7.图集号:07MS101-2，页66 |  | 座 | 1
53 | 040504001003 | φ800mm 排泥湿井 | 1.垫层、基础材质及厚度:C10混凝土垫层 2.砌筑材料品种、规格、强度等级:MU10级砖 3.砂浆强度等级、配合比:M10水泥砂浆 4.混凝土强度等级:C25 5.井盖、井圈材质及规格: 给水检查井可调式防沉降井盖 6.其他:防坠网 7.图集号:07MS100-2，页58 |  | 座 | 1
本页小计
注：为计取规费等的使用，可在表中增设其中：“定额人工费”。
表—08
分部分项工程和单价措施项目清单与计价表
工程名称：育水二路南段-给水工程 |  |  |  | 标段： |  |  |  | 第 8 页 共 9 页
序号 | 项目编码 | 项目名称 | 项目特征描述 |  | 计量单位 | 工程量 | 金额（元）
[7 empty] | 综合单价 |  | 综合合价 | 其中
暂估价
54 | 040504002009 | 1200x1200mm 钢筋混凝土排气阀井 | 1.垫层、基础材质及厚度:C10混凝土垫层 2.混凝土强度等级:C25 3.盖板材质、规格:C25预制混凝土盖板 4.井盖、井圈材质及规格:C25混凝土井圈 5.井盖材质: 给水检查井可调式防沉降井盖 6.其他:防坠网 7.图集号:07MS101-2，页162 |  | 座 | 1
中水井合计
管件（中水）
55 | 040502005011 | DN150 PN1.0 球墨铸铁软密封闸阀 | 1.种类:闸阀 2.材质及规格:DN150 PN1.0 球墨铸铁软密封闸阀 |  | 个 | 11
56 | 040502005013 | DN75 球墨铸铁排泥阀 | 1.种类:球墨铸铁排泥阀 2.材质及规格:DN75 球墨铸铁排泥阀 |  | 个 | 1
57 | 040502003001 | DN150*75 排泥底三通 | 1.种类:PE管 2.材质及规格:DN150*75 排泥底三通 |  | 个 | 1
58 | 040502003002 | DN300*75 排泥底三通 | 1.种类:PE管 2.材质及规格:DN300*75 排泥底三通 |  | 个 | 1
59 | 040502005014 | DN50 复合式排气阀 | 1.种类:复合式排气阀 2.材质及规格:DN50 球墨铸铁复合排气阀 3.适用于DN150中水管 |  | 个 | 2
60 | 040502004002 | DN150 双法兰限位接头 | 1.材质及规格:DN150 双法兰限位接头 |  | 个 | 2
61 | 040502001010 | DN150*50 承插单支盘三通 | 1.材质及规格:DN150*50 承插单支盘三通 2.球墨铸铁 |  | 个 | 1
62 | 040502001012 | DN300*80 承插单支盘三通 | 1.材质及规格:DN300*80 承插单支盘三通 2.球墨铸铁 |  | 个 | 1
63 | 040502001011 | DN150*150 承插单支盘三通 | 1.材质及规格:DN150*150 承插单支盘三通 2.球墨铸铁 |  | 个 | 6
本页小计
注：为计取规费等的使用，可在表中增设其中：“定额人工费”。
表—08
分部分项工程和单价措施项目清单与计价表
工程名称：育水二路南段-给水工程 |  |  |  | 标段： |  |  |  | 第 9 页 共 9 页
序号 | 项目编码 | 项目名称 | 项目特征描述 |  | 计量单位 | 工程量 | 金额（元）
[7 empty] | 综合单价 |  | 综合合价 | 其中
暂估价
64 | 040502007002 | DN150 法兰盲板 | 1.材质及规格:DN150 法兰盲板 |  | 个 | 6
管件（中水）合计
其他（中水）
65 | 040503002002 | 混凝土支墩 | 1.混凝土强度等级:无筋C15砼 2.图集号:10S505 |  | m3 | 52.8
66 | 040504002010 | 人行道装饰井盖 | 1.盖板材质、规格:人行道装饰井盖（900*600*100mm） |  | 座 | 8
67 | 040501001003 | 现状管接驳 | 1.现状钢管接驳 2.规格：DN200以内 |  | 项 | 1
其他（中水）合计
中水工程合计
分部分项合计
措施项目
| 2 | 措施其他项目
68 | 041102001001 | 垫层模板 | 1.构件类型:垫层模板 |  | m2 | 107.61
69 | 041102034001 | 池底模板 | 1.构件类型:池底模板 |  | m2 | 34.32
70 | 041102035001 | 池壁(隔墙)模板 | 1.构件类型:池壁(隔墙)模板 |  | m2 | 543.2
71 | 041102036001 | 池盖模板 | 1.构件类型:池盖模板 |  | m2 | 99.39
单价措施合计
本页小计
合 计
注：为计取规费等的使用，可在表中增设其中：“定额人工费”。
表—08

## 表-11 总价措施项目清单与计价表
总价措施项目清单与计价表
工程名称：育水二路南段-给水工程 |  |  |  |  | 标段： |  |  | 第 1 页 共 2 页
序号 | 项目编码 | 项目名称 | 计算基础 | 费率 (%) |  | 金额 (元) | 调整费率 (%) |  | 调整后金额 (元) | 备注
1 | LSSGCSF00001 | 绿色施工安全防护措施费 | 分部分项人工费+分部分项机具费 | 16.5 | [5 empty] | 以分部分项的人工费与施工机具费之和为计算基础；以专业工程类型 区分不同费率计算； 单独场地平整工程费率为4.35%； 道路、管网工程费率为16.50%； 桥涵、隧道、水处理构筑物工程费率为14.50%； 分部分项工程总费用在300 万元以内（含300 万元）的项目按基本费率乘以1.20；
2 | 粤041109009001 | 文明工地增加费 | 分部分项人工费+分部分项机具费 | 0 | [5 empty] | 以分部分项的人工费与施工机具费之和为计算基础；市级文明工地0.60%；省级文明工地1.20%
3 | 041109002001 | 夜间施工增加费 |  | 20 | [5 empty] | 以夜间施工项目人工费的20%计算
4 | 041109005001 | 交通疏解员增加费 |  | 15 | [5 empty] | 按照项目分部分项人工费的15%计算（有方案的按照方案计算），
编制人（造价人员）： |  |  |  |  | 复核人（造价工程师）：
表-11
总价措施项目清单与计价表
工程名称：育水二路南段-给水工程 |  |  |  |  | 标段： |  |  | 第 2 页 共 2 页
序号 | 项目编码 | 项目名称 | 计算基础 | 费率 (%) |  | 金额 (元) | 调整费率 (%) |  | 调整后金额 (元) | 备注
结算时据实结算。
5 | 041108001001 | 地下管线交叉降效费 |  | 0 | [5 empty] | 按实际发生或经批准的施工方案计算
6 | 粤041109008001 | 赶工措施费 | 分部分项人工费+分部分项机具费 | 0 | [5 empty] | 赶工措施费=（1-δ）*分部分项的（人工费+施工机具费）*0.30 （0.8≤δ＜1 式中：δ=合同工期/定额工期）
7 | QTFY00000001 | 其他费用 | [7 empty] | 按实际发生或经批准的施工组织设计方案计算
合 计
编制人（造价人员）： |  |  |  |  | 复核人（造价工程师）：
表-11

## 表-12 其他项目清单与计价汇总表
其他项目清单与计价汇总表
工程名称：育水二路南段-给水工程 |  |  | 标段： |  | 第 1 页 共 1 页
序号 | 项目名称 | 金额（元） |  | 结算金额（元） |  | 备注
1 | 暂列金额 | 0.00 |  |  |  | 明细详见表-12-1
2 | 暂估价 | 0.00
2.1 | 材料暂估价 | — |  |  |  | 明细详见表-12-2
2.2 | 专业工程暂估价 | 0.00 |  |  |  | 明细详见表-12-3
3 | 计日工 |  |  |  |  | 明细详见表-12-4
4 | 总承包服务费 |  |  |  |  | 明细详见表-12-5
5 | 预算包干费
6 | 工程优质费
7 | 概算幅度差
8 | 现场签证费用
9 | 索赔费用
10 | 其他费用
合 计 | [5 empty] | —
注：材料（工程设备）暂估单价进入清单项目综合单价，此处不汇总。
表—12

## 表-12-1 暂列金额表
暂列金额明细表
工程名称：育水二路南段-给水工程 |  |  | 标段： |  | 第 1 页 共 1 页
序号 | 名称 | 计量单位 |  | 暂定金额（元） |  | 备注
1
合 计 |  |  |  | 0.00 |  | —
注：此表由招标人填写，如不能详列，也可只列暂列金额总额，投标人应将上述暂列金额计入投标总价中。
表—12—1

## 表-13 规费、税金项目清单与计价表
规费、税金项目清单与计价表
工程名称：育水二路南段-给水工程 |  |  | 标段： |  | 第 1 页 共 1 页
序号 | 项目名称 | 计算基础 | 计算基数 | 计算费率 (%) |  | 金额(元)
1 | 增值税销项税额 | 分部分项合计+措施合计+其他项目 |  | 9
合 计
编制人（造价人员）： |  |  | 复核人（造价工程师）：
表—13