## 表-04 单位工程招标控制价汇总表
单位工程招标控制价汇总表
工程名称：沙田镇乡村振兴产业融合示范项目(一期)-基础设施配套项目（三面广告牌） |  | 标段： |  | 第 1 页 共 1 页
序号 | 汇总内容 |  | 金额:(元) |  | 其中：暂估价(元)
1 | 分部分项合计
1.1 | 场地整理
1.2 | 土石方工程
1.3 | 混凝土及钢筋混凝土工程
1.4 | 金属结构工程
1.5 | 防雷装置
2 | 措施合计
2.1 | 绿色施工安全防护措施费
2.2 | 其他措施费
3 | 其他项目
3.1 | 暂列金额
3.2 | 暂估价
3.3 | 计日工
3.4 | 总承包服务费
3.5 | 预算包干费
3.6 | 工程优质费
3.7 | 概算幅度差
3.8 | 索赔费用
3.9 | 现场签证费用
3.10 | 其他费用
4 | 税前工程造价
5 | 增值税销项税额
6 | 总造价
7 | 人工费
招标控制价合计=1+2+3+5
注：本表适用于单位工程招标控制价或投标报价的汇总，如无单位工程划分，单项工程也使用本表汇总
表—04

## 表-08 分部分项工程和单价措施项目清单与计价表
分部分项工程和单价措施项目清单与计价表
工程名称：沙田镇乡村振兴产业融合示范项目(一期)-基础设施配套项目（三面广告牌） |  |  |  | 标段： |  |  |  | 第 1 页 共 3 页
序号 | 项目编码 | 项目名称 | 项目特征描述 |  | 计量单位 | 工程量 | 金额（元）
[7 empty] | 综合单价 |  | 综合合价 | 其中
暂估价
场地整理
1 | 041001002001 | 拆除人行道 | 1.材质:人行道板砖 2.厚度:15cm |  | m2 | 526.07
2 | 010103002001 | 余方弃置 | 1.废弃料品种:原有铺装、原有花卉和地被 2.运距:投标人自行考虑 |  | m3 | 157.821
3 | 011601001001 | 砖砌体拆除 | 1.砌体名称:拆除原有花池 2.砌体材质:砖 3.废料外运:投标人自行考虑 |  | m3 | 2.8524
4 | 040204004001 | 安砌侧(平、缘)石 | 1.材料品种、规格:仿石素砼道牙 600X270X150 |  | m | 210.7
5 | 011406001001 | 抹灰面油漆 | 1.部位:仿石素砼道牙 2.油漆品种、刷漆遍数:三遍白色漆 |  | m2 | 63.21
场地整理合计
土石方工程
6 | 010101004002 | 挖基坑土方 | 1.土壤类别:一、二类土 2.挖土深度:根据现场实际情况 |  | m3 | 165.28
7 | 010103001002 | 回填方 | 1.密实度要求:夯填 2.填方材料品种:土方 |  | m3 | 129.515
8 | 010103002003 | 余方弃置 | 1.废弃料品种:土方 2.运距:投标人自行考虑 |  | m3 | 35.765
土石方工程合计
混凝土及钢筋混凝土工程
9 | 010501001002 | 垫层 | 1.混凝土种类:普通商品混凝土(机制砂) 2.混凝土强度等级:C30 |  | m3 | 4.1
10 | 010501003002 | 独立基础 | 1.混凝土种类:普通商品混凝土(机制砂) 2.混凝土强度等级:C30 |  | m3 | 31.669
11 | 010507007002 | 其他构件 | 1.部位:柱脚 2.混凝土种类:普通商品混凝土 3.混凝土强度等级:C15 |  | m3 | 1.1743
12 | 010515001002 | 现浇构件钢筋 | 1.钢筋种类、规格:现浇构件带肋钢筋(Ⅲ级钢) φ10内 |  | t | 0.1493
本页小计
注：为计取规费等的使用，可在表中增设其中：“定额人工费”。
表—08
分部分项工程和单价措施项目清单与计价表
工程名称：沙田镇乡村振兴产业融合示范项目(一期)-基础设施配套项目（三面广告牌） |  |  |  | 标段： |  |  |  | 第 2 页 共 3 页
序号 | 项目编码 | 项目名称 | 项目特征描述 |  | 计量单位 | 工程量 | 金额（元）
[7 empty] | 综合单价 |  | 综合合价 | 其中
暂估价
13 | 010515001003 | 现浇构件钢筋 | 1.钢筋种类、规格:现浇构件带肋钢筋(Ⅲ级钢) φ14 |  | t | 1.3772
14 | 010515001004 | 现浇构件钢筋 | 1.钢筋种类、规格:现浇构件带肋钢筋(Ⅲ级钢) φ16 |  | t | 0.4656
混凝土及钢筋混凝土工程合计
金属结构工程
15 | 010603003002 | 钢管柱 | 1.钢材品种、规格:圆形钢管柱 Q235B 2.含钢结构场内场外运输 |  | t | 9.018
16 | 010604001003 | 钢梁 | 1.钢材品种、规格:圆形钢梁 Q235B、H形钢梁 Q235B 2.含钢结构场内场外运输 |  | t | 8.656
17 | 010606001008 | 钢支撑、钢拉条 | 1.钢材品种、规格:槽钢、L型钢、H型钢 2.含钢结构场内场外运输 |  | t | 5.453
18 | 010606008002 | 钢梯 | 1.钢材品种、规格:φ25圆钢 2.钢梯形式:爬式 |  | t | 0.34
19 | 011207001002 | 墙面装饰板 | 1.面层材料品种、规格、颜色:镀锌板δ=1.0 |  | m2 | 302.4
20 | 粤010609001001 | 钢结构构件除锈 | 1.构件名称:钢构件 2.除锈级别:喷砂除锈，除锈等级Sa2.5 |  | m2 | 460.15
21 | 011405001001 | 金属面油漆 | 1.构件名称:钢构件 2.油漆品种、刷漆遍数:醇酸防锈底漆两遍，醇酸防锈面漆一遍 |  | m2 | 460.15
22 | 040901010001 | 高强螺栓 | 1.材料种类:高强度螺栓 2.材料规格:M48 |  | 套 | 24
23 | 040901010002 | 高强螺栓 | 1.材料种类:高强度螺栓 2.材料规格:M20 |  | 套 | 96
24 | 010516002001 | 预埋铁件 | 1.预埋件材质:预埋铁件 |  | t | 0.82
25 | 010606013002 | 零星钢构件 | 1.厂(库)房零星钢构件安装 |  | t | 0.43
金属结构工程合计
防雷装置
本页小计
注：为计取规费等的使用，可在表中增设其中：“定额人工费”。
表—08
分部分项工程和单价措施项目清单与计价表
工程名称：沙田镇乡村振兴产业融合示范项目(一期)-基础设施配套项目（三面广告牌） |  |  |  | 标段： |  |  |  | 第 3 页 共 3 页
序号 | 项目编码 | 项目名称 | 项目特征描述 |  | 计量单位 | 工程量 | 金额（元）
[7 empty] | 综合单价 |  | 综合合价 | 其中
暂估价
26 | 030409001001 | 接地极 | 1.名称:垂直接地极 2.材质:镀锌角钢 3.规格:L50*50*5*2500 |  | 根 | 20
27 | 030409002001 | 接地母线 | 1.名称:水平接地极 2.材质:热镀锌扁钢 3.规格:-40*4 4.安装形式:室外埋地 |  | m | 51.62
28 | 030409002002 | 接地母线 | 1.名称:水平接地极 2.材质:热镀锌扁钢 3.规格:-60*4 4.安装形式:室外埋地 |  | m | 23.2
29 | 030414011001 | 接地装置 | 1.名称:接地装置调试 接地网 |  | 系统 | 1
防雷装置合计
分部分项合计
措施项目
30 | 011702001001 | 基础 | 1.基础类型:基础垫层模板 |  | m2 | 2.72
31 | 011702001002 | 基础 | 1.基础类型:独立基础 |  | m2 | 31.88
32 | 011702025001 | 其他现浇构件 | 1.包柱脚模板 |  | m2 | 4.62
单价措施合计
本页小计
合 计
注：为计取规费等的使用，可在表中增设其中：“定额人工费”。
表—08

## 表-11 总价措施项目清单与计价表
总价措施项目清单与计价表
工程名称：沙田镇乡村振兴产业融合示范项目(一期)-基础设施配套项目（三面广告牌） |  |  |  |  | 标段： |  |  | 第 1 页 共 1 页
序号 | 项目编码 | 项目名称 | 计算基础 | 费率 (%) |  | 金额 (元) | 调整费率 (%) |  | 调整后金额 (元) | 备注
1 | LSSGCSF00001 | 绿色施工安全防护措施费 | 分部分项人工费+分部分项机具费
2 | WMGDZJF00001 | 文明工地增加费 | 分部分项人工费+分部分项机具费
3 | 011707002001 | 夜间施工增加费
4 | GGCSF0000001 | 赶工措施费 | 分部分项人工费+分部分项机具费
5 | QTFY00000001 | 其他费用
合 计
编制人（造价人员）： |  |  |  |  | 复核人（造价工程师）：
表-11

## 表-12 其他项目清单与计价汇总表
其他项目清单与计价汇总表
工程名称：沙田镇乡村振兴产业融合示范项目(一期)-基础设施配套项目（三面广告牌） |  |  | 标段： |  | 第 1 页 共 1 页
序号 | 项目名称 | 金额（元） |  | 结算金额（元） |  | 备注
1 | 暂列金额 | 26498.36 |  |  |  | 明细详见表-12-1
2 | 暂估价 | 0.00
2.1 | 材料暂估价 | — |  |  |  | 明细详见表-12-2
2.2 | 专业工程暂估价 | 0.00 |  |  |  | 明细详见表-12-3
3 | 计日工 |  |  |  |  | 明细详见表-12-4
4 | 总承包服务费 |  |  |  |  | 明细详见表-12-5
5 | 预算包干费
6 | 工程优质费
7 | 概算幅度差
8 | 现场签证费用
9 | 索赔费用
10 | 其他费用
合 计 | [5 empty] | —
注：材料（工程设备）暂估单价进入清单项目综合单价，此处不汇总。
表—12

## 表-12-1 暂列金额表
暂列金额明细表
工程名称：沙田镇乡村振兴产业融合示范项目(一期)-基础设施配套项目（三面广告牌） |  |  | 标段： |  | 第 1 页 共 1 页
序号 | 名称 | 计量单位 |  | 暂定金额（元） |  | 备注
1 | 暂列金额 |  |  | 26498.36
合 计 |  |  |  | 26498.36 |  | —
注：此表由招标人填写，如不能详列，也可只列暂列金额总额，投标人应将上述暂列金额计入投标总价中。
表—12—1

## 表-13 规费、税金项目清单与计价表
规费、税金项目清单与计价表
工程名称：沙田镇乡村振兴产业融合示范项目(一期)-基础设施配套项目（三面广告牌） |  |  | 标段： |  | 第 1 页 共 1 页
序号 | 项目名称 | 计算基础 | 计算基数 | 计算费率 (%) |  | 金额(元)
1 | 增值税销项税额 | 分部分项合计+措施合计+其他项目 |  | 9
合 计
编制人（造价人员）： |  |  | 复核人（造价工程师）：
表—13

## 表-21 承包人提供主要材料和工程设备一览表
承包人提供主要材料和工程设备一览表
(适用于造价信息差额调整法)
工程名称：沙田镇乡村振兴产业融合示范项目(一期)-基础设施配套项目（三面广告牌） | [5 empty] | 标段： |  | 第 1 页 共 1 页
序号 | 名称、规格、型号 | 单位 | 数量 | 风险系数 (%) | 基准单价 （元） |  | 投标单价 （元） |  | 发承包人 确认单价 (元) | 备注
1 | 综合工日 | 工日 | 62.9485
2 | 人工费 | 元 | 35735.2076
3 | 螺纹钢筋(Ⅲ级钢) φ16 | t | 0.4772
4 | 螺纹钢筋(Ⅲ级钢) φ14 | t | 1.4116
5 | 螺纹钢筋(Ⅲ级钢) φ10以内 | t | 0.1523
6 | 复合普通硅酸盐水泥 P.C 32.5 | t | 0.3624
7 | 中砂 | m3 | 1.5902
8 | 泵送商品混凝土 碎石粒径综合考虑 C15 | m3 | 1.186
9 | 泵送商品混凝土 碎石粒径综合考虑 C30 | m3 | 36.1472
10 | 汽油 (机械用)国Ⅲ93# | kg | 5.4532
11 | 柴油 (机械用)0# | kg | 241.1722
12 | 电 (机械用) | kw·h | 1297.6272
注：1.此表由招标人填写除“投标单价”栏的内容，投标人在投标时自主确定投标单价。 2.基准单价应优先采用工程造价管理机构发布的单价，未发布的，通过市场调查确定其基准单价。
表-21