## 表-04 单位工程招标控制价汇总表
单位工程招标控制价汇总表
工程名称：沙田镇乡村振兴产业融合示范项目(一期)-基础设施配套项目(新建村镇环保角) |  | 标段： |  | 第 1 页 共 1 页
序号 | 汇总内容 |  | 金额:(元) |  | 其中：暂估价(元)
1 | 分部分项合计
1.1 | 环保角一
1.2 | 环保角二
2 | 措施合计
2.1 | 绿色施工安全防护措施费
2.2 | 其他措施费
3 | 其他项目
3.1 | 暂列金额
3.2 | 暂估价
3.3 | 计日工
3.4 | 总承包服务费
3.5 | 预算包干费
3.6 | 工程优质费
3.7 | 概算幅度差
3.8 | 索赔费用
3.9 | 现场签证费用
3.10 | 其他费用
4 | 税前工程造价
5 | 增值税销项税额
6 | 总造价
7 | 人工费
招标控制价合计=1+2+3+5
注：本表适用于单位工程招标控制价或投标报价的汇总，如无单位工程划分，单项工程也使用本表汇总
表—04

## 表-08 分部分项工程和单价措施项目清单与计价表
分部分项工程和单价措施项目清单与计价表
工程名称：沙田镇乡村振兴产业融合示范项目(一期)-基础设施配套项目(新建村镇环保角) |  |  |  | 标段： |  |  |  | 第 1 页 共 4 页
序号 | 项目编码 | 项目名称 | 项目特征描述 |  | 计量单位 | 工程量 | 金额（元）
[7 empty] | 综合单价 |  | 综合合价 | 其中
暂估价
环保角一
拆除
1 | 011601001001 | 砖砌体拆除 | 1.砌体名称:墙体拆除 砖砌墙体 实心砖墙 2.拆除废料外运 人工装自卸汽车运 综合考虑 |  | m3 | 8.92
2 | 011605001001 | 平面块料拆除 | 1.拆除的基层类型:平面块料拆除 块料面层 水泥砂浆结合层 |  | m2 | 38.49
拆除合计
新建
3 | 011102001001 | 石材楼地面 | 1.找平层厚度、砂浆配合比:28厚干硬性水泥砂浆1：3，面撒2厚水泥粉 2.面层材料品种、规格、颜色:3cm厚花岗岩 |  | m2 | 408.45
4 | 010401003001 | 实心砖墙 | 1.砖品种、规格、强度等级:蒸压灰砂砖240×115×53 2.墙体类型:花圃 3.砂浆强度等级、配合比:砌筑用混合砂浆(配合比) 中砂 M5.0 |  | m3 | 3.93
5 | 010401003002 | 实心砖墙 | 1.砖品种、规格、强度等级:蒸压灰砂砖240×115×53 2.墙体类型:树池 3.砂浆强度等级、配合比:砌筑用混合砂浆(配合比) 中砂 M5.0 |  | m3 | 1.47
6 | 011204003001 | 块料墙面 | 1.墙体类型:花圃 2.安装方式:水泥膏 3.面层材料品种、规格、颜色:300*400瓷砖 |  | m2 | 74.6004
7 | 010603002001 | 空腹钢柱 | 1.柱类型:方钢柱 2.钢材品种、规格:30*60*3 |  | t | 0.3634
8 | 010901002001 | 型材屋面 | 1.型材品种、规格:双层铝板 |  | m2 | 8.95
9 | 010901002002 | 型材屋面 | 1.型材品种、规格:单层蜂窝铝 |  | m2 | 40.1
10 | 050103001001 | 喷灌管线安装 | 1.管道品种、规格:25mm |  | m | 46
本页小计
注：为计取规费等的使用，可在表中增设其中：“定额人工费”。
表—08
分部分项工程和单价措施项目清单与计价表
工程名称：沙田镇乡村振兴产业融合示范项目(一期)-基础设施配套项目(新建村镇环保角) |  |  |  | 标段： |  |  |  | 第 2 页 共 4 页
序号 | 项目编码 | 项目名称 | 项目特征描述 |  | 计量单位 | 工程量 | 金额（元）
[7 empty] | 综合单价 |  | 综合合价 | 其中
暂估价
11 | 050103002001 | 喷灌配件安装 | 1.管道附件、阀门、喷头品种、规格:喷头 |  | 个 | 12
12 | 050102001001 | 栽植乔木 | 1.胸径或干径:10-15cm 2.株高、冠径:1.8米 3.种类:桂花 |  | 株 | 3
13 | 050102001002 | 栽植乔木 | 1.胸径或干径:5-10cm 2.株高、冠径:1米 3.种类:红继木 |  | 株 | 30
14 | 050102001003 | 栽植乔木 | 1.胸径或干径:5-10cm 2.株高、冠径:1.5米 3.种类:非洲茉莉 |  | 株 | 60
新建合计
环保角一合计
环保角二
15 | 040204002001 | 人行道块料铺设 | 1.块料品种、规格:60厚透水砖220*110 2.图形:留缝5mm，细砂扫缝 |  | m2 | 1501.93
16 | 010103001002 | 回填方 | 1.填方材料品种:30mm厚石粉 |  | m3 | 31.5579
17 | 010507002002 | 室外地坪 | 1.地坪厚度:10cm 2.混凝土强度等级:C20 |  | m2 | 1051.93
18 | 040204004001 | 安砌侧(平、缘)石 | 1.材料品种、规格:园内路缘石500*200*100 2.基础、垫层:材料品种、厚度:C30 |  | m | 75
19 | 010401003003 | 实心砖墙 | 1.砖品种、规格、强度等级:蒸压灰砂砖240×115×53 2.墙体类型:花圃 3.砂浆强度等级、配合比:砌筑用混合砂浆(配合比) 中砂 M5.0 |  | m3 | 3.01
20 | 010401003004 | 实心砖墙 | 1.砖品种、规格、强度等级:蒸压灰砂砖240×115×53 2.墙体类型:树池 3.砂浆强度等级、配合比:砌筑用混合砂浆(配合比) 中砂 M5.0 |  | m3 | 1.62
本页小计
注：为计取规费等的使用，可在表中增设其中：“定额人工费”。
表—08
分部分项工程和单价措施项目清单与计价表
工程名称：沙田镇乡村振兴产业融合示范项目(一期)-基础设施配套项目(新建村镇环保角) |  |  |  | 标段： |  |  |  | 第 3 页 共 4 页
序号 | 项目编码 | 项目名称 | 项目特征描述 |  | 计量单位 | 工程量 | 金额（元）
[7 empty] | 综合单价 |  | 综合合价 | 其中
暂估价
21 | 011204003002 | 块料墙面 | 1.墙体类型:花圃 2.安装方式:水泥膏 3.面层材料品种、规格、颜色:300*400瓷砖 |  | m2 | 58.0976
22 | 050103001002 | 喷灌管线安装 | 1.管道品种、规格:25mm |  | m | 77
23 | 050103002002 | 喷灌配件安装 | 1.管道附件、阀门、喷头品种、规格:喷头 |  | 个 | 7
24 | 050102001004 | 栽植乔木 | 1.胸径或干径:16cm 2.株高、冠径:9米 3.种类:小叶榄仁 |  | 株 | 1
25 | 050102001006 | 栽植乔木 | 1.胸径或干径:15cm 2.株高、冠径:5米 3.种类:宫粉紫荆 |  | 株 | 2
26 | 050102002001 | 栽植灌木 | 1.冠丛高:1.2m 2.蓬径:1.2m 3.种类:红花继木球 |  | 株 | 13
27 | 050102002002 | 栽植灌木 | 1.冠丛高:1.5m 2.蓬径:1.5m 3.种类:灰莉球 |  | 株 | 15
28 | 050102002003 | 栽植灌木 | 1.冠丛高:2.5m 2.蓬径:2.5m 3.种类:红花鸡蛋花 |  | 株 | 60
29 | 050102012001 | 铺种草皮 | 1.草皮种类:台湾草 |  | m2 | 15.1976
30 | 010501003001 | 独立基础 | 1.混凝土种类:路灯基础 2.混凝土强度等级:C30 |  | m3 | 1.08
31 | 040805001001 | 常规照明灯 | 1.名称:单臂太阳能路灯 2.灯杆材质、高度:6m单臂60W太阳能路灯 3.光源数量:80W太阳能电池板 4.附件配置:基础钢筋 |  | 套 | 5
32 | 040806001001 | 接地极 | 1.名称:角钢接地极 2.规格:L50*50*5 l=2.5m |  | 根 | 10
33 | 040101003001 | 挖基坑土方 | 1.挖掘机挖沟槽、基坑土方 一、二类土 |  | m3 | 4.32
34 | 040103001001 | 回填方 | 1.回填土 夯实机夯实 槽、坑 |  | m3 | 3.24
35 | 040103002001 | 余方弃置 | 1.挖掘机装土 2.自卸汽车运土方 运距综合考虑 |  | m3 | 1.08
本页小计
注：为计取规费等的使用，可在表中增设其中：“定额人工费”。
表—08
分部分项工程和单价措施项目清单与计价表
工程名称：沙田镇乡村振兴产业融合示范项目(一期)-基础设施配套项目(新建村镇环保角) |  |  |  | 标段： |  |  |  | 第 4 页 共 4 页
序号 | 项目编码 | 项目名称 | 项目特征描述 |  | 计量单位 | 工程量 | 金额（元）
[7 empty] | 综合单价 |  | 综合合价 | 其中
暂估价
36 | 040803001001 | 电缆 | 1.名称:电力电缆 2.规格:RVS-300/300V-2×4 |  | m | 232
37 | 040804001001 | 配管 | 刚性难燃线管埋地敷设 公称直径(mm以内) 50 |  | m | 232
环保角二合计
分部分项合计
措施项目
38 | 011702001001 | 基础 | 1.独立基础模板 |  | m2 | 12
单价措施合计
本页小计
合 计
注：为计取规费等的使用，可在表中增设其中：“定额人工费”。
表—08

## 表-11 总价措施项目清单与计价表
总价措施项目清单与计价表
工程名称：沙田镇乡村振兴产业融合示范项目(一期)-基础设施配套项目(新建村镇环保角) |  |  |  |  | 标段： |  |  | 第 1 页 共 1 页
序号 | 项目编码 | 项目名称 | 计算基础 | 费率 (%) |  | 金额 (元) | 调整费率 (%) |  | 调整后金额 (元) | 备注
1 | LSSGCSF00001 | 绿色施工安全防护措施费 | 分部分项人工费+分部分项机具费
2 | 粤050405010001 | 文明工地增加费 | 分部分项人工费+分部分项机具费
3 | 050405002001 | 夜间施工增加费
4 | 粤050405009001 | 赶工措施费 | 分部分项人工费+分部分项机具费
5 | 050405006001 | 反季节栽植影响措施
6 | QTFY00000001 | 其他费用
合 计
编制人（造价人员）： |  |  |  |  | 复核人（造价工程师）：
表-11

## 表-12 其他项目清单与计价汇总表
其他项目清单与计价汇总表
工程名称：沙田镇乡村振兴产业融合示范项目(一期)-基础设施配套项目(新建村镇环保角) |  |  | 标段： |  | 第 1 页 共 1 页
序号 | 项目名称 | 金额（元） |  | 结算金额（元） |  | 备注
1 | 暂列金额 | 43282.77 |  |  |  | 明细详见表-12-1
2 | 暂估价 | 0.00
2.1 | 材料暂估价 | — |  |  |  | 明细详见表-12-2
2.2 | 专业工程暂估价 | 0.00 |  |  |  | 明细详见表-12-3
3 | 计日工 |  |  |  |  | 明细详见表-12-4
4 | 总承包服务费 |  |  |  |  | 明细详见表-12-5
5 | 预算包干费
6 | 工程优质费
7 | 概算幅度差
8 | 现场签证费用
9 | 索赔费用
10 | 其他费用
合 计 | [5 empty] | —
注：材料（工程设备）暂估单价进入清单项目综合单价，此处不汇总。
表—12

## 表-12-1 暂列金额表
暂列金额明细表
工程名称：沙田镇乡村振兴产业融合示范项目(一期)-基础设施配套项目(新建村镇环保角) |  |  | 标段： |  | 第 1 页 共 1 页
序号 | 名称 | 计量单位 |  | 暂定金额（元） |  | 备注
1 | 暂列金额 |  |  | 43282.77
合 计 |  |  |  | 43282.77 |  | —
注：此表由招标人填写，如不能详列，也可只列暂列金额总额，投标人应将上述暂列金额计入投标总价中。
表—12—1

## 表-13 规费、税金项目清单与计价表
规费、税金项目清单与计价表
工程名称：沙田镇乡村振兴产业融合示范项目(一期)-基础设施配套项目(新建村镇环保角) |  |  | 标段： |  | 第 1 页 共 1 页
序号 | 项目名称 | 计算基础 | 计算基数 | 计算费率 (%) |  | 金额(元)
1 | 增值税销项税额 | 分部分项合计+措施合计+其他项目 |  | 9
合 计
编制人（造价人员）： |  |  | 复核人（造价工程师）：
表—13

## 表-21 承包人提供主要材料和工程设备一览表
承包人提供主要材料和工程设备一览表
(适用于造价信息差额调整法)
工程名称：沙田镇乡村振兴产业融合示范项目(一期)-基础设施配套项目(新建村镇环保角) | [5 empty] | 标段： |  | 第 1 页 共 2 页
序号 | 名称、规格、型号 | 单位 | 数量 | 风险系数 (%) | 基准单价 （元） |  | 投标单价 （元） |  | 发承包人 确认单价 (元) | 备注
1 | 复合普通硅酸盐水泥 P.C 32.5 | t | 7.2355
2 | 白色硅酸盐水泥 32.5 | t | 0.0687
3 | 中砂 | m3 | 114.3638
4 | 石粉 | m3 | 41.2777
5 | 生石灰 | t | 0.1631
6 | 灰砂砖 240×115×53 | 千块 | 4.262
7 | 单层蜂窝铝 | m2 | 53.7741
8 | 双层铝板 | m2 | 12.002
9 | 釉面砖 300×400 | m2 | 137.3424
10 | 花岗岩石板 3cm | m2 | 414.5768
11 | 泵送商品混凝土 碎石粒径综合考虑 C20 | m3 | 107.2969
12 | 泵送商品混凝土 碎石粒径综合考虑 C30 | m3 | 2.0196
13 | 泵送商品混凝土 碎石粒径综合考虑 C30 | m3 | 1.0908
14 | 钢筋 | t | 0.0226
15 | 电力电缆 VV-1KV-2×4mm2 | m | 234.32
16 | PVC难燃电线管 Ф50 | m | 255.2
17 | 6m单臂60W太阳能路灯,80W太阳能电池板 | 根 | 5
18 | 桂花 胸径13~15cm | 株 | 3.12
19 | 非洲茉莉 胸径5~10cm | 株 | 62.4
20 | 红继木 胸径5~10cm | 株 | 31.2
21 | 小叶榄仁 胸径16cm | 株 | 1.04
22 | 宫粉紫荆 胸径15cm | 株 | 2.08
23 | 红花继木球 苗高×冠径 150cm×120cm | 丛 | 13.52
24 | 灰莉球 苗高×冠径 150cm×120cm | 丛 | 15.6
25 | 红花鸡蛋花 苗高×冠径 150cm×120cm | 丛 | 62.4
注：1.此表由招标人填写除“投标单价”栏的内容，投标人在投标时自主确定投标单价。 2.基准单价应优先采用工程造价管理机构发布的单价，未发布的，通过市场调查确定其基准单价。
表-21
承包人提供主要材料和工程设备一览表
(适用于造价信息差额调整法)
工程名称：沙田镇乡村振兴产业融合示范项目(一期)-基础设施配套项目(新建村镇环保角) | [5 empty] | 标段： |  | 第 2 页 共 2 页
序号 | 名称、规格、型号 | 单位 | 数量 | 风险系数 (%) | 基准单价 （元） |  | 投标单价 （元） |  | 发承包人 确认单价 (元) | 备注
26 | 台湾草 件装 30cm×30cm/件 | m2 | 15.9575
27 | 微喷套装 | 套 | 19.19
28 | 方钢管 60*40*3 | t | 0.3634
29 | 透水砖 220*110 | m2 | 1531.9686
30 | 机制路牙 500×200×120 | m | 76.125
注：1.此表由招标人填写除“投标单价”栏的内容，投标人在投标时自主确定投标单价。 2.基准单价应优先采用工程造价管理机构发布的单价，未发布的，通过市场调查确定其基准单价。
表-21