## 表-04 单位工程招标控制价汇总表
单位工程招标控制价汇总表
工程名称：沙田镇乡村振兴产业融合示范项目(一期)-基础设施配套项目(沿路破旧房屋外立面修缮) |  | 标段： |  | 第 1 页 共 1 页
序号 | 汇总内容 |  | 金额:(元) |  | 其中：暂估价(元)
1 | 分部分项合计
1.1 | 外立面
1.2 | 瓦屋面
2 | 措施合计
2.1 | 绿色施工安全防护措施费
2.2 | 其他措施费
3 | 其他项目
3.1 | 暂列金额
3.2 | 暂估价
3.3 | 计日工
3.4 | 总承包服务费
3.5 | 预算包干费
3.6 | 工程优质费
3.7 | 概算幅度差
3.8 | 索赔费用
3.9 | 现场签证费用
3.10 | 其他费用
4 | 税前工程造价
5 | 增值税销项税额
6 | 总造价
7 | 人工费
招标控制价合计=1+2+3+5
注：本表适用于单位工程招标控制价或投标报价的汇总，如无单位工程划分，单项工程也使用本表汇总
表—04

## 表-08 分部分项工程和单价措施项目清单与计价表
分部分项工程和单价措施项目清单与计价表
工程名称：沙田镇乡村振兴产业融合示范项目(一期)-基础设施配套项目(沿路破旧房屋外立面修缮) |  |  |  | 标段： |  |  |  | 第 1 页 共 2 页
序号 | 项目编码 | 项目名称 | 项目特征描述 |  | 计量单位 | 工程量 | 金额（元）
[7 empty] | 综合单价 |  | 综合合价 | 其中
暂估价
外立面
1 | 011604002001 | 立面抹灰层拆除 | 1.铲除原有旧水泥砂浆20mm厚 |  | m2 | 10339.16
2 | 010103002001 | 余方弃置 | 1.废弃料品种:垃圾清运 2.运距:综合考虑 3.装车方式:装卸机装车 |  | m3 | 206.78
3 | 010607005001 | 砌块墙钢丝网加固 | 1.部位:外立面 2.材料品种、规格:墙、柱面钉(挂)钢(铁)网 铁丝网 |  | m2 | 10339.16
4 | 011201001001 | 墙面一般抹灰 | 1.墙体类型:外立面 2.底层厚度、砂浆配合比:25厚1:2.5水泥防水砂浆 |  | m2 | 10339.16
5 | 011406003001 | 满刮腻子 | 1.部位:外立面 2.腻子种类:成品腻子粉(耐水型)N型 墙面 满刮三遍 |  | m2 | 10339.16
6 | 011406001001 | 抹灰面油漆 | 1.部位:外立面 2.油漆品种、刷漆遍数:外墙面防水乳胶漆底油一遍面油二遍 |  | m2 | 10339.16
7 | 011406001002 | 抹灰面油漆 | 1.部位:外立面 2.油漆品种、刷漆遍数:喷涂油性防尘罩光面漆一遍 |  | m2 | 10339.16
外立面合计
瓦屋面
8 | 010901002001 | 型材屋面 | 1.型材品种、规格:3.0厚仿古树脂瓦屋面 |  | m2 | 3199.13
9 | 011207001001 | 墙面装饰板 | 1.面层材料品种、规格、颜色:5mm厚铝塑板 |  | m2 | 3024.63
10 | 011502006001 | 铝塑装饰线 | 1.线条材料品种、规格、颜色:3mm厚铝塑板收边条,L20*20,白色 |  | m | 2908.3
11 | 010602001001 | 钢屋架 | 1.钢屋架 2.钢材品种、规格:40*4镀锌角钢 3.金属结构件场内运输 |  | t | 32.018
12 | 010606002001 | 钢檩条 | 1.钢檩条 2.钢材品种、规格:40*60*1.5镀锌方管 3.金属结构件场内运输 |  | t | 41.3019
本页小计
注：为计取规费等的使用，可在表中增设其中：“定额人工费”。
表—08
分部分项工程和单价措施项目清单与计价表
工程名称：沙田镇乡村振兴产业融合示范项目(一期)-基础设施配套项目(沿路破旧房屋外立面修缮) |  |  |  | 标段： |  |  |  | 第 2 页 共 2 页
序号 | 项目编码 | 项目名称 | 项目特征描述 |  | 计量单位 | 工程量 | 金额（元）
[7 empty] | 综合单价 |  | 综合合价 | 其中
暂估价
瓦屋面合计
分部分项合计
措施项目
13 | 粤011701008001 | 综合钢脚手架 | 1.搭设高度:装饰脚手架4.5m内 |  | m2 | 930.12
14 | 粤011701008002 | 综合钢脚手架 | 1.搭设高度:装饰脚手架12.5m内 |  | m2 | 5742.98
15 | 粤011701008003 | 综合钢脚手架 | 1.搭设高度:装饰脚手架20.5m内 |  | m2 | 3614.07
16 | 粤011701008004 | 综合钢脚手架 | 1.搭设高度:装饰脚手架30.5m内 |  | m2 | 794.76
17 | 粤011701012001 | 活动脚手架 | 1.天棚活动脚手架 |  | m2 | 23.4
18 | 粤011703002001 | 单独装饰装修工程垂直运输 | 1.多层建筑物 垂直运输高度 20m以内 |  | 项 | 1
单价措施合计
本页小计
合 计
注：为计取规费等的使用，可在表中增设其中：“定额人工费”。
表—08

## 表-11 总价措施项目清单与计价表
总价措施项目清单与计价表
工程名称：沙田镇乡村振兴产业融合示范项目(一期)-基础设施配套项目(沿路破旧房屋外立面修缮) |  |  |  |  | 标段： |  |  | 第 1 页 共 1 页
序号 | 项目编码 | 项目名称 | 计算基础 | 费率 (%) |  | 金额 (元) | 调整费率 (%) |  | 调整后金额 (元) | 备注
1 | LSSGCSF00001 | 绿色施工安全防护措施费 | 分部分项人工费+分部分项机具费
2 | WMGDZJF00001 | 文明工地增加费 | 分部分项人工费+分部分项机具费
3 | 011707002001 | 夜间施工增加费
4 | GGCSF0000001 | 赶工措施费 | 分部分项人工费+分部分项机具费
5 | QTFY00000001 | 其他费用
合 计
编制人（造价人员）： |  |  |  |  | 复核人（造价工程师）：
表-11

## 表-12 其他项目清单与计价汇总表
其他项目清单与计价汇总表
工程名称：沙田镇乡村振兴产业融合示范项目(一期)-基础设施配套项目(沿路破旧房屋外立面修缮) |  |  | 标段： |  | 第 1 页 共 1 页
序号 | 项目名称 | 金额（元） |  | 结算金额（元） |  | 备注
1 | 暂列金额 | 204022.37 |  |  |  | 明细详见表-12-1
2 | 暂估价 | 0.00
2.1 | 材料暂估价 | — |  |  |  | 明细详见表-12-2
2.2 | 专业工程暂估价 | 0.00 |  |  |  | 明细详见表-12-3
3 | 计日工 |  |  |  |  | 明细详见表-12-4
4 | 总承包服务费 |  |  |  |  | 明细详见表-12-5
5 | 预算包干费
6 | 工程优质费
7 | 概算幅度差
8 | 现场签证费用
9 | 索赔费用
10 | 其他费用
合 计 | [5 empty] | —
注：材料（工程设备）暂估单价进入清单项目综合单价，此处不汇总。
表—12

## 表-12-1 暂列金额表
暂列金额明细表
工程名称：沙田镇乡村振兴产业融合示范项目(一期)-基础设施配套项目(沿路破旧房屋外立面修缮) |  |  | 标段： |  | 第 1 页 共 1 页
序号 | 名称 | 计量单位 |  | 暂定金额（元） |  | 备注
1 | 暂列金额 |  |  | 204022.37
合 计 |  |  |  | 204022.37 |  | —
注：此表由招标人填写，如不能详列，也可只列暂列金额总额，投标人应将上述暂列金额计入投标总价中。
表—12—1

## 表-13 规费、税金项目清单与计价表
规费、税金项目清单与计价表
工程名称：沙田镇乡村振兴产业融合示范项目(一期)-基础设施配套项目(沿路破旧房屋外立面修缮) |  |  | 标段： |  | 第 1 页 共 1 页
序号 | 项目名称 | 计算基础 | 计算基数 | 计算费率 (%) |  | 金额(元)
1 | 增值税销项税额 | 分部分项合计+措施合计+其他项目 |  | 9
合 计
编制人（造价人员）： |  |  | 复核人（造价工程师）：
表—13

## 表-21 承包人提供主要材料和工程设备一览表
承包人提供主要材料和工程设备一览表
(适用于造价信息差额调整法)
工程名称：沙田镇乡村振兴产业融合示范项目(一期)-基础设施配套项目(沿路破旧房屋外立面修缮) | [5 empty] | 标段： |  | 第 1 页 共 1 页
序号 | 名称、规格、型号 | 单位 | 数量 | 风险系数 (%) | 基准单价 （元） |  | 投标单价 （元） |  | 发承包人 确认单价 (元) | 备注
1 | 复合普通硅酸盐水泥 P.C 32.5 | t | 144.4815
2 | 白色硅酸盐水泥 32.5 | t | 25.8479
3 | 中砂 | m3 | 343.0244
4 | 树脂瓦 3.0mm | m2 | 4290.0333
5 | 铝塑板 5mm | m2 | 3734.8131
6 | 腻子粉 成品(防水型) | kg | 25589.421
7 | 乳胶漆 8205 | kg | 1476.432
8 | 外墙油性底漆 | kg | 1157.9859
9 | 油性乳胶漆 | kg | 2305.6327
10 | 酚醛红丹防锈漆 | kg | 585.6507
11 | 防水粉 | kg | 6907.9652
12 | 水 | m3 | 212.8931
13 | 密目式阻燃安全网 | m2 | 1082.5358
14 | 机上人工 | 工日 | 213.8903
15 | 柴油 (机械用)0# | kg | 1108.8598
注：1.此表由招标人填写除“投标单价”栏的内容，投标人在投标时自主确定投标单价。 2.基准单价应优先采用工程造价管理机构发布的单价，未发布的，通过市场调查确定其基准单价。
表-21