## 表-04 单位工程招标控制价汇总表
单位工程招标控制价汇总表
工程名称：沙田镇乡村振兴产业融合示范项目(一期)-基础设施配套项目(边坡建设) |  | 标段： |  | 第 1 页 共 1 页
序号 | 汇总内容 |  | 金额:(元) |  | 其中：暂估价(元)
1 | 分部分项合计
1.1 | 挡土墙
1.2 | 路基防护工程
1.3 | 交通工程
2 | 措施合计
2.1 | 绿色施工安全防护措施费
2.2 | 其他措施费
3 | 其他项目
3.1 | 暂列金额
3.2 | 暂估价
3.3 | 计日工
3.4 | 总承包服务费
3.5 | 预算包干费
3.6 | 工程优质费
3.7 | 概算幅度差
3.8 | 索赔费用
3.9 | 现场签证费用
3.10 | 其他费用
4 | 税前工程造价
5 | 增值税销项税额
6 | 总造价
7 | 人工费
招标控制价合计=1+2+3+5
注：本表适用于单位工程招标控制价或投标报价的汇总，如无单位工程划分，单项工程也使用本表汇总
表—04

## 表-08 分部分项工程和单价措施项目清单与计价表
分部分项工程和单价措施项目清单与计价表
工程名称：沙田镇乡村振兴产业融合示范项目(一期)-基础设施配套项目(边坡建设) |  |  |  | 标段： |  |  |  | 第 1 页 共 3 页
序号 | 项目编码 | 项目名称 | 项目特征描述 |  | 计量单位 | 工程量 | 金额（元）
[7 empty] | 综合单价 |  | 综合合价 | 其中
暂估价
挡土墙
1 | 040101001001 | 挖一般土方 | 1.土壤类别: 一、二类土 2.机械开挖为主、人工为辅 |  | m3 | 378.2
2 | 040103002001 | 余方弃置 | 1.挖掘机装土 2.自卸汽车运土方 运距1km内 实际运距(km):投标人自行考虑 |  | m3 | 378.2
3 | 010504004001 | 挡土墙 | 1.混凝土种类:商品混凝土 2.混凝土强度等级:C20 |  | m3 | 540.16
4 | 040501004001 | 塑料管 | 1.材质及规格:安装泄水孔 塑料管DN10 |  | m | 64.812
5 | 040601025001 | 滤料铺设 | 1.滤料品种:滤料铺设 碎石 |  | m3 | 5.696
6 | 060105006001 | 土工布铺设 | 1.土工布 |  | m2 | 85.44
挡土墙合计
路基防护工程
7 | 050101009001 | 种植土回(换)填 | 1.类型:填耕植土 机械 2.回填厚度:平均0.6m |  | m3 | 898.5
8 | 粤040301015001 | 圆木桩 | 1.材质:方木桩 |  | m3 | 5.2
9 | 040302007001 | 土钉 | 1.名称:U形钢钉 |  | t | 0.4882
10 | 060212017001 | 金属网(塑料网、编织网) | 1.类型:三维网 |  | m2 | 3294.5
11 | 050102013001 | 喷播植草(灌木)籽 | 1.播草籽 机械喷播草籽 |  | m2 | 2995
路基防护工程合计
交通工程
12 | 040205004001 | 标志板 | 1.类型:限速标志牌（白底、红边、黑字） 2.材质、规格尺寸:LF2-M铝板 Φ600*3mm 3.板面反光膜等级:III |  | 块 | 1
13 | 040205004002 | 标志板 | 1.类型:警告提示牌（白底、红边、黑字） 2.材质、规格尺寸:LF2-M铝板 Φ600*3mm 3.板面反光膜等级:III |  | 块 | 6
本页小计
注：为计取规费等的使用，可在表中增设其中：“定额人工费”。
表—08
分部分项工程和单价措施项目清单与计价表
工程名称：沙田镇乡村振兴产业融合示范项目(一期)-基础设施配套项目(边坡建设) |  |  |  | 标段： |  |  |  | 第 2 页 共 3 页
序号 | 项目编码 | 项目名称 | 项目特征描述 |  | 计量单位 | 工程量 | 金额（元）
[7 empty] | 综合单价 |  | 综合合价 | 其中
暂估价
14 | 040205004003 | 标志板 | 1.类型:停车让行标志牌（白底、红边、黑字） 2.材质、规格尺寸:LF2-M铝板 Φ600*3mm 3.板面反光膜等级:III |  | 块 | 1
15 | 040205003001 | 标杆 | 1.类型:单柱杆 (限速标志) 2.材质:热轧无缝镀锌钢管 3.规格尺寸:Φ89*4.5*3620 4.基础、垫层:材料品种:C25普通商品砼 |  | 根 | 2
16 | 040205003002 | 标杆 | 1.类型:单柱杆 (限速标志) 2.材质:热轧无缝镀锌钢管 3.规格尺寸:Φ89*4.5*3020 4.基础、垫层:材料品种:C25普通商品砼 |  | 根 | 6
17 | 040205006005 | 标线 | 1.材料品种:热熔标线 普通型 2.线型:车道边线 实线 10cm |  | m | 2300
18 | 040205006002 | 标线 | 1.材料品种:热熔标线 普通型 2.线型:车道边线 实线 15cm |  | m | 102
19 | 040205006001 | 标线 | 1.材料品种:热熔标线 普通型 2.线型:分界虚线 15cm |  | m | 889
20 | 040205007001 | 标记 | 1.材料品种:箭头 热熔型漆 2.类型:直行导向箭头A |  | 个 | 2
21 | 040205007002 | 标记 | 1.材料品种:箭头 热熔型漆 2.类型:转湾导向箭头B、C |  | 个 | 2
22 | 040205007003 | 标记 | 1.材料品种:箭头 热熔型漆 2.类型:车行道横向减速线 |  | 个 | 3
23 | 040205007004 | 标记 | 1.材料品种:箭头 热熔型漆 2.类型:停止让行线 |  | 个 | 1
24 | 040205007005 | 标记 | 1.材料品种:箭头 热熔型漆 2.类型:白色字样 |  | 个 | 1
25 | 040205012001 | 波形护栏 | 1.类型:波形钢护栏 2.规格、型号:Gr-B-2E 3.护栏材料品种:波形钢梁板 2320*310*85*3 4.立柱G-T:Φ114*4.5*2100 |  | m | 1203
交通工程合计
分部分项合计
措施项目
本页小计
注：为计取规费等的使用，可在表中增设其中：“定额人工费”。
表—08
分部分项工程和单价措施项目清单与计价表
工程名称：沙田镇乡村振兴产业融合示范项目(一期)-基础设施配套项目(边坡建设) |  |  |  | 标段： |  |  |  | 第 3 页 共 3 页
序号 | 项目编码 | 项目名称 | 项目特征描述 |  | 计量单位 | 工程量 | 金额（元）
[7 empty] | 综合单价 |  | 综合合价 | 其中
暂估价
26 | 041102017001 | 挡墙模板 | 1.现浇混凝土模板制作、安装 挡墙 |  | m2 | 1068
单价措施合计
本页小计
合 计
注：为计取规费等的使用，可在表中增设其中：“定额人工费”。
表—08

## 表-11 总价措施项目清单与计价表
总价措施项目清单与计价表
工程名称：沙田镇乡村振兴产业融合示范项目(一期)-基础设施配套项目(边坡建设) |  |  |  |  | 标段： |  |  | 第 1 页 共 2 页
序号 | 项目编码 | 项目名称 | 计算基础 | 费率 (%) |  | 金额 (元) | 调整费率 (%) |  | 调整后金额 (元) | 备注
1 | LSSGCSF00001 | 绿色施工安全防护措施费 | 分部分项人工费+分部分项机具费
2 | 粤041109009001 | 文明工地增加费 | 分部分项人工费+分部分项机具费
3 | 041109002001 | 夜间施工增加费
4 | 041109005001 | 交通疏解员增加费
编制人（造价人员）： |  |  |  |  | 复核人（造价工程师）：
表-11
总价措施项目清单与计价表
工程名称：沙田镇乡村振兴产业融合示范项目(一期)-基础设施配套项目(边坡建设) |  |  |  |  | 标段： |  |  | 第 2 页 共 2 页
序号 | 项目编码 | 项目名称 | 计算基础 | 费率 (%) |  | 金额 (元) | 调整费率 (%) |  | 调整后金额 (元) | 备注
5 | 041108001001 | 地下管线交叉降效费
6 | 粤041109008001 | 赶工措施费 | 分部分项人工费+分部分项机具费
7 | QTFY00000001 | 其他费用
合 计
编制人（造价人员）： |  |  |  |  | 复核人（造价工程师）：
表-11

## 表-12 其他项目清单与计价汇总表
其他项目清单与计价汇总表
工程名称：沙田镇乡村振兴产业融合示范项目(一期)-基础设施配套项目(边坡建设) |  |  | 标段： |  | 第 1 页 共 1 页
序号 | 项目名称 | 金额（元） |  | 结算金额（元） |  | 备注
1 | 暂列金额 | 61479.66 |  |  |  | 明细详见表-12-1
2 | 暂估价 | 0.00
2.1 | 材料暂估价 | — |  |  |  | 明细详见表-12-2
2.2 | 专业工程暂估价 | 0.00 |  |  |  | 明细详见表-12-3
3 | 计日工 |  |  |  |  | 明细详见表-12-4
4 | 总承包服务费 |  |  |  |  | 明细详见表-12-5
5 | 预算包干费
6 | 工程优质费
7 | 概算幅度差
8 | 现场签证费用
9 | 索赔费用
10 | 其他费用
合 计 | [5 empty] | —
注：材料（工程设备）暂估单价进入清单项目综合单价，此处不汇总。
表—12

## 表-12-1 暂列金额表
暂列金额明细表
工程名称：沙田镇乡村振兴产业融合示范项目(一期)-基础设施配套项目(边坡建设) |  |  | 标段： |  | 第 1 页 共 1 页
序号 | 名称 | 计量单位 |  | 暂定金额（元） |  | 备注
1 | 暂列金额 |  |  | 61479.66
合 计 |  |  |  | 61479.66 |  | —
注：此表由招标人填写，如不能详列，也可只列暂列金额总额，投标人应将上述暂列金额计入投标总价中。
表—12—1

## 表-13 规费、税金项目清单与计价表
规费、税金项目清单与计价表
工程名称：沙田镇乡村振兴产业融合示范项目(一期)-基础设施配套项目(边坡建设) |  |  | 标段： |  | 第 1 页 共 1 页
序号 | 项目名称 | 计算基础 | 计算基数 | 计算费率 (%) |  | 金额(元)
1 | 增值税销项税额 | 分部分项合计+措施合计+其他项目 |  | 9
合 计
编制人（造价人员）： |  |  | 复核人（造价工程师）：
表—13

## 表-21 承包人提供主要材料和工程设备一览表
承包人提供主要材料和工程设备一览表
(适用于造价信息差额调整法)
工程名称：沙田镇乡村振兴产业融合示范项目(一期)-基础设施配套项目(边坡建设) | [5 empty] | 标段： |  | 第 1 页 共 1 页
序号 | 名称、规格、型号 | 单位 | 数量 | 风险系数 (%) | 基准单价 （元） |  | 投标单价 （元） |  | 发承包人 确认单价 (元) | 备注
1 | 熟耕土(松方) | m3 | 309.9825
2 | 通用种植土(松方) | m3 | 723.2925
3 | 钢管立柱 | t | 15.4977
4 | 波纹钢板 | t | 17.9764
5 | 商品混凝土 碎石粒径综合考虑 C20 | m3 | 545.5616
6 | 商品混凝土 碎石粒径综合考虑 C25 | m3 | 3.9431
7 | 限速标志（白底、红边、黑字） LF2-M铝板 Φ600*3mm | 块 | 1
8 | 警告提示牌（白底、红边、黑字） LF2-M铝板 Φ600*3mm | 块 | 6
9 | 停车让行标志牌（白底、红边、黑字） LF2-M铝板 Φ600*3mm | 块 | 1
注：1.此表由招标人填写除“投标单价”栏的内容，投标人在投标时自主确定投标单价。 2.基准单价应优先采用工程造价管理机构发布的单价，未发布的，通过市场调查确定其基准单价。
表-21