## 分封面
广州供电局220千伏磨碟洲至柳园线路工程（第一分册）隧道部分施工 工程量清单

## 投标须知
投标报价须知
1、本工程量清单应与招标文件、合同条件、技术条件（规范）和图纸一起使用。
2、工程量清单执行《建设工程工程量清单计价规范GB50500-2013》及其工程量清单计算规则。
3、投标人可根据工程实际情况结合施工组织设计,对招标人所列的措施项目进行增补,如措施项目需要增补，可在《总价措施项目清单与计价表》增项。
4、绿色施工安全防护措施费按照最高投标限价公布的相应金额报价，不作为竞争性费用，详见《非竞争性费用汇总表》。
5、业主控制报价，有效报价不得高于公布的综合单价。
6、规费、税金的计取应按照招标工程量清单中所列项及其费率进行报价。
7、本工程量清单中费用包干项目，结算不予调整。
8、“项目名称、项目特征、工作内容、计量单位、工程量”必须严格按照招标工程量清单，不允许任何修改。
9、无论招标工程量是否列明，具有标价的工程量清单中的每一单项均需填写单价和合价，对承包人没有填写的单价或合价的项目的费用，应视为已包含在工程量清单的其他单价或合价之中。
10、招标工程量清单采用增值税计价模式。

## 投标报价汇总表
投标报价汇总表
工程名称:广州供电局220千伏磨碟洲至柳园线路工程（第一分册）隧道部分施工
序号 | 单位工程名称 | 金额（元） | 备注
1 | 220kV磨碟洲~柳园线路工程(第一分册)
1.1 | 220kV磨碟洲至柳园线路工程(第一分册)-磨柳隧道段
1.2 | 220kV磨碟洲至柳园线路工程(第一分册)-磨碟洲隧道段
1.3 | 220kV磨碟洲至柳园线路工程(第一分册)-保利隧道段
投标报价总计
其中包括:
绿色施工安全防护措施费金额（元） |  | 2770321.64
永久、临时给排水接驳费用 |  | 400000 | 暂估价

## 非竞争性费用汇总表
非竞争性费用汇总表
工程名称:广州供电局220千伏磨碟洲至柳园线路工程（第一分册）隧道部分施工
序号 | 单位工程名称 | 绿色施工安全防护措施费（元） | 余泥渣土运输与排放费（元） | 备注
1 | 220kV磨碟洲~柳园线路工程(第一分册)
1.1 | 220kV磨碟洲至柳园线路工程(第一分册)-磨柳隧道段 | 74428.83
1.2 | 220kV磨碟洲至柳园线路工程(第一分册)-磨碟洲隧道段 | 736743.13
1.3 | 220kV磨碟洲至柳园线路工程(第一分册)-保利隧道段 | 1959149.68
合计 |  | 2770321.64 | 0

## 工程其他费用
工程其他费用表
工程名称:广州供电局220千伏磨碟洲至柳园线路工程（第一分册）隧道部分施工
序号 | 工程项目名称 | 单位 | 数量 | 合价(元) | 备注
1 | 市政路面修复 |  |  | 0 | 暂估价
1.1 | 市政路面修复（含养护、维护一年、质量检测，均为暂估价）（元） | 项 | 1
1 | 给排水接驳费用
1.1 | 永久、临时给排水接驳费用 | 项 | 1 | 400000
| 合计 |  |  | 400000 |  | 0

## 总价表--10kV户外电源
单项工程限价（报价）表
单项工程名称：220kV磨碟洲至柳园线路工程(第一分册)隧道部分--10kV户外电源 |  |  | 工程编号：
序号 | 项目 | 金额（元） | 备注
1 | 项目工程量清单报价汇总
1.1 | 其中:安全文明施工费 | 7936
2 | 合计

## 项目工程量清单汇总表--10kV户外电源
项目工程量清单汇总表
工程名称：220kV磨碟洲至柳园线路工程(第一分册)隧道部分--10kV户外电源
序号 | 清单编码 | 名称及说明 | 项目特征 | 单位 | 工程量 | 综合单价(元) | 合价(元) | 备注
一 |  | 建筑工程
1 | PT1030501 | 变压器基础 C20现浇混凝土 | 1、础基尺寸:C20普通混凝土基础，尺寸：按设计图纸 | 间 | 2 | 1607.88
2 | PT1030501 | 开关柜基础 C25现浇混凝土 | 1、础基尺寸:C25普通混凝土基础，尺寸：按设计图纸 | 间 | 2 | 1358.72
3 | PT1030501 | 槽钢基础 | 1、础基尺寸:C25普通混凝土基础，尺寸：按设计图纸 | 间 | 2 | 1026.15
4 | PT1030501 | LC15轻骨料混凝土填充层 | 1、础基尺寸:300mm厚，尺寸：按设计图纸 | 间 | 2 | 10612.96
5 | PT1140401 | 电房内排气扇安装 | 1、名称:排气扇 2、规格:16吋 | 台 | 4 | 464.09
6 | PT1120602 | 配电箱XM | 1、名称:配电箱XM 2、安装方式:挂墙安装 | 台 | 4 | 853.78
7 | PT1120603 | 电房控制箱(温湿控、驱鼠器) | 1、名称:电房控制箱(温湿控) 2、安装方式:挂墙安装 | 台 | 2 | 2197.64
8 | PT1120404 | 电房内应急灯安装 | 1、名称:LED灯（带应急功能） 2、型号、规格:220V 1×36W | 套 | 14 | 228.65
9 | PT1120404 | 双头应急灯 | 1、名称:LED灯（带应急功能） 2、型号、规格:220V 1×36W | 套 | 4 | 175.02
10 | PT2010103 | 拆除水泥稳定层厚度150mm弃土20km | 1、材质:拆除水泥稳定层 2、厚度:150mm 3、弃渣距离:20km | ㎡ | 5 | 52.81
11 | PT1090601 | 修复人行道彩色砖(采用全新砖修复） | 1、块料品种、规格:人行道彩色砖250×250×55 | ㎡ | 3 | 106.8
12 | PT2010101 | 拆除人行道彩色砖厚度80mm | 1、材质:拆除人行道彩色砖 2、厚度:80mm 3、弃渣距离:20km | ㎡ | 5 | 38.92
13 | PT2010102 | 拆除混凝土垫层厚度100mm弃土20km | 1、材质:混凝土垫层 2、厚度:100mm 3、弃渣距离:20km | ㎡ | 5 | 69.48
14 | PT1090302 | 修复混凝土基层10cm | 1、混凝土强度等级:商品混凝土C25 2、厚度:10cm | m2 | 3 | 86.06
15 | PT1090201 | 道路基层 6%水泥石屑稳定层 | 1、材料品种:6%水泥石屑，夯实机夯实 | m³ | 3 | 229.86
16 | PT2011401 | 十二线电缆沟(行人)三通井长:2845mm 宽:1890mm 深:1420mm 凸:1160mm | 1、名称及型式:十二线电缆沟(行人)三通井长 2、截面尺寸:2845mm 宽:1890mm 深:1420mm 凸:1160mm 3、土壤类别:普土 4、垫层材料品种、厚度:商品混凝土C15 100厚 5、盖板规格、尺寸:盖板1650mm×300mm×100mm×11块 6、电缆支架类型、规格:一托二线复合材料电缆支架 7、回填材料:石屑 8、弃土运距:20km | 座 | 1 | 10994.77
17 | PT2011001 | 1层2列排管(行人) HDPE管 W:620 H:845 | 1、排管形式:1层2列电缆排管（行人） 2、管材类型、规格:HDPE管 Φ200×8 3孔 光缆专用HDPE管 Φ200×8 1孔 3、土壤类别:普通土 4、挖土深度:2m以内 5、垫层类型、厚度:C15商品混凝土 100mm厚 6、管枕材料类型、规格:复合管枕 7、回填材料:石屑回填、人工夯实 8、弃土运距:汽车外运20km 9、典型（标准）设计图（编）号:CSG(GZ)-10-GL(1)-045 | 米 | 2 | 411.57
小计
二 |  | 安装工程
1 | PA1010103 | SC(B)14(NX2)-200kVA干式变压器(带罩) | 1、变压器规格:SC(B)14(NX2)-200kVA干式变压器（带外壳） 2、其他:低压侧绝缘保护套，阻尼弹簧减振器 | 面 | 4 | 2245.22
2 | PA1020602 | 高压成套配电柜 SF6断路器柜，拼柜 | 1、名称:全绝缘环网柜 2、规格型号:SF6，D，630A，单一来源 3、接地线:BVV-50mm2 4、接地线线耳:压接式铜端子 50mm2 5、附件:地刀锁 | 面 | 1 | 1590.59
3 | PA1020603 | 高压成套配电柜 负荷开关柜（间隔K） | 1、名称:全绝缘自动化成套柜 2、规格型号:SF6，K 3、接地线:BVV-50mm2 4、接地线线耳:压接式铜端子 50mm2 5、附件:地刀锁 | 面 | 4 | 1237.48
4 | PA1020604 | 高压成套配电柜 负荷开关柜（间隔R） | 1、名称:全绝缘环网柜 2、规格型号:SF6，R 3、接地线:BVV-50mm2 4、接地线线耳:压接式铜端子 50mm2 5、附件:地刀锁 | 面 | 4 | 1237.48
5 | PA1020903 | 低压成套配电柜 GCK进线柜(单台配变200kVA) | 1、名称:低压开关柜 2、规格型号:GCK进线柜 3、接地线:BVV-50mm2，线耳50mm2 | 面 | 4 | 675.99
6 | PA1020904 | 低压成套配电柜 GCK出线柜(单台配变200kVA) | 1、名称:低压开关柜 2、规格型号:GGD出线柜 3、接地线:BVV-50mm2，线耳50mm2 | 面 | 2 | 710.03
7 | PA1020905 | 低压成套配电柜 GCK联络柜(单台配变200kVA) | 1、名称:低压开关柜 2、规格型号:GGD联络柜 3、接地线:BVV-50mm2，线耳50mm2 | 面 | 2 | 675.99
8 | PA1020906 | 低压成套配电柜 GCK补偿柜(单台配变200kVA) | 1、名称:低压开关柜 2、规格型号:GGD补偿柜 3、接地线:BVV-50mm2，线耳50mm2 | 面 | 4 | 733.27
9 | PA1020906 | 低压过渡铜排TMY-4X(50X5)+1X(40X4) |  | m | 6 | 283.98
10 | PA2040411 | 电房门名称牌 | 1、名称:电房门名称牌 2、规格:铝型材丝印 400×320mm | 块 | 8 | 109.69
11 | PA2040412 | “门口一带严禁停放车辆、堆放杂物”禁止标志牌 | 1、名称:“门口一带严禁停放车辆、堆放杂物”禁止标志牌 2、规格:铝型材丝印 300×240mm | 块 | 8 | 64.51
12 | PA2040413 | “未经许可 不得入内”禁止标志牌 | 1、名称:“未经许可 不得入内”禁止标志牌 2、规格:铝型材丝印 300×240mm | 块 | 8 | 64.51
13 | PA2040415 | “止步 高压危险”警告标志牌 | 1、名称:“止步 高压危险”警告标志牌 2、规格:铝型材丝印 300×240mm | 块 | 8 | 64.51
14 | PA2040417 | “禁止烟火”禁止标志牌 | 1、名称:“禁止烟火”禁止标志牌 2、规格:铝型材丝印 300×240mm | 块 | 4 | 93.53
15 | PA2040420 | “注意通风”指令标志牌 | 1、名称:“注意通风”指令标志牌 2、规格:有机片丝印 300×240mm | 块 | 8 | 93.53
16 | PA2040421 | “紧急出口”标志牌 | 1、名称:“紧急出口”标志牌 2、规格:有机片丝印 350×300mm | 块 | 8 | 133.46
17 | PA2040422 | “灭火器”标志牌 | 1、名称:“灭火器”标志牌 2、规格:有机片丝印 350×300mm | 块 | 8 | 133.46
18 | PA2040423 | “临时接地线固定接地端”标志牌 | 1、名称:“临时接地线固定接地端”标志牌 2、规格:反光铝板丝印 A50mm（等边三角形） | 块 | 16 | 15.28
19 | PA2040424 | “不同电源 禁止合闸”警告标志牌 | 1、名称:“不同电源 禁止合闸”警告标志牌 2、规格:有机片丝印 300×240mm | 块 | 4 | 93.53
20 | PA2040425 | “禁止合闸 有人工作”警告标志牌 | 1、名称:“禁止合闸 有人工作”警告标志牌 2、规格:有机片丝印 300×240mm | 块 | 40 | 93.53
21 | PA2040426 | “禁止合闸 线路有人工作”警告标志牌 | 1、名称:“禁止合闸 线路有人工作”警告标志牌 2、规格:有机片丝印 200×160mm | 块 | 40 | 45.13
22 | PA2040427 | “已送电”标志牌 | 1、名称:“已送电”标志牌 2、规格:有机片丝印 200×80mm | 块 | 80 | 25.77
23 | PA2040428 | “母线带电 开关备用”标志牌 | 1、名称:“母线带电 开关备用”标志牌 2、规格:有机片丝印 200×160mm | 块 | 40 | 45.13
24 | PA2040429 | 电柜面板操作指示标志牌 | 1、名称:电柜面板操作指示标志牌 2、规格:光面贴纸标签 | m2 | 40 | 221.62
25 | PA2040430 | 电缆终端头标志牌 | 1、名称:电缆终端头标志牌 2、规格:有机片丝印 50×25mm | 块 | 80 | 7.92
26 | PA2040439 | 工具箱 | 1、名称:不锈钢工具箱 2、型号、规格:400*600 | 只 | 2 | 791.89
27 | PT1120401 | 电房内防潮灯安装 | 1、名称:红外线灯 2、型号、规格:220V 250W | 套 | 4 | 28
28 | PA2040437 | 电房内消防设施 | 1、名称:手提式灭火器 2、型号、规格:灭火器箱1个,内含4kg干粉灭火器2只 | 箱 | 4 | 178.49
29 | PT1120501 | 电房内插座安装(二三插座) | 1、名称:二三插座 2、规格:220V 10A 3、安装方式:明装 | 套 | 2 | 21.55
30 | PT1120502 | 电房内插座安装(三极插座) | 1、名称:三极插座 2、规格:220V 10A 3、安装方式:明装 | 套 | 2 | 20.37
31 | PA3020103 | 配电站工程安装-电缆敷设-电缆沟(隧)道内敷设-WDZA-YJV22-8.7/15kV-3X70mm2 | 1、规格型号:WDZA-YJV22-8.7/15kV-3X70mm2 2、敷设方式:电缆沟(隧)道内敷设 3、揭盖盖板规格:1500mm以内 | 米 | 3030 | 10.38
32 | PA3020104 | 配电站工程安装-电缆头安装-肘型电缆头(甲供)-3×70mm² | 1、型号、规格:10kV冷缩户内终端头，3×70mm2；70mm2肘型电缆头（甲供） | 个 | 8 | 426.76
33 | PA3020105 | 配电站工程安装-电缆头安装-10kV冷缩户内终端头-3×70mm² | 1、规格型号:10kV冷缩户内终端头，3×70mm2 | 个 | 4 | 264.04
34 | PA1090801 | 接地网装置 | 1、接地母线材质、规格:Φ16镀锌圆钢、50*5镀锌扁铁 2、接地极材质、规格:L50X5 热镀锌角钢 3、敷设方式:室内绝缘子敷设 4、室内地网警示:室内明装地网扫黄绿相间油漆 | 套 | 2 | 3310.7
35 | PA1090901 | 接地网调试 | 1、类型:接地装置调试 接地网 | 系统 | 2 | 1314.38
36 | PA1090201 | 送配电系统 (10kV负荷开关)-备用柜 | 1、类型:送配电系统 (10kV负荷开关)-备用柜 | 系统 | 1 | 336.32
37 | PA1090202 | 送配电系统 (10kV负荷开关) | 1、类型:送配电系统调试 电压等级(kv)以下 10 负荷开关 | 系统 | 3 | 672.64
38 | PA1090203 | 送配电系统 (1kV继配电) | 1、类型:送配电设备系统调试 电压等级 1kV以下 配继电保护 | 系统 | 4 | 237.67
39 | PA1010101 | 电力变压器系统(2000KVA以下-10kV负荷开关) | 1、类型:电力变压器系统(2000KVA以下-10kV负荷开关) | 系统 | 4 | 1622.37
40 | PA4020101 | 自动化拓展制箱安装-6回-三遥 | 1、规格:自动化拓展制箱安装-6回-三遥 | 台 | 1 | 1216.7
41 | PA4020102 | 配网自动化调试-系统-间隔数量6以内 | 1、类型:配网自动化调试-系统-间隔数量6以内 | 台 | 1 | 441.77
42 | PA3020201 | 控制电缆-ZRB-KVVP2/22-7×2.5mm2 | 1、型号:阻燃屏蔽铠装控制电缆 2、规格:ZB-KVVP2/22-7×2.5 3、揭、盖盖板尺寸:1000mm以内 | m | 10 | 7.24
43 | PA3020202 | 控制电缆-ZRB-KVVP2/22-10×2.5mm2 | 1、型号:阻燃屏蔽铠装控制电缆 2、规格:ZB-KVVP2/22-10×2.5 3、揭、盖盖板尺寸:1000mm以内 | m | 20 | 7.24
44 | PA3020203 | 控制电缆头制作安装 芯数 14以内 | 1、规格:14以内 | 个 | 6 | 59.95
45 | PA1010102 | 名称:综合测控通信单元 壁挂式,包含箱体 | 1、名称:名称:综合测控通信单元 壁挂式,包含箱体 | 台 | 2 | 721.86
46 | PA4010301 | 网线 超五类屏蔽线 | 1、类型:超五类屏蔽线 | m | 120 | 8.44
47 | PA3010101 | 镀锌电缆桥架 200*100 | 1、型号、规格:200*100 2、材质:镀锌桥架 3、类型:槽式 | 米 | 25 | 124.65
48 | PA1010104 | 配变监测计量终端装置 | 1、名称:配变监测计量终端装置 2、配件:GPRS通信模块 3、接线规格:BVV-2.5 | 台 | 2 | 815.44
49 | PA1010105 | 整套启动调试 配电站【同期2台变压器】 | 1、类型:整套启动调试 配电站【同期2台变压器】 | 站 | 2 | 3069.28
50 | PA3020106 | 电缆线路工程安装-电缆头安装-10kV冷缩中间头-3×70mm² | 1、型号、规格:10kV冷缩中间头，3×70mm2 | 个 | 5 | 683.58
51 | PA3020101 | 电缆线路工程安装-电缆头安装-10kV冷缩中间头防爆盒 | 1、型号、规格:10kV冷缩中间头防爆盒70~400mm2 | 个 | 5 | 11.49
52 | PA3050101 | 电缆线路工程安装-电缆调试与试验-绝缘遥测预试验 | 1、类型:绝缘摇测 | 盘 | 7 | 106.33
53 | PA3050102 | 电缆线路工程安装-电缆调试与试验-绝缘遥测交接试验（2km以内） | 1、类型:绝缘遥测交接试验（2km以内） | 回路 | 1 | 148.86
54 | PA3050103 | 电缆线路工程安装-电缆调试与试验-绝缘遥测交接试验（2km以内）（第二回路以上） | 1、类型:绝缘遥测交接试验（2km以内）（第二回路以上） | 回路 | 1 | 106.33
55 | PA3050104 | 电缆线路工程安装-电缆调试与试验-交流耐压试验（2km以内） | 1、类型:交流耐压试验（2km以内） | 回路 | 1 | 3846.9
56 | PA3050105 | 电缆线路工程安装-电缆调试与试验-交流耐压试验（2km以内）（第二回路以上） | 1、类型:交流耐压试验（2km以内）（第二回路以上） | 回路 | 1 | 2695.7
57 | PA3050106 | 电缆线路工程安装-电缆调试与试验-交流耐压试验（1km以内）（第二回路以上） | 1、类型:交流耐压试验（1km以内）（第二回路以上） | 回路 | 4 | 1726.8
58 | PA3050107 | 电缆线路工程安装-电缆调试与试验-绝缘遥测交接试验（1km以内）（第二回路以上） | 1、类型:绝缘遥测交接试验（1km以内）（第二回路以上） | 回路 | 4 | 63.8
小计
合计

## 工程量清单综合单价分析表--10kV户外电源
工程量清单综合单价分析表
工程名称：220kV磨碟洲至柳园线路工程(第一分册)隧道部分--10kV户外电源
序号 | 项目编号 | 项目名称 | 单位 | 数量 | 综合单价分析 | [14 empty] | 综合单价(不含甲供材料)
[5 empty] | 直接工程费 |  |  |  |  | 措施费 |  |  |  |  | 间接费 |  | 利润 | 税金 | 编制基准期价差
[5 empty] | 主要材料(甲供材料) | 主要材料(乙供材料) | 人工费 | 定额材料费 | 定额机械费 | 临时设施费 | 安全文明施工费 | 施工工具用具使用费 | 冬雨季施工增加费 | 夜间施工增加费 | 规费 | 企业管理费

## 招标人供应设备材料费用清单--10kV户外电源
招标人供应设备材料费用清单
工程项目名称：220kV磨碟洲至柳园线路工程(第一分册)隧道部分--10kV户外电源
序号 | 设备主材名称 | 单位 | 数量 | 损耗率% | 数量(包括损耗) | 单价(元) | 合价(元) | 备注

## 表-04 单位工程招标控制价汇总表-隧道#1竖井
单位工程招标控制价汇总表
工程名称：220kV磨碟洲至柳园线路工程(第一分册)隧道部分-保利隧道段-隧道#1竖井 |  | 标段： |  | 第 1 页 共 1 页
序号 | 汇总内容 |  | 金额:(元) |  | 其中：暂估价(元)
1 | 分部分项合计
1.1 | 三、主体结构工程
1.2 | 四、建筑及装饰工程
1.3 | 五、防水工程
2 | 措施合计
2.1 | 绿色施工安全防护措施费
2.2 | 其他措施费
3 | 其他项目
3.1 | 暂列金额
3.2 | 暂估价
3.3 | 计日工
3.4 | 总承包服务费
3.5 | 预算包干费
3.6 | 工程优质费
3.7 | 概算幅度差
3.8 | 索赔费用
3.9 | 现场签证费用
3.10 | 其他费用
4 | 税前工程造价
5 | 增值税销项税额
6 | 总造价
7 | 人工费
招标控制价合计=1+2+3+5
注：本表适用于单位工程招标控制价或投标报价的汇总，如无单位工程划分，单项工程也使用本表汇总
表—04

## 表-08 分部分项工程和单价措施项目清单与计价表-隧道#1竖井
分部分项工程和单价措施项目清单与计价表
工程名称：220kV磨碟洲至柳园线路工程(第一分册)隧道部分-保利隧道段-隧道#1竖井 |  |  |  | 标段： |  |  |  | 第 1 页 共 3 页
序号 | 项目编码 | 项目名称 | 项目特征描述 |  | 计量单位 | 工程量 | 金额（元）
[7 empty] | 综合单价 |  | 综合合价 | 其中
暂估价
三、主体结构工程
1 | 040406002001 | 混凝土底板 | 1.类别、部位:底板 2.厚度:0.6m以内 3.混凝土强度等级:C35 P8 |  | m3 | 32.52 | 801.45
2 | 040406006001 | 混凝土中板 | 1.类别、部位:中板 2.厚度:0.5m以内 3.混凝土强度等级:C35 |  | m3 | 20.2798 | 779.34
3 | 040406006002 | 混凝土顶板 | 1.类别、部位:顶板 2.厚度:0.5m以外 3.混凝土强度等级:C35 P8 |  | m3 | 34.32 | 777.88
4 | 040406004001 | 混凝土墙 | 1.类别、部位:1#竖井 2.混凝土强度等级:C35砼（P8） |  | m3 | 199.8053 | 859.7
5 | 040901001002 | 现浇构件钢筋 | 1.部位:主体结构 2.钢筋种类:HPB300 |  | t | 2.791 | 5897.11
6 | 040901001003 | 现浇构件钢筋 | 1.部位:主体结构 2.钢筋种类:HRBE400 |  | t | 64.4932 | 5069.72
7 | 040406002002 | 混凝土集水井 | 1.类别、部位:II型集水井 2.厚度:0.6m以内 3.混凝土强度等级:C35 P8 |  | m3 | 32.52 | 349.66
三、主体结构工程合计
四、建筑及装饰工程
1.井内建筑工程
8 | 010506001001 | 直形楼梯 | 1.混凝土强度等级:C35 |  | m3 | 1.8 | 762.19
9 | 010506001002 | 素混凝土台阶 | 1.混凝土强度等级:C20 |  | m3 | 1.5456 | 707.49
10 | 011503001002 | 304不锈钢栏杆 | 1.扶手材料种类、规格:φ76x1.5不锈钢管 2.栏杆材料种类、规格:φ63x1.2不锈钢管、φ60x1.2不锈钢管、φ51x1.2不锈钢管 |  | m | 31.2 | 652.4
本页小计
注：为计取规费等的使用，可在表中增设其中：“定额人工费”。
表—08
分部分项工程和单价措施项目清单与计价表
工程名称：220kV磨碟洲至柳园线路工程(第一分册)-保利隧道段-隧道#1竖井 |  |  |  | 标段： |  |  |  | 第 2 页 共 3 页
序号 | 项目编码 | 项目名称 | 项目特征描述 |  | 计量单位 | 工程量 | 金额（元）
[7 empty] | 综合单价 |  | 综合合价 | 其中
暂估价
11 | 010802003001 | 钢质防火门 | 1.门代号及洞口尺寸:FM乙 1021 2.门框或扇外围尺寸:1000mm×2100mm 3.门框、扇材质:乙级钢质防火门 |  | m2 | 4 | 450.26
12 | 010606013001 | 集水井框 | 1.钢材品种、规格:L80x5角钢（Q235B）.HPB300钢筋 |  | t | 0.11 | 18874.28
13 | 040504001001 | 球墨铸铁井盖 | 1.井盖、井圈材质及规格:球墨铸铁井盖 φ800 |  | 座 | 1 | 629.08
14 | 040504001002 | 球墨铸铁填充盖板 | 1.井盖、井圈材质及规格:球墨铸铁填充盖板 1650*300*80 |  | 座 | 1 | 1584.87
1.井内建筑工程合计
2.井内装饰工程
15 | 011101001001 | 100厚楼面铺装 | 1.找平层厚度:1:8水泥珍珠岩找坡层 20mm 2.环氧漆地面:无溶剂环氧漆涂层 3.垫层:细石混凝土C25 40mm厚 |  | m2 | 77.56 | 144.17
16 | 011101001002 | 50厚楼面铺装 | 1.找平层厚度:1:8水泥珍珠岩找坡层 20mm 2.垫层:细石混凝土C25 47mm厚 |  | m2 | 20.904 | 143.11
17 | 011201001001 | 水泥砂浆墙面 | 1.底层厚度、砂浆配合比:15厚1：3水泥砂浆 2.面层厚度、砂浆配合比:5厚1：2水泥砂浆 |  | m2 | 491.8 | 45.44
18 | 011301001001 | 水泥砂浆天花 | 1.抹灰厚度、材料种类:5厚1：2水泥砂浆；5厚1：3厚水泥砂浆 |  | m2 | 155.56 | 43.31
19 | 011107002002 | 带防滑踏步抛光砖楼梯 | 1.面层材料品种、规格、颜色:带防滑踏步抛光砖 |  | m2 | 28.62 | 227.23
2.井内装饰工程合计
四、建筑及装饰工程合计
本页小计
注：为计取规费等的使用，可在表中增设其中：“定额人工费”。
表—08
分部分项工程和单价措施项目清单与计价表
工程名称：220kV磨碟洲至柳园线路工程(第一分册)-保利隧道段-隧道#1竖井 |  |  |  | 标段： |  |  |  | 第 3 页 共 3 页
序号 | 项目编码 | 项目名称 | 项目特征描述 |  | 计量单位 | 工程量 | 金额（元）
[7 empty] | 综合单价 |  | 综合合价 | 其中
暂估价
五、防水工程
20 | 011101003001 | 细石混凝土垫层 | 1.垫层材料种类、配合比、厚度:50mm 厚C15细石混凝土 2.部位:竖井 |  | m2 | 137.28 | 38.27
21 | 040601027004 | 防水砂浆找平层 | 1.厚度:20mm厚 2.材料品种、规格:水泥砂浆 3.部位:竖井 |  | m2 | 502.48 | 21.43
22 | 040402019001 | 卷材防水层 | 1.材料品种、规格:高分子复合自粘防水管材 2mm厚 2.部位:竖井 |  | m2 | 568.88 | 61.34
23 | 080403002001 | 施工缝 | 1.背贴式止水带（施工缝处） 2.部位:竖井 |  | m | 143.424 | 57.78
24 | 080403003001 | 土工布 | 1.材料:无纺布隔离层（400g/m2无纺布） 2.部位:竖井 |  | m2 | 365.2 | 43.13
五、防水工程合计
分部分项合计
措施项目
25 | 041102027001 | 竖井衬砌模板 | 1.构件类型:主体侧墙 |  | m2 | 655.2 | 107.1
26 | 041102027002 | 竖井衬砌模板 | 1.构件类型:主体结构顶板 |  | m2 | 104.88 | 142.15
单价措施合计
本页小计
合 计
注：为计取规费等的使用，可在表中增设其中：“定额人工费”。
表—08

## 表-09 综合单价分析表-隧道#1竖井
综合单价分析表
工程名称：220kV磨碟洲至柳园线路工程(第一分册)隧道部分 | [6 empty] | 标段： |  |  |  | 第 页 共 页
项目编码 |  |  |  | 项目名称 |  |  |  |  | 计量单位 |  |  | 工程量
清单综合单价组成明细
定额编号 | 定额项目名称 | 定额 单位 | 数量 | 单价 |  |  |  |  | 合价
|  |  |  | 人工费 | 材料费 | 机具费 |  | 管理费 和利润 | 人工费 | 材料费 |  | 机具费 | 管理费 和利润
人工单价 |  | 小计
元/工日 |  | 未计价材料费
清单项目综合单价
材 料 费 明 细 | 主要材料名称、规格、型号 |  |  |  |  | 单位 |  | 数量 | 单价（元） | 合价（元） |  | 暂估单价 （元） | 暂估合价 （元）
| 其他材料费 | [7 empty] | - |  |  | -
| 材料费小计 | [7 empty] | - |  |  | -
注：1.如不使用省级或行业建设主管部门发布的计价依据，可不填定额编码、名称等； 2.招标文件提供了暂估单价的材料，按暂估的单价填入表内“暂估单价”栏及“暂估合价”栏。
表-09

## 表-11 总价措施项目清单与计价表-隧道#1竖井
总价措施项目清单与计价表
工程名称：220kV磨碟洲至柳园线路工程(第一分册)隧道部分-保利隧道段-隧道#1竖井 |  |  |  |  | 标段： |  |  | 第 1 页 共 2 页
序号 | 项目编码 | 项目名称 | 计算基础 | 费率 (%) |  | 金额 (元) | 调整费率 (%) |  | 调整后金额 (元) | 备注
1 | LSSGCSF00001 | 绿色施工安全防护措施费 | 分部分项人工费+分部分项机具费 | 14.5 |  | 20368.26 |  |  |  | 以分部分项的人工费与施工机具费之和为计算基础；以专业工程类型 区分不同费率计算； 单独场地平整工程费率为4.35%； 道路、管网工程费率为16.50%； 桥涵、隧道、水处理构筑物工程费率为14.50%； 分部分项工程总费用在300 万元以内（含300 万元）的项目按基本费率乘以1.20；
2 | 粤041109009001 | 文明工地增加费 | 分部分项人工费+分部分项机具费 | 0 | [5 empty] | 以分部分项的人工费与施工机具费之和为计算基础；市级文明工地0.60%；省级文明工地1.20%
3 | 041109002001 | 夜间施工增加费 |  | 0 | [5 empty] | 以夜间施工项目人工费的20%计算
4 | 041109005001 | 交通疏解员增加费 |  | 0 | [5 empty] | 按照项目分部分项人工费的15%计算（有方案的按照方案计算），
编制人（造价人员）： |  |  |  |  | 复核人（造价工程师）：
表-11
总价措施项目清单与计价表
工程名称：220kV磨碟洲至柳园线路工程(第一分册)-保利隧道段-隧道#1竖井 |  |  |  |  | 标段： |  |  | 第 2 页 共 2 页
序号 | 项目编码 | 项目名称 | 计算基础 | 费率 (%) |  | 金额 (元) | 调整费率 (%) |  | 调整后金额 (元) | 备注
结算时据实结算。
5 | 041108001001 | 地下管线交叉降效费 |  | 0 | [5 empty] | 按实际发生或经批准的施工方案计算
6 | 粤041109008001 | 赶工措施费 | 分部分项人工费+分部分项机具费 | 0 | [5 empty] | 赶工措施费=（1-δ）*分部分项的（人工费+施工机具费）*0.30 （0.8≤δ＜1 式中：δ=合同工期/定额工期）
7 | QTFY00000001 | 其他费用 | [7 empty] | 按实际发生或经批准的施工组织设计方案计算
合 计
编制人（造价人员）： |  |  |  |  | 复核人（造价工程师）：
表-11

## 表-12 其他项目清单与计价汇总表-隧道#1竖井
其他项目清单与计价汇总表
工程名称：220kV磨碟洲至柳园线路工程(第一分册)隧道部分-保利隧道段-隧道#1竖井 |  |  | 标段： |  | 第 1 页 共 1 页
序号 | 项目名称 | 金额（元） |  | 结算金额（元） |  | 备注
1 | 暂列金额 | 0.00 |  |  |  | 明细详见表-12-1
2 | 暂估价 | 0.00
2.1 | 材料暂估价 | — |  |  |  | 明细详见表-12-2
2.2 | 专业工程暂估价 | 0.00 |  |  |  | 明细详见表-12-3
3 | 计日工 |  |  |  |  | 明细详见表-12-4
4 | 总承包服务费 |  |  |  |  | 明细详见表-12-5
5 | 预算包干费
6 | 工程优质费
7 | 概算幅度差
8 | 现场签证费用
9 | 索赔费用
10 | 其他费用
合 计 | [5 empty] | —
注：材料（工程设备）暂估单价进入清单项目综合单价，此处不汇总。
表—12

## 表-13 规费、税金项目清单与计价表-隧道#1竖井
规费、税金项目清单与计价表
工程名称：220kV磨碟洲至柳园线路工程(第一分册)隧道部分-保利隧道段-隧道#1竖井 |  |  | 标段： |  | 第 1 页 共 1 页
序号 | 项目名称 | 计算基础 | 计算基数 | 计算费率 (%) |  | 金额(元)
1 | 增值税销项税额 | 分部分项合计+措施合计+其他项目 |  | 9
合 计
编制人（造价人员）： |  |  | 复核人（造价工程师）：
表—13

## 表-04 单位工程招标控制价汇总表-保利隧道段-隧道电缆支架
单位工程招标控制价汇总表
工程名称：220kV磨碟洲至柳园线路工程(第一分册)隧道部分-保利隧道段-隧道电缆支架 |  | 标段： |  | 第 1 页 共 1 页
序号 | 汇总内容 |  | 金额:(元) |  | 其中：暂估价(元)
1 | 分部分项合计
2 | 措施合计
2.1 | 绿色施工安全防护措施费
2.2 | 其他措施费
3 | 其他项目
3.1 | 暂列金额
3.2 | 暂估价
3.3 | 计日工
3.4 | 总承包服务费
3.5 | 预算包干费
3.6 | 工程优质费
3.7 | 概算幅度差
3.8 | 索赔费用
3.9 | 现场签证费用
3.10 | 其他费用
4 | 税前工程造价
5 | 增值税销项税额
6 | 总造价
7 | 人工费
招标控制价合计=1+2+3+5
注：本表适用于单位工程招标控制价或投标报价的汇总，如无单位工程划分，单项工程也使用本表汇总
表—04

## 表-08 分部分项工程和单价措施项目清单与计价表-保利隧道段-
分部分项工程和单价措施项目清单与计价表
工程名称：220kV磨碟洲至柳园线路工程(第一分册)隧道部分-保利隧道段-隧道电缆支架 |  |  |  | 标段： |  |  |  | 第 1 页 共 1 页
序号 | 项目编码 | 项目名称 | 项目特征描述 |  | 计量单位 | 工程量 | 金额（元）
[7 empty] | 综合单价 |  | 综合合价 | 其中
暂估价
整个项目
1 | 010606012001 | 明挖隧道区间电缆钢支架 | 1.部位;隧道明挖段、顶管区间 2.材质:Q235B碳钢+静电粉末喷涂 3.防锈及防火要求，建筑耐火等级二级 4.测位、上螺栓、固定、打洞、安装支架 5.支架间距:1.0m 6.其他:不含纵向通长接地扁钢，包含其固定角钢 |  | t | 403.2 | 13617.29
分部分项合计
措施项目
单价措施合计
本页小计
合 计
注：为计取规费等的使用，可在表中增设其中：“定额人工费”。
表—08

## 表-09 综合单价分析表-保利隧道段-隧道电缆支架
综合单价分析表
工程名称：220kV磨碟洲至柳园线路工程(第一分册)隧道部分 | [6 empty] | 标段： |  |  |  | 第 页 共 页
项目编码 |  |  |  | 项目名称 |  |  |  |  | 计量单位 |  |  | 工程量
清单综合单价组成明细
定额编号 | 定额项目名称 | 定额 单位 | 数量 | 单价 |  |  |  |  | 合价
|  |  |  | 人工费 | 材料费 | 机具费 |  | 管理费 和利润 | 人工费 | 材料费 |  | 机具费 | 管理费 和利润
人工单价 |  | 小计
元/工日 |  | 未计价材料费
清单项目综合单价
材 料 费 明 细 | 主要材料名称、规格、型号 |  |  |  |  | 单位 |  | 数量 | 单价（元） | 合价（元） |  | 暂估单价 （元） | 暂估合价 （元）
| 其他材料费 | [7 empty] | - |  |  | -
| 材料费小计 | [7 empty] | - |  |  | -
注：1.如不使用省级或行业建设主管部门发布的计价依据，可不填定额编码、名称等； 2.招标文件提供了暂估单价的材料，按暂估的单价填入表内“暂估单价”栏及“暂估合价”栏。
表-09

## 表-11 总价措施项目清单与计价表-保利隧道段-隧道电缆支架
总价措施项目清单与计价表
工程名称：220kV磨碟洲至柳园线路工程(第一分册)隧道部分-保利隧道段-隧道电缆支架 |  |  |  |  | 标段： |  |  | 第 1 页 共 1 页
序号 | 项目编码 | 项目名称 | 计算基础 | 费率 (%) |  | 金额 (元) | 调整费率 (%) |  | 调整后金额 (元) | 备注
1 | LSSGCSF00001 | 绿色施工安全防护措施费 | 分部分项人工费+分部分项机具费 | 19 |  | 149376.79 |  |  |  | 以分部分项的人工费与施工机具费之和为计算基础，费率19%
2 | WMGDZJF00001 | 文明工地增加费 | 分部分项人工费+分部分项机具费 | 0 | [5 empty] | 以分部分项的人工费与施工机具费之和为计算基础，市级文明工地为1.20%；省级文明工地为2.10%
3 | 011707002001 | 夜间施工增加费 |  | 0 | [5 empty] | 以夜间施工项目人工费的20%计算
4 | GGCSF0000001 | 赶工措施费 | 分部分项人工费+分部分项机具费 | 0 | [5 empty] | 赶工措施费=（1-δ）*分部分项的（人工费+施工机具费）*0.3 （0.8≤δ＜1 式中：δ=合同工期/定额工期）
5 | QTFY00000001 | 其他费用 | [7 empty] | 按经批准的专项施工组织方案计算
合 计
编制人（造价人员）： |  |  |  |  | 复核人（造价工程师）：
表-11

## 表-12 其他项目清单与计价汇总表-保利隧道段-隧道电缆支架
其他项目清单与计价汇总表
工程名称：220kV磨碟洲至柳园线路工程(第一分册)隧道部分-保利隧道段-隧道电缆支架 |  |  | 标段： |  | 第 1 页 共 1 页
序号 | 项目名称 | 金额（元） |  | 结算金额（元） |  | 备注
1 | 暂列金额 | 0.00 |  |  |  | 明细详见表-12-1
2 | 暂估价 | 0.00
2.1 | 材料暂估价 | — |  |  |  | 明细详见表-12-2
2.2 | 专业工程暂估价 | 0.00 |  |  |  | 明细详见表-12-3
3 | 计日工 |  |  |  |  | 明细详见表-12-4
4 | 总承包服务费 |  |  |  |  | 明细详见表-12-5
5 | 预算包干费
6 | 工程优质费
7 | 概算幅度差
8 | 现场签证费用
9 | 索赔费用
10 | 其他费用
合 计 | [5 empty] | —
注：材料（工程设备）暂估单价进入清单项目综合单价，此处不汇总。
表—12

## 表-13 规费、税金项目清单与计价表-保利隧道段-隧道电缆支架
规费、税金项目清单与计价表
工程名称：220kV磨碟洲至柳园线路工程(第一分册)隧道部分-保利隧道段-隧道电缆支架 |  |  | 标段： |  | 第 1 页 共 1 页
序号 | 项目名称 | 计算基础 | 计算基数 | 计算费率 (%) |  | 金额(元)
1 | 增值税销项税额 | 分部分项合计+措施合计+其他项目 |  | 9
合 计
编制人（造价人员）： |  |  | 复核人（造价工程师）：
表—13

## 表-04 单位工程招标控制价汇总表-隧道顶管隧道区间
单位工程招标控制价汇总表
工程名称：220kV磨碟洲至柳园线路工程(第一分册)隧道部分-保利隧道段-隧道顶管隧道区间 |  | 标段： |  | 第 1 页 共 1 页
序号 | 汇总内容 |  | 金额:(元) |  | 其中：暂估价(元)
1 | 分部分项合计
1.1 | 顶管区间新增地基处理
1.2 | 顶管隧道区间
2 | 措施合计
2.1 | 绿色施工安全防护措施费
2.2 | 其他措施费
3 | 其他项目
3.1 | 暂列金额
3.2 | 暂估价
3.3 | 计日工
3.4 | 总承包服务费
3.5 | 预算包干费
3.6 | 工程优质费
3.7 | 概算幅度差
3.8 | 索赔费用
3.9 | 现场签证费用
3.10 | 其他费用
4 | 税前工程造价
5 | 增值税销项税额
6 | 总造价
7 | 人工费
招标控制价合计=1+2+3+5
注：本表适用于单位工程招标控制价或投标报价的汇总，如无单位工程划分，单项工程也使用本表汇总
表—04

## 表-08 分部分项工程和单价措施项目清单与计价表-隧道顶管隧道
分部分项工程和单价措施项目清单与计价表
工程名称：220kV磨碟洲至柳园线路工程(第一分册)隧道部分-保利隧道段-隧道顶管隧道区间 |  |  |  | 标段： |  |  |  | 第 1 页 共 2 页
序号 | 项目编码 | 项目名称 | 项目特征描述 |  | 计量单位 | 工程量 | 金额（元）
[7 empty] | 综合单价 |  | 综合合价 | 其中
暂估价
顶管区间新增地基处理
1 | 040203007001 | 水泥混凝土 | 1.混凝土强度等级:C35 商品混凝土 2.厚度:26cm |  | m2 | 351.2 | 364.15
2 | 040202003001 | 水泥碎石基层 5% 15cm厚 | 1.水泥含量:5% 2.厚度:15cm |  | m2 | 351.2 | 67.91
3 | 040202003002 | 水泥石屑稳定层 4% 15cm厚 | 1.水泥含量:4% 2.厚度:15cm |  | m2 | 351.2 | 49.27
4 | 040201015001 | MJS水平实桩 45° | 1.地层情况:按地质勘察报告 2.桩截面尺寸:600mm 3.水泥强度等级、掺量:42.5R 普通硅酸盐水泥、含量综合考虑 |  | m | 1010 | 2972.47
5 | 040201015002 | MJS垂直实桩 | 1.地层情况:按地质勘察报告 2.桩截面尺寸:600mm 3.水泥强度等级、掺量:42.5R 普通硅酸盐水泥、含量综合考虑 |  | m | 253.3 | 2637.07
6 | 040201015003 | 袖阀管制安 | 1.袖阀管:塑料管PVC50 |  | m | 840 | 129.58
7 | 080103020001 | 注浆地基 | 1.普通硅配盐水泥P.042.5 2.级配:水灰比综合考虑 |  | m3 | 434 | 824.17
顶管区间新增地基处理合计
顶管隧道区间
8 | 040501012001 | 顶管 | 1.土壤类别:具体以地勘报告为准 2.管道材质及规格:钢筋混凝土顶管Φ3600×300×2000 3.中继数:无 4.接口防水:钢套环 10mm、6mm厚；包含施工止水带、内侧密封胶、密封橡胶圈、管节衬垫等 |  | m | 104.5 | 23569.73
9 | 040403003001 | 衬砌壁后压浆 | 1.浆液品种:水泥浆 2.配合比:综合考虑 |  | m3 | 11.8503 | 989.13
10 | 040103002001 | 余方弃置 | 1.废弃料品种:泥浆 2.运距:20km 3.综合考虑余泥渣土消纳费 |  | m3 | 1074.9867 | 292.79
本页小计
注：为计取规费等的使用，可在表中增设其中：“定额人工费”。
表—08
分部分项工程和单价措施项目清单与计价表
工程名称：220kV磨碟洲至柳园线路工程(第一分册)隧道部分-保利隧道段-隧道顶管隧道区间 |  |  |  | 标段： |  |  |  | 第 2 页 共 2 页
序号 | 项目编码 | 项目名称 | 项目特征描述 |  | 计量单位 | 工程量 | 金额（元）
[7 empty] | 综合单价 |  | 综合合价 | 其中
暂估价
11 | 040406008001 | 隧道内其他结构混凝土 | 1.部位、名称:区间底部 2.混凝土强度等级:C20 |  | m3 | 33.649 | 649.34
12 | 040402016001 | 沟道盖板 | 1.材质:复合沟盖板 2.部位:排水沟 3.规格尺寸:详见图纸 |  | m | 104.5 | 658.88
13 | 040403006001 | 隧道洞口柔性接缝环 | 1.帘布材料:橡胶板 2.部位:进出墙洞位置 3.混凝土强度等级:C40 P8 |  | 个 | 2 | 44882.25
顶管隧道区间合计
分部分项合计
措施项目
14 | 040103001001 | 顶管机刀盘拆除及装卸运输费 | 1.措施内容:顶管机刀盘拆除及场外运输 2.运距:综合考虑 |  | 项 | 1 | 180000
单价措施合计
本页小计
合 计
注：为计取规费等的使用，可在表中增设其中：“定额人工费”。
表—08

## 表-09 综合单价分析表-隧道顶管隧道区间
综合单价分析表
工程名称：220kV磨碟洲至柳园线路工程(第一分册)隧道部分 | [6 empty] | 标段： |  |  |  | 第 页 共 页
项目编码 |  |  |  | 项目名称 |  |  |  |  | 计量单位 |  |  | 工程量
清单综合单价组成明细
定额编号 | 定额项目名称 | 定额 单位 | 数量 | 单价 |  |  |  |  | 合价
|  |  |  | 人工费 | 材料费 | 机具费 |  | 管理费 和利润 | 人工费 | 材料费 |  | 机具费 | 管理费 和利润
人工单价 |  | 小计
元/工日 |  | 未计价材料费
清单项目综合单价
材 料 费 明 细 | 主要材料名称、规格、型号 |  |  |  |  | 单位 |  | 数量 | 单价（元） | 合价（元） |  | 暂估单价 （元） | 暂估合价 （元）
| 其他材料费 | [7 empty] | - |  |  | -
| 材料费小计 | [7 empty] | - |  |  | -
注：1.如不使用省级或行业建设主管部门发布的计价依据，可不填定额编码、名称等； 2.招标文件提供了暂估单价的材料，按暂估的单价填入表内“暂估单价”栏及“暂估合价”栏。
表-09

## 表-11 总价措施项目清单与计价表-隧道顶管隧道区间
总价措施项目清单与计价表
工程名称：220kV磨碟洲至柳园线路工程(第一分册)隧道部分-保利隧道段-隧道顶管隧道区间 |  |  |  |  | 标段： |  |  | 第 1 页 共 2 页
序号 | 项目编码 | 项目名称 | 计算基础 | 费率 (%) |  | 金额 (元) | 调整费率 (%) |  | 调整后金额 (元) | 备注
1 | LSSGCSF00001 | 绿色施工安全防护措施费 | 分部分项人工费+分部分项机具费 | 14.5 |  | 502959.5 |  |  |  | 以分部分项的人工费与施工机具费之和为计算基础；以专业工程类型 区分不同费率计算； 单独场地平整工程费率为4.35%； 道路、管网工程费率为16.50%； 桥涵、隧道、水处理构筑物工程费率为14.50%； 分部分项工程总费用在300 万元以内（含300 万元）的项目按基本费率乘以1.20；
2 | 粤041109009001 | 文明工地增加费 | 分部分项人工费+分部分项机具费 | 0 | [5 empty] | 以分部分项的人工费与施工机具费之和为计算基础；市级文明工地0.60%；省级文明工地1.20%
3 | 041109002001 | 夜间施工增加费 |  | 0 | [5 empty] | 以夜间施工项目人工费的20%计算
4 | 041109005001 | 交通疏解员增加费 |  | 0 | [5 empty] | 按照项目分部分项人工费的15%计算（有方案的按照方案计算），
编制人（造价人员）： |  |  |  |  | 复核人（造价工程师）：
表-11
总价措施项目清单与计价表
工程名称：220kV磨碟洲至柳园线路工程(第一分册)隧道部分-保利隧道段-隧道顶管隧道区间 |  |  |  |  | 标段： |  |  | 第 2 页 共 2 页
序号 | 项目编码 | 项目名称 | 计算基础 | 费率 (%) |  | 金额 (元) | 调整费率 (%) |  | 调整后金额 (元) | 备注
结算时据实结算。
5 | 041108001001 | 地下管线交叉降效费 |  | 0 | [5 empty] | 按实际发生或经批准的施工方案计算
6 | 粤041109008001 | 赶工措施费 | 分部分项人工费+分部分项机具费 | 0 | [5 empty] | 赶工措施费=（1-δ）*分部分项的（人工费+施工机具费）*0.30 （0.8≤δ＜1 式中：δ=合同工期/定额工期）
合 计
编制人（造价人员）： |  |  |  |  | 复核人（造价工程师）：
表-11

## 表-12 其他项目清单与计价汇总表-隧道顶管隧道区间
其他项目清单与计价汇总表
工程名称：220kV磨碟洲至柳园线路工程(第一分册)隧道部分-保利隧道段-隧道顶管隧道区间 |  |  | 标段： |  | 第 1 页 共 1 页
序号 | 项目名称 | 金额（元） |  | 结算金额（元） |  | 备注
1 | 暂列金额 | 0.00 |  |  |  | 明细详见表-12-1
2 | 暂估价 | 0.00
2.1 | 材料暂估价 | — |  |  |  | 明细详见表-12-2
2.2 | 专业工程暂估价 | 0.00 |  |  |  | 明细详见表-12-3
3 | 计日工 |  |  |  |  | 明细详见表-12-4
4 | 总承包服务费 |  |  |  |  | 明细详见表-12-5
5 | 预算包干费
6 | 工程优质费
7 | 概算幅度差
8 | 现场签证费用
9 | 索赔费用
10 | 其他费用
合 计 | [5 empty] | —
注：材料（工程设备）暂估单价进入清单项目综合单价，此处不汇总。
表—12

## 表-13 规费、税金项目清单与计价表-隧道顶管隧道区间
规费、税金项目清单与计价表
工程名称：220kV磨碟洲至柳园线路工程(第一分册)隧道部分-保利隧道段-隧道顶管隧道区间 |  |  | 标段： |  | 第 1 页 共 1 页
序号 | 项目名称 | 计算基础 | 计算基数 | 计算费率 (%) |  | 金额(元)
1 | 增值税销项税额 | 分部分项合计+措施合计+其他项目 |  | 9
合 计
编制人（造价人员）： |  |  | 复核人（造价工程师）：
表—13

## 表-04 单位工程招标控制价汇总表-隧道给排水系统
单位工程招标控制价汇总表
工程名称：220kV磨碟洲至柳园线路工程(第一分册)隧道部分-保利隧道段-隧道给排水系统 |  | 标段： |  | 第 1 页 共 1 页
序号 | 汇总内容 |  | 金额:(元) |  | 其中：暂估价(元)
1 | 分部分项合计
1.1 | 保利线路段隧道-给排水工程
1.2 | 磨碟洲隧道接驳至盾构始发井段(B线)
2 | 措施合计
2.1 | 绿色施工安全防护措施费
2.2 | 其他措施费
3 | 其他项目
3.1 | 暂列金额
3.2 | 暂估价
3.3 | 计日工
3.4 | 总承包服务费
3.5 | 预算包干费
3.6 | 工程优质费
3.7 | 概算幅度差
3.8 | 索赔费用
3.9 | 现场签证费用
3.10 | 其他费用
4 | 税前工程造价
5 | 增值税销项税额
6 | 总造价
7 | 人工费
招标控制价合计=1+2+3+5
注：本表适用于单位工程招标控制价或投标报价的汇总，如无单位工程划分，单项工程也使用本表汇总
表—04

## 表-08 分部分项工程和单价措施项目清单与计价表-隧道给排水系
分部分项工程和单价措施项目清单与计价表
工程名称：220kV磨碟洲至柳园线路工程(第一分册)隧道部分-保利隧道段-隧道给排水系统 |  |  |  | 标段： |  |  |  | 第 1 页 共 5 页
序号 | 项目编码 | 项目名称 | 项目特征描述 |  | 计量单位 | 工程量 | 金额（元）
[7 empty] | 综合单价 |  | 综合合价 | 其中
暂估价
保利线路段隧道-给排水工程
给水工程
1 | 031004014001 | 给、排水附(配)件 | 1.材质:不锈钢水龙头 2.型号、规格:DN15，包含DN15钢制截止阀 3.安装方式:详见图纸 |  | 个 | 23 | 55.31
2 | 031003001001 | 给水栓 | 1.类型:给水栓 2.规格:DN15，含1个真空破坏器，1个给水栓 3.连接形式:详见图纸 |  | 个 | 68 | 132.92
3 | 031003013001 | 水表 | 1.安装部位(室内外):隧道内 2.型号、规格:DN80 3.连接形式:水表螺纹连接 4.附件配置:止回阀 |  | 组 | 1 | 713.46
4 | 031001007001 | 复合管 | 1.名称:环保衬塑钢管 2.安装部位:室内 3.介质:给水 4.规格、压力等级:DN50 5.连接形式:螺纹连接 6.压力试验及吹、洗设计要求:水压试验及水冲洗,需满足图纸设计要求 |  | m | 3277 | 86.15
5 | 031001007002 | 复合管 | 1.名称:环保衬塑钢管 2.安装部位:室内 3.介质:给水 4.规格、压力等级:DN80 5.连接形式:螺纹连接 6.压力试验及吹、洗设计要求:水压试验及水冲洗,需满足图纸设计要求 |  | m | 18 | 118.66
6 | 031003001002 | 螺纹阀门 | 1.类型:止回阀 2.规格、压力等级:DN80，PN=1.0MPa 3.连接形式:螺纹连接 |  | 个 | 1 | 341.02
7 | 031003001003 | 螺纹阀门 | 1.类型:控制阀 2.规格、压力等级:DN80，PN=1.0MPa 3.连接形式:螺纹连接 |  | 个 | 2 | 468.28
本页小计
注：为计取规费等的使用，可在表中增设其中：“定额人工费”。
表—08
分部分项工程和单价措施项目清单与计价表
工程名称：220kV磨碟洲至柳园线路工程(第一分册)隧道部分-保利隧道段-隧道给排水系统 |  |  |  | 标段： |  |  |  | 第 2 页 共 5 页
序号 | 项目编码 | 项目名称 | 项目特征描述 |  | 计量单位 | 工程量 | 金额（元）
[7 empty] | 综合单价 |  | 综合合价 | 其中
暂估价
8 | 031003001004 | 螺纹阀门 | 1.类型:检修阀 2.规格、压力等级:DN80，PN=1.0MPa 3.连接形式:螺纹连接 |  | 个 | 13 | 440.18
9 | 040502002001 | 管卡安装 | 1.种类:管卡 2.规格:DN50 |  | 个 | 820 | 4.58
10 | 040502002002 | 管卡安装 | 1.种类:管卡 2.规格:DN80 |  | 个 | 5 | 6.52
11 | 031002003001 | 套管 | 1.名称、类型:柔性防水套管制作安装 2.规格:DN50 |  | 个 | 17 | 337.64
12 | 031002003002 | 套管 | 1.名称、类型:柔性防水套管制作安装 2.规格:DN80 |  | 个 | 2 | 436.1
13 | 030408008001 | 防火堵洞 | 1.名称:防火泥 2.部位:详见图纸 |  | kg | 50 | 18.73
14 | 030901013001 | 灭火器 | 1.形式:手提式干粉灭火器 2.规格、型号:MF/ABC3 |  | 个 | 372 | 82.42
15 | 030901013002 | 灭火器 | 1.形式:黄砂箱 2.规格、型号:600x400x400 |  | 个 | 182 | 145.49
给水工程合计
排水工程
16 | 031001001001 | 镀锌钢管 | 1.名称:镀锌钢管 2.安装部位:室内 3.介质:排水 4.规格、压力等级:DN80 5.连接形式:螺纹连接 6.压力试验及吹、洗设计要求:水压试验及水冲洗,需满足图纸设计要求 |  | m | 2805 | 92.03
17 | 031001001002 | 镀锌钢管 | 1.名称:镀锌钢管 2.安装部位:室内 3.介质:排水 4.规格、压力等级:DN65 5.连接形式:螺纹连接 6.压力试验及吹、洗设计要求:水压试验及水冲洗,需满足图纸设计要求 |  | m | 197 | 82.71
本页小计
注：为计取规费等的使用，可在表中增设其中：“定额人工费”。
表—08
分部分项工程和单价措施项目清单与计价表
工程名称：220kV磨碟洲至柳园线路工程(第一分册)隧道部分-保利隧道段-隧道给排水系统 |  |  |  | 标段： |  |  |  | 第 3 页 共 5 页
序号 | 项目编码 | 项目名称 | 项目特征描述 |  | 计量单位 | 工程量 | 金额（元）
[7 empty] | 综合单价 |  | 综合合价 | 其中
暂估价
18 | 030109011001 | 潜水泵 | 1.名称:潜污泵 2.型号规格:Q=15m(3)/h，H=22m，N=3KW 3.单机试运转要求:需满足图纸设计要求 |  | 台 | 46 | 3752.6
19 | 031003001005 | 螺纹阀门 | 1.类型:止回阀 2.规格、压力等级:DN65，PN=1.0MPa 3.连接形式:螺纹连接 |  | 个 | 46 | 272.96
20 | 031003001006 | 螺纹阀门 | 1.类型:闸阀 2.规格、压力等级:DN65，PN=1.0MPa 3.连接形式:螺纹连接 |  | 个 | 46 | 316.85
21 | 031003010001 | 软接头(软管) | 1.材质:可曲挠橡胶软接头 2.规格:DN65，PN=1.0MPa 3.连接形式:详见图纸 |  | 个 | 46 | 410.56
22 | 030601002001 | 压力仪表 | 1.名称:压力表 2.型号:DN65，PN=1.0MPa |  | 台 | 46 | 125.61
23 | 040502002003 | 管卡安装 | 1.种类:管卡 2.规格:DN80 |  | 个 | 702 | 6.52
24 | 040502002004 | 管卡安装 | 1.种类:管卡 2.规格:DN65 |  | 个 | 50 | 5.5
25 | 031002003003 | 套管 | 1.名称、类型:刚性防水套管 2.规格:DN80 |  | 个 | 9 | 268.32
26 | 031004014002 | 给、排水附(配)件 | 1.材质:地漏 |  | 个 | 12 | 87.51
本页小计
注：为计取规费等的使用，可在表中增设其中：“定额人工费”。
表—08
分部分项工程和单价措施项目清单与计价表
工程名称：220kV磨碟洲至柳园线路工程(第一分册)隧道部分-保利隧道段-隧道给排水系统 |  |  |  | 标段： |  |  |  | 第 4 页 共 5 页
序号 | 项目编码 | 项目名称 | 项目特征描述 |  | 计量单位 | 工程量 | 金额（元）
[7 empty] | 综合单价 |  | 综合合价 | 其中
暂估价
27 | 040504001001 | 砌筑井 | 1.名称:消能井 2.尺寸:2000x1100 3.垫层、基础材质及厚度:普通混凝土C10 100mm 4.砌筑材料品种、规格、强度等级:采用M7.5水泥砂浆砌MU10砖 5.勾缝、抹面要求:采用1：2水泥防水砂浆 6.砂浆强度等级、配合比:采用1：2水泥防水砂浆 7.混凝土强度等级:普通混凝土C25 8.盖板材质、规格:Φ700防沉降井盖及支座 9.井盖、井圈材质及规格:详见图集 |  | 座 | 3 | 5041.84
28 | 040504002001 | 混凝土井 | 1.名称:水质预制装配式检查井Φ1000 2.盖板材质、规格:Φ500防沉降井盖及支座 3.其他:详见图纸 |  | 座 | 3 | 3316.46
29 | 031001006001 | 塑料管 | 1.安装部位:隧道外 2.介质:排水 3.材质、规格:UPVC管 4.连接形式:热熔连接 5.压力试验及吹、洗设计要求:水压试验及水冲洗,需满足图纸设计要求 |  | m | 61 | 85.76
30 | 070205001001 | 铸铁盖板 | 1.盖板规格型号:工井内排水沟钢格栅盖板500x500x30 |  | 块 | 460 | 133.37
31 | 070205001002 | 铸铁盖板 | 1.盖板规格型号:集水井钢格栅盖板2400x1700x200 |  | 块 | 23 | 1301.74
排水工程合计
保利线路段隧道-给排水工程合计
磨碟洲隧道接驳至盾构始发井段(B线)
本页小计
注：为计取规费等的使用，可在表中增设其中：“定额人工费”。
表—08
分部分项工程和单价措施项目清单与计价表
工程名称：220kV磨碟洲至柳园线路工程(第一分册)隧道部分-保利隧道段-隧道给排水系统 |  |  |  | 标段： |  |  |  | 第 5 页 共 5 页
序号 | 项目编码 | 项目名称 | 项目特征描述 |  | 计量单位 | 工程量 | 金额（元）
[7 empty] | 综合单价 |  | 综合合价 | 其中
暂估价
32 | 031001006003 | 塑料管 | 1.安装部位:隧道内 2.介质:给水 3.材质、规格:PP-R管DN40 4.连接形式:热熔连接 5.压力试验及吹、洗设计要求:水压试验及水冲洗,需满足图纸设计要求 |  | m | 30 | 32.67
33 | 031001006004 | 塑料管 | 1.安装部位:隧道内 2.介质:给水 3.材质、规格:PP-R管DN20 4.连接形式:热熔连接 5.压力试验及吹、洗设计要求:水压试验及水冲洗,需满足图纸设计要求 |  | m | 1 | 22.96
34 | 031003005001 | 塑料阀门 | 1.规格:截止阀DN20 2.连接形式:详见图纸 |  | 个 | 1 | 27.88
磨碟洲隧道接驳至盾构始发井段(B线)合计
分部分项合计
措施项目
35 | 031302007001 | 高层施工增加 |  |  | 项 | 1
36 | 031301017001 | 脚手架搭拆费 |  |  | 项 | 1 | 11115.18
单价措施合计
本页小计
合 计
注：为计取规费等的使用，可在表中增设其中：“定额人工费”。
表—08

## 表-09 综合单价分析表-隧道给排水系统
综合单价分析表
工程名称：220kV磨碟洲至柳园线路工程(第一分册)隧道部分 | [6 empty] | 标段： |  |  |  | 第 页 共 页
项目编码 |  |  |  | 项目名称 |  |  |  |  | 计量单位 |  |  | 工程量
清单综合单价组成明细
定额编号 | 定额项目名称 | 定额 单位 | 数量 | 单价 |  |  |  |  | 合价
|  |  |  | 人工费 | 材料费 | 机具费 |  | 管理费 和利润 | 人工费 | 材料费 |  | 机具费 | 管理费 和利润
人工单价 |  | 小计
元/工日 |  | 未计价材料费
清单项目综合单价
材 料 费 明 细 | 主要材料名称、规格、型号 |  |  |  |  | 单位 |  | 数量 | 单价（元） | 合价（元） |  | 暂估单价 （元） | 暂估合价 （元）
| 其他材料费 | [7 empty] | - |  |  | -
| 材料费小计 | [7 empty] | - |  |  | -
注：1.如不使用省级或行业建设主管部门发布的计价依据，可不填定额编码、名称等； 2.招标文件提供了暂估单价的材料，按暂估的单价填入表内“暂估单价”栏及“暂估合价”栏。
表-09

## 表-11 总价措施项目清单与计价表-隧道给排水系统
总价措施项目清单与计价表
工程名称：220kV磨碟洲至柳园线路工程(第一分册)隧道部分-保利隧道段-隧道给排水系统 |  |  |  |  | 标段： |  |  | 第 1 页 共 2 页
序号 | 项目编码 | 项目名称 | 计算基础 | 费率 (%) |  | 金额 (元) | 调整费率 (%) |  | 调整后金额 (元) | 备注
1 | LSSGCSF00005 | 绿色施工安全防护措施费 | 分部分项人工费+分部分项机具费 | 35.77 |  | 91094.04 |  |  |  | 以分部分项的人工费与施工机具费之和为计算基础，费率35.77%
2 | 031301010005 | 安装与生产同时进行增加费用 | 分部分项人工费 | 0 | [5 empty] | 按人工费的10%计算
3 | 031301011005 | 在有害身体健康环境中施工增加费 | 分部分项人工费 | 0 | [5 empty] | 按人工费的10%计算
4 | TSSGBWZJF005 | 在地下（暗）室、设备及大口径管道内等特殊施工部位进行施工增加费 | 分部分项人工费 | 30 | [5 empty] | 按该部分人工费的30%计算
5 | 粤031302008005 | 赶工措施费 | 分部分项人工费+分部分项机具费 | 0 | [5 empty] | 赶工措施费=（1-δ）*分部分项（人工费+施工机具费）*0.344 （0.8≤δ＜1 式中：δ=合同工期/定额工期）
6 | 031302002005 | 夜间施工增加费 |  | 0 | [5 empty] | 按其夜间施工项目人工费的20%计算
7 | JTGRSGZJF005 | 交通干扰工程施工增加费 |  | 0 | [5 empty] | 按在市政道路上施工项目人工费的10%计算
8 | 粤031302009005 | 文明工地增加费 | 分部分项人工费+分部分项机具费 | 0 | [5 empty] | 以分部分项的人工费与施工机具费之和为计算基础；市级文明工地1.00%；省级文明工地2.00%
9 | DXGXJCJXF005 | 地下管线交叉降效费 | [7 empty] | 按实际发生或经批准的施工方案计算
编制人（造价人员）： |  |  |  |  | 复核人（造价工程师）：
表-11
总价措施项目清单与计价表
工程名称：220kV磨碟洲至柳园线路工程(第一分册)隧道部分-保利隧道段-隧道给排水系统 |  |  |  |  | 标段： |  |  | 第 2 页 共 2 页
序号 | 项目编码 | 项目名称 | 计算基础 | 费率 (%) |  | 金额 (元) | 调整费率 (%) |  | 调整后金额 (元) | 备注
10 | QTFY00000005 | 其他费用 | [7 empty] | 按实际发生或经批准的施工组织设计方案计算
合 计
编制人（造价人员）： |  |  |  |  | 复核人（造价工程师）：
表-11

## 表-12 其他项目清单与计价汇总表-隧道给排水系统
其他项目清单与计价汇总表
工程名称：220kV磨碟洲至柳园线路工程(第一分册)隧道部分-保利隧道段-隧道给排水系统 |  |  | 标段： |  | 第 1 页 共 1 页
序号 | 项目名称 | 金额（元） |  | 结算金额（元） |  | 备注
1 | 暂列金额 | 0.00 |  |  |  | 明细详见表-12-1
2 | 暂估价 | 400000.00
2.1 | 材料暂估价 | — |  |  |  | 明细详见表-12-2
2.2 | 专业工程暂估价 | 400000.00 |  |  |  | 明细详见表-12-3
3 | 计日工 |  |  |  |  | 明细详见表-12-4
4 | 总承包服务费 |  |  |  |  | 明细详见表-12-5
5 | 预算包干费
6 | 工程优质费
7 | 概算幅度差
8 | 现场签证费用
9 | 索赔费用
10 | 其他费用
合 计 | [5 empty] | —
注：材料（工程设备）暂估单价进入清单项目综合单价，此处不汇总。
表—12

## 表-12-3 专业工程暂估价及结算价表-隧道给排水系统
专业工程暂估价及结算价表
工程名称：220kV磨碟洲至柳园线路工程(第一分册)隧道部分-保利隧道段-隧道给排水系统 |  |  |  | 标段： |  | 第 1 页 共 1 页
序号 | 工程名称 | 工程内容 | 暂估金额 （元） |  | 结算金额 (元) |  | 差额 ±(元) | 备注
1 | 永久市政排水接驳3处 | 开挖回填，管道施工，阀门井施工，用水开通对接费 | 300000
2 | 临时市政给水临时接驳1处 | 开挖回填，管道施工，阀门井施工，用水开通对接费 | 100000
合 计 |  |  | 400000.00 |  |  |  |  | —
注：此表由招标人填写，投标人应将上述专业工程暂估价计入投标总价中。
表—12—3

## 表-13 规费、税金项目清单与计价表-隧道给排水系统
规费、税金项目清单与计价表
工程名称：220kV磨碟洲至柳园线路工程(第一分册)隧道部分-保利隧道段-隧道给排水系统 |  |  | 标段： |  | 第 1 页 共 1 页
序号 | 项目名称 | 计算基础 | 计算基数 | 计算费率 (%) |  | 金额(元)
1 | 增值税销项税额 | 分部分项合计+措施合计+其他项目 |  | 9
合 计
编制人（造价人员）： |  |  | 复核人（造价工程师）：
表—13

## 表-04 单位工程招标控制价汇总表-隧道接地系统
单位工程招标控制价汇总表
工程名称：220kV磨碟洲至柳园线路工程(第一分册)隧道部分-保利隧道段-隧道接地系统 |  | 标段： |  | 第 1 页 共 1 页
序号 | 汇总内容 |  | 金额:(元) |  | 其中：暂估价(元)
1 | 分部分项合计
1.1 | 保利线路段隧道
1.2 | 磨碟洲隧道接驳至盾构始发井段(B线)
2 | 措施合计
2.1 | 绿色施工安全防护措施费
2.2 | 其他措施费
3 | 其他项目
3.1 | 暂列金额
3.2 | 暂估价
3.3 | 计日工
3.4 | 总承包服务费
3.5 | 预算包干费
3.6 | 工程优质费
3.7 | 概算幅度差
3.8 | 索赔费用
3.9 | 现场签证费用
3.10 | 其他费用
4 | 税前工程造价
5 | 增值税销项税额
6 | 总造价
7 | 人工费
招标控制价合计=1+2+3+5
注：本表适用于单位工程招标控制价或投标报价的汇总，如无单位工程划分，单项工程也使用本表汇总
表—04

## 表-08 分部分项工程和单价措施项目清单与计价表-隧道接地系统
分部分项工程和单价措施项目清单与计价表
工程名称：220kV磨碟洲至柳园线路工程(第一分册)隧道部分-保利隧道段-隧道接地系统 |  |  |  | 标段： |  |  |  | 第 1 页 共 2 页
序号 | 项目编码 | 项目名称 | 项目特征描述 |  | 计量单位 | 工程量 | 金额（元）
[7 empty] | 综合单价 |  | 综合合价 | 其中
暂估价
保利线路段隧道
1 | 030409002001 | 接地母线 | 1.材质:热镀锌扁钢 2.规格:50x5 |  | m | 9000 | 38.32
2 | 030409002002 | 接地母线 | 1.材质:热镀锌扁钢 2.规格:25*4 |  | m | 1000 | 29.8
3 | 030409001001 | 接地极 | 1.名称:热镀锌角钢 2.规格:L50X50X5X2500mm |  | m | 500 | 56.62
4 | 030409008001 | 等电位端子箱、测试板 | 1.名称:总等电位联结端子箱 |  | 台 | 5 | 303.29
5 | 030409008002 | 等电位端子箱、测试板 | 1.名称:局部等电位联结端子箱 |  | 台 | 62 | 111.55
6 | 030409002003 | 接地母线 | 1.材质:接地镀锌圆钢 2.规格:∅12 |  | m | 100 | 30.54
7 | 030409001002 | 绝缘固定环 | 1.名称:绝缘固定环 2.规格:外径100，厚20的硬质尼龙板 |  | 块 | 30 | 2
8 | 030409001003 | 止水板 | 1.名称:止水板 2.规格:中300，厚10nm钢板 |  | 套 | 20 | 29.08
9 | 030409011001 | 降阻剂 | 1.名称:降阻剂 2.类型:要求降阻剂电阻率P≤1Ω，埋地表面平均腐蚀率0.02mm/年 |  | kg | 1000 | 9.09
10 | 030409008003 | 等电位端子箱、测试板 | 1.名称:电阻测试 2.材质:含电阻测试板、临时试验性电阻测试端子 |  | 块 | 20 | 125.96
11 | 030409008004 | 绝缘子 | 1.名称:支柱绝缘子 2.规格:500V |  | 个 | 300 | 33.42
12 | 030409002004 | 接地母线 | 1.名称:铜缆 2.规格:WDZB-BYR-100 3.安装部位:隧道内 4.安装形式:详见图纸 |  | m | 300 | 115.92
13 | 030409002005 | 接地母线 | 1.名称:铜缆 2.规格:WDZB-BYR-50 3.安装部位:隧道内 4.安装形式:详见图纸 |  | m | 300 | 68.46
14 | 030409002006 | 接地母线 | 1.名称:铜缆 2.规格:WDZB-BYR-1*25 3.安装部位:隧道内 4.安装形式:详见图纸 |  | m | 300 | 49.63
本页小计
注：为计取规费等的使用，可在表中增设其中：“定额人工费”。
表—08
分部分项工程和单价措施项目清单与计价表
工程名称：220kV磨碟洲至柳园线路工程(第一分册)隧道部分-保利隧道段-隧道接地系统 |  |  |  | 标段： |  |  |  | 第 2 页 共 2 页
序号 | 项目编码 | 项目名称 | 项目特征描述 |  | 计量单位 | 工程量 | 金额（元）
[7 empty] | 综合单价 |  | 综合合价 | 其中
暂估价
15 | 030409002007 | 接地母线 | 1.名称:铜缆 2.规格:WDZB-BYR-B-6 3.安装部位:隧道内 4.安装形式:详见图纸 |  | m | 300 | 29.74
16 | 030414011001 | 接地装置 | 1.名称:接地调试 2.类别:接地网 |  | 系统 | 1 | 1871.61
保利线路段隧道合计
磨碟洲隧道接驳至盾构始发井段(B线)
17 | 030409002008 | 接地母线 | 1.材质:热镀锌扁钢 2.规格:50x5 |  | m | 330 | 38.32
18 | 030409002009 | 接地母线 | 1.名称:黄绿铜缆 2.规格:4mm2 3.安装部位:隧道内 4.安装形式:详见图纸 |  | m | 20 | 27.07
19 | 030409002010 | 接地母线 | 1.材质:热镀锌扁钢 2.规格:25*4 |  | m | 50 | 29.8
20 | 030409002011 | 接地母线 | 1.名称:铜缆 2.规格:50mm2 3.安装部位:隧道内 4.安装形式:详见图纸 |  | m | 10 | 58.62
21 | 030414011002 | 接地装置 | 1.名称:接地调试 2.类别:接地网 |  | 系统 | 1 | 1871.61
磨碟洲隧道接驳至盾构始发井段(B线)合计
分部分项合计
措施项目
22 | 031302007001 | 高层施工增加 |  |  | 项 | 1
23 | 031301017001 | 脚手架搭拆费 |  |  | 项 | 1 | 7481.96
单价措施合计
本页小计
合 计
注：为计取规费等的使用，可在表中增设其中：“定额人工费”。
表—08

## 表-09 综合单价分析表-隧道接地系统
综合单价分析表
工程名称：220kV磨碟洲至柳园线路工程(第一分册)隧道部分 | [6 empty] | 标段： |  |  |  | 第 页 共 页
项目编码 |  |  |  | 项目名称 |  |  |  |  | 计量单位 |  |  | 工程量
清单综合单价组成明细
定额编号 | 定额项目名称 | 定额 单位 | 数量 | 单价 |  |  |  |  | 合价
|  |  |  | 人工费 | 材料费 | 机具费 |  | 管理费 和利润 | 人工费 | 材料费 |  | 机具费 | 管理费 和利润
人工单价 |  | 小计
元/工日 |  | 未计价材料费
清单项目综合单价
材 料 费 明 细 | 主要材料名称、规格、型号 |  |  |  |  | 单位 |  | 数量 | 单价（元） | 合价（元） |  | 暂估单价 （元） | 暂估合价 （元）
| 其他材料费 | [7 empty] | - |  |  | -
| 材料费小计 | [7 empty] | - |  |  | -
注：1.如不使用省级或行业建设主管部门发布的计价依据，可不填定额编码、名称等； 2.招标文件提供了暂估单价的材料，按暂估的单价填入表内“暂估单价”栏及“暂估合价”栏。
表-09

## 表-11 总价措施项目清单与计价表-隧道接地系统
总价措施项目清单与计价表
工程名称：220kV磨碟洲至柳园线路工程(第一分册)隧道部分-保利隧道段-隧道接地系统 |  |  |  |  | 标段： |  |  | 第 1 页 共 2 页
序号 | 项目编码 | 项目名称 | 计算基础 | 费率 (%) |  | 金额 (元) | 调整费率 (%) |  | 调整后金额 (元) | 备注
1 | LSSGCSF00002 | 绿色施工安全防护措施费 | 分部分项人工费+分部分项机具费 | 35.77 |  | 71052.67 |  |  |  | 以分部分项的人工费与施工机具费之和为计算基础，费率35.77%
2 | 031301010002 | 安装与生产同时进行增加费用 | 分部分项人工费 | 0 | [5 empty] | 按人工费的10%计算
3 | 031301011002 | 在有害身体健康环境中施工增加费 | 分部分项人工费 | 0 | [5 empty] | 按人工费的10%计算
4 | TSSGBWZJF002 | 在地下（暗）室、设备及大口径管道内等特殊施工部位进行施工增加费 | 分部分项人工费 | 30 | [5 empty] | 按该部分人工费的30%计算
5 | 粤031302008002 | 赶工措施费 | 分部分项人工费+分部分项机具费 | 0 | [5 empty] | 赶工措施费=（1-δ）*分部分项（人工费+施工机具费）*0.344 （0.8≤δ＜1 式中：δ=合同工期/定额工期）
6 | 031302002002 | 夜间施工增加费 |  | 0 | [5 empty] | 按其夜间施工项目人工费的20%计算
7 | JTGRSGZJF002 | 交通干扰工程施工增加费 |  | 0 | [5 empty] | 按在市政道路上施工项目人工费的10%计算
8 | 粤031302009002 | 文明工地增加费 | 分部分项人工费+分部分项机具费 | 0 | [5 empty] | 以分部分项的人工费与施工机具费之和为计算基础；市级文明工地1.00%；省级文明工地2.00%
9 | DXGXJCJXF002 | 地下管线交叉降效费 | [7 empty] | 按实际发生或经批准的施工方案计算
编制人（造价人员）： |  |  |  |  | 复核人（造价工程师）：
表-11
总价措施项目清单与计价表
工程名称：220kV磨碟洲至柳园线路工程(第一分册)隧道部分-保利隧道段-隧道接地系统 |  |  |  |  | 标段： |  |  | 第 2 页 共 2 页
序号 | 项目编码 | 项目名称 | 计算基础 | 费率 (%) |  | 金额 (元) | 调整费率 (%) |  | 调整后金额 (元) | 备注
10 | QTFY00000002 | 其他费用 | [7 empty] | 按实际发生或经批准的施工组织设计方案计算
合 计
编制人（造价人员）： |  |  |  |  | 复核人（造价工程师）：
表-11

## 表-12 其他项目清单与计价汇总表-隧道接地系统
其他项目清单与计价汇总表
工程名称：220kV磨碟洲至柳园线路工程(第一分册)隧道部分-保利隧道段-隧道接地系统 |  |  | 标段： |  | 第 1 页 共 1 页
序号 | 项目名称 | 金额（元） |  | 结算金额（元） |  | 备注
1 | 暂列金额 | 0.00 |  |  |  | 明细详见表-12-1
2 | 暂估价 | 0.00
2.1 | 材料暂估价 | — |  |  |  | 明细详见表-12-2
2.2 | 专业工程暂估价 | 0.00 |  |  |  | 明细详见表-12-3
3 | 计日工 |  |  |  |  | 明细详见表-12-4
4 | 总承包服务费 |  |  |  |  | 明细详见表-12-5
5 | 预算包干费
6 | 工程优质费
7 | 概算幅度差
8 | 现场签证费用
9 | 索赔费用
10 | 其他费用
合 计 | [5 empty] | —
注：材料（工程设备）暂估单价进入清单项目综合单价，此处不汇总。
表—12

## 表-13 规费、税金项目清单与计价表-隧道接地系统
规费、税金项目清单与计价表
工程名称：220kV磨碟洲至柳园线路工程(第一分册)隧道部分-保利隧道段-隧道接地系统 |  |  | 标段： |  | 第 1 页 共 1 页
序号 | 项目名称 | 计算基础 | 计算基数 | 计算费率 (%) |  | 金额(元)
1 | 增值税销项税额 | 分部分项合计+措施合计+其他项目 |  | 9
合 计
编制人（造价人员）： |  |  | 复核人（造价工程师）：
表—13

## 表-04 单位工程招标控制价汇总表-保利隧道段-隧道明挖隧道区
单位工程招标控制价汇总表
工程名称：220kV磨碟洲至柳园线路工程(第一分册)隧道部分-保利隧道段-隧道明挖隧道区间 |  | 标段： |  | 第 1 页 共 1 页
序号 | 汇总内容 |  | 金额:(元) |  | 其中：暂估价(元)
1 | 分部分项合计
1.1 | 明挖隧道区间
2 | 措施合计
2.1 | 绿色施工安全防护措施费
2.2 | 其他措施费
3 | 其他项目
3.1 | 暂列金额
3.2 | 暂估价
3.3 | 计日工
3.4 | 总承包服务费
3.5 | 预算包干费
3.6 | 工程优质费
3.7 | 概算幅度差
3.8 | 索赔费用
3.9 | 现场签证费用
3.10 | 其他费用
4 | 税前工程造价
5 | 增值税销项税额
6 | 总造价
7 | 人工费
招标控制价合计=1+2+3+5
注：本表适用于单位工程招标控制价或投标报价的汇总，如无单位工程划分，单项工程也使用本表汇总
表—04

## 表-08 分部分项工程和单价措施项目清单与计价表-保利隧(2)
分部分项工程和单价措施项目清单与计价表
工程名称：220kV磨碟洲至柳园线路工程(第一分册)隧道部分-保利隧道段-隧道明挖隧道区间 |  |  |  | 标段： |  |  |  | 第 1 页 共 5 页
序号 | 项目编码 | 项目名称 | 项目特征描述 |  | 计量单位 | 工程量 | 金额（元）
[7 empty] | 综合单价 |  | 综合合价 | 其中
暂估价
明挖隧道区间
基坑围护部分
【1、土石方工程】
1 | 040101002001 | 挖沟槽土方 | 1.土壤类别:一、二类土 2.挖土深度:详见图纸 3.位置:隧道区间基坑 4.基底采用人工开挖土方按5%计列 |  | m3 | 923.82 | 11.83
2 | 040103001001 | 回填方 | 1.填方材料品种：原土 2.填筑厚度：回填至场地平整标高 3.导运距离：场地内5km（单程） 4.填筑要求：详见设计要求 |  | m3 | 112.38 | 57.93
3 | 040103001004 | 回填混凝土 | 1.填方材料品种：商品混凝土 2.填方位置：隧道结构与钢板桩之间 3.填筑厚度：约0.8m 4.填筑要求：详见设计要求 |  | m3 | 59.04 | 764.54
4 | 040103001005 | 回填石屑 | 1.填方材料品种：石屑 2.填筑厚度：回填至隧道结构0.6m以上 |  | m3 | 272.16 | 219.58
【1、土石方工程】合计
【2、余方弃置】
5 | 010103002001 | 余方弃置 | 1.废弃料品种:土方 2.运距:20km 3.部位:基坑余方 4.综合考虑余泥渣土消纳费 |  | m3 | 811.12 | 76.02
【2、余方弃置】合计
【3、围护结构】
（1）钢板桩
6 | 010202006003 | 钢板桩支护 | 1.规格型号;拉森IV钢板桩 2.深度:15m 3.部位:明挖隧道区间 |  | t | 205.47 | 1013.21
本页小计
注：为计取规费等的使用，可在表中增设其中：“定额人工费”。
表—08
分部分项工程和单价措施项目清单与计价表
工程名称：220kV磨碟洲至柳园线路工程(第一分册)隧道部分-保利隧道段-隧道明挖隧道区间 |  |  |  | 标段： |  |  |  | 第 2 页 共 5 页
序号 | 项目编码 | 项目名称 | 项目特征描述 |  | 计量单位 | 工程量 | 金额（元）
[7 empty] | 综合单价 |  | 综合合价 | 其中
暂估价
（1）钢板桩合计
（2）基坑支撑体系
7 | 010202011001 | 钢支撑及钢围檩 | 1.部位;第一、二道支撑 2.钢支撑型号:钢管Φ402 厚度16mm 3.钢围檩:双拼工字钢45C 4.支撑间距:4.5m |  | t | 18.8 | 1515.74
（2）基坑支撑体系合计
（3）基坑止水
8 | 040201015001 | 高压水泥旋喷桩 | 1.部位:端头 2.实桩 3.桩截面:Φ600@450×450 4.旋喷类型、方法:双管旋喷 5.水泥强度等级、掺量:42.5、水泥掺比综合考虑 |  | m | 99 | 265.1
（3）基坑止水合计
（4）排水沟、集水井
9 | 041107002002 | 砖砌排水沟 | 1.砌筑材料:Mu7.5灰砂砖、M5水泥砂浆砌筑 2.砖墙厚度:120mm 3.沟内抹灰:1:1水泥砂浆 4.垫层:C10商品混凝土 50mm厚 5.部位:明挖隧道区间 |  | m | 144 | 94.67
10 | 040504001001 | 砌筑集水井 | 1.砌筑材料:Mu7.5灰砂砖、M5水泥砂浆砌筑 2.砖墙厚度:120mm 3.沟内抹灰:1:1水泥砂浆 4.垫层:C10商品混凝土 50mm厚 5.部位:明挖隧道区间 |  | 座 | 4 | 321.78
（4）排水沟、集水井合计
（5）喷砼、砖墙围护
本页小计
注：为计取规费等的使用，可在表中增设其中：“定额人工费”。
表—08
分部分项工程和单价措施项目清单与计价表
工程名称：220kV磨碟洲至柳园线路工程(第一分册)隧道部分-保利隧道段-隧道明挖隧道区间 |  |  |  | 标段： |  |  |  | 第 3 页 共 5 页
序号 | 项目编码 | 项目名称 | 项目特征描述 |  | 计量单位 | 工程量 | 金额（元）
[7 empty] | 综合单价 |  | 综合合价 | 其中
暂估价
11 | 040302008001 | 喷射混凝土 | 1.部位:基坑钢板桩外 2.厚度:100mm 3.混凝土类别、强度等级:C20 商品混凝土 |  | m2 | 72 | 190.9
12 | 010401003001 | 实心砖墙围护 | 1.砖品种、规格、强度等级:标准砖 2.墙体类型:外墙 3.砂浆强度等级、配合比:水泥砂浆M7.5 4.部位:基坑围蔽 |  | m3 | 8.64 | 627.26
（5）喷砼、砖墙围护合计
【3、围护结构】合计
【4、基底加固处理】
13 | 040201013001 | 深层水泥搅拌桩（实桩） | 1.地层情况:按地质勘察报告 2.桩截面尺寸:600mm 3.水泥强度等级、掺量:42.5R 普通硅酸盐水泥、掺入比综合考虑 |  | m | 1050 | 90.19
14 | 040201013002 | 深层水泥搅拌桩（虚桩） | 1.地层情况:按地质勘察报告 2.桩截面尺寸:600mm 3.水泥强度等级、掺量:42.5R 普通硅酸盐水泥、掺入比综合考虑 |  | m | 663.5 | 35.68
15 | 040103001006 | 中粗砂褥垫层 | 1.填方材料品种:中粗砂褥垫层 2.厚度:50cm |  | m3 | 82.8 | 351.5
【4、基底加固处理】合计
基坑围护部分合计
主体结构部分
【1、主体结构】
16 | 040406006001 | 混凝土平台、顶板 | 1.类别、部位:顶板 2.混凝土强度等级:C35 P6 |  | m3 | 32.4 | 779.02
本页小计
注：为计取规费等的使用，可在表中增设其中：“定额人工费”。
表—08
分部分项工程和单价措施项目清单与计价表
工程名称：220kV磨碟洲至柳园线路工程(第一分册)隧道部分-保利隧道段-隧道明挖隧道区间 |  |  |  | 标段： |  |  |  | 第 4 页 共 5 页
序号 | 项目编码 | 项目名称 | 项目特征描述 |  | 计量单位 | 工程量 | 金额（元）
[7 empty] | 综合单价 |  | 综合合价 | 其中
暂估价
17 | 040406002001 | 混凝土底板 | 1.类别、部位:底板 2.混凝土强度等级:C35 P6 |  | m3 | 32.4 | 801.45
18 | 040406004001 | 混凝土墙 | 1.类别、部位:主体侧墙 2.混凝土强度等级:C35 P6 |  | m3 | 64.8 | 859.7
19 | 040901001001 | 现浇构件钢筋 | 1.部位:主体结构 2.钢筋种类:HPB300 |  | t | 0.108 | 5897.11
20 | 040901001002 | 现浇构件钢筋 | 1.部位:主体结构 2.钢筋种类:HRB400 |  | t | 36.036 | 5069.72
21 | 040303001002 | 混凝土垫层 | 1.混凝土强度等级:C20 商品混凝土 200mm厚 |  | m3 | 24.48 | 690.4
22 | 011101003001 | 100厚C20细石砼调坡 | 隧道内100厚C20细石混凝土，随打随抹光。 |  | m2 | 50.4 | 98.79
【1、主体结构】合计
【2、防水工程】
23 | 010904003001 | C20细石砼保护层（底板） | 1.材料:C20细石混凝土保护层 2.规格:50mm厚 3.工艺要求:按照施工图及施工规范要求 4.部位:底板 |  | m3 | 109.44 | 994.73
24 | 040402019001 | 卷材防水层（底板） | 1.材料品种、规格:高分子复合自粘防水管材 2mm厚 |  | m2 | 109.44 | 61.34
25 | 040601027001 | 防水砂浆找平层（底板） | 1.厚度:20mm厚 2.材料品种、规格:水泥砂浆 3.部位:底板 |  | m2 | 108.14 | 21.43
26 | 010904003003 | C20细石砼保护层（顶板） | 1.材料:C20细石混凝土保护层 2.规格:50mm厚 3.工艺要求:按照施工图及施工规范要求 4.部位:结构顶板 |  | m3 | 119.66 | 994.73
27 | 040402019004 | 卷材防水层（顶板） | 1.材料品种、规格:高分子复合自粘防水管材 2mm厚 2.部位:结构顶板 |  | m2 | 109.44 | 61.34
28 | 040601027003 | 防水砂浆找平层（顶板） | 1.厚度:20mm厚 2.材料品种、规格:水泥砂浆 3.部位:结构顶板 |  | m2 | 108.14 | 21.43
本页小计
注：为计取规费等的使用，可在表中增设其中：“定额人工费”。
表—08
分部分项工程和单价措施项目清单与计价表
工程名称：220kV磨碟洲至柳园线路工程(第一分册)隧道部分-保利隧道段-隧道明挖隧道区间 |  |  |  | 标段： |  |  |  | 第 5 页 共 5 页
序号 | 项目编码 | 项目名称 | 项目特征描述 |  | 计量单位 | 工程量 | 金额（元）
[7 empty] | 综合单价 |  | 综合合价 | 其中
暂估价
29 | 040402019005 | 卷材防水层（侧板） | 1.材料品种、规格:高分子复合自粘防水管材 2mm厚 2.部位:结构侧壁 |  | m2 | 262.08 | 63.99
30 | 040305004001 | 砖砌保护层（侧墙） | 1.部位:砖墙保护层 2.材料品种、规格:标准砖、120墙 |  | m3 | 31.48 | 646.99
31 | 040601027004 | 防水砂浆找平层（侧壁） | 1.厚度:20mm厚 2.材料品种、规格:M10水泥砂浆 3.部位:结构侧壁 |  | m2 | 518.4 | 21.43
32 | 040402017001 | 纵向施工缝 | 1.施工缝 4mm厚钢板止水带 |  | m | 72 | 76.05
33 | 040402019006 | 卷材防水层（加强层） | 1.材料品种、规格:高分子复合自粘防水管材 2mm厚 2.部位:结构墙角接缝 |  | m2 | 144 | 61.34
【2、防水工程】合计
主体结构部分合计
明挖隧道区间合计
分部分项合计
措施项目
34 | 041102027001 | 竖井衬砌模板 | 1.构件类型:隧道主体侧墙 |  | m2 | 475.2 | 107.1
35 | 041102027002 | 竖井衬砌模板 | 1.构件类型:隧道主体结构顶板 |  | m2 | 86.4 | 142.15
单价措施合计
本页小计
合 计
注：为计取规费等的使用，可在表中增设其中：“定额人工费”。
表—08

## 表-09 综合单价分析表-保利隧道段-隧道明挖隧道区间
综合单价分析表
工程名称：220kV磨碟洲至柳园线路工程(第一分册)隧道部分 | [6 empty] | 标段： |  |  |  | 第 页 共 页
项目编码 |  |  |  | 项目名称 |  |  |  |  | 计量单位 |  |  | 工程量
清单综合单价组成明细
定额编号 | 定额项目名称 | 定额 单位 | 数量 | 单价 |  |  |  |  | 合价
|  |  |  | 人工费 | 材料费 | 机具费 |  | 管理费 和利润 | 人工费 | 材料费 |  | 机具费 | 管理费 和利润
人工单价 |  | 小计
元/工日 |  | 未计价材料费
清单项目综合单价
材 料 费 明 细 | 主要材料名称、规格、型号 |  |  |  |  | 单位 |  | 数量 | 单价（元） | 合价（元） |  | 暂估单价 （元） | 暂估合价 （元）
| 其他材料费 | [7 empty] | - |  |  | -
| 材料费小计 | [7 empty] | - |  |  | -
注：1.如不使用省级或行业建设主管部门发布的计价依据，可不填定额编码、名称等； 2.招标文件提供了暂估单价的材料，按暂估的单价填入表内“暂估单价”栏及“暂估合价”栏。
表-09

## 表-11 总价措施项目清单与计价表-保利隧道段-隧道明挖隧道区
总价措施项目清单与计价表
工程名称：220kV磨碟洲至柳园线路工程(第一分册)隧道部分-保利隧道段-隧道明挖隧道区间 |  |  |  |  | 标段： |  |  | 第 1 页 共 2 页
序号 | 项目编码 | 项目名称 | 计算基础 | 费率 (%) |  | 金额 (元) | 调整费率 (%) |  | 调整后金额 (元) | 备注
1 | LSSGCSF00001 | 绿色施工安全防护措施费 | 分部分项人工费+分部分项机具费 | 14.5 |  | 62205.32 |  |  |  | 以分部分项的人工费与施工机具费之和为计算基础；以专业工程类型 区分不同费率计算； 单独场地平整工程费率为4.35%； 道路、管网工程费率为16.50%； 桥涵、隧道、水处理构筑物工程费率为14.50%； 分部分项工程总费用在300 万元以内（含300 万元）的项目按基本费率乘以1.20；
2 | 粤041109009001 | 文明工地增加费 | 分部分项人工费+分部分项机具费 | 0 | [5 empty] | 以分部分项的人工费与施工机具费之和为计算基础；市级文明工地0.60%；省级文明工地1.20%
3 | 041109002001 | 夜间施工增加费 |  | 0 | [5 empty] | 以夜间施工项目人工费的20%计算
4 | 041109005001 | 交通疏解员增加费 |  | 0 | [5 empty] | 按照项目分部分项人工费的15%计算（有方案的按照方案计算），
编制人（造价人员）： |  |  |  |  | 复核人（造价工程师）：
表-11
总价措施项目清单与计价表
工程名称：220kV磨碟洲至柳园线路工程(第一分册)隧道部分-保利隧道段-隧道明挖隧道区间 |  |  |  |  | 标段： |  |  | 第 2 页 共 2 页
序号 | 项目编码 | 项目名称 | 计算基础 | 费率 (%) |  | 金额 (元) | 调整费率 (%) |  | 调整后金额 (元) | 备注
结算时据实结算。
5 | 041108001001 | 地下管线交叉降效费 |  | 0 | [5 empty] | 按实际发生或经批准的施工方案计算
6 | 粤041109008001 | 赶工措施费 | 分部分项人工费+分部分项机具费 | 0 | [5 empty] | 赶工措施费=（1-δ）*分部分项的（人工费+施工机具费）*0.30 （0.8≤δ＜1 式中：δ=合同工期/定额工期）
7 | QTFY00000001 | 其他费用 | [7 empty] | 按实际发生或经批准的施工组织设计方案计算
合 计
编制人（造价人员）： |  |  |  |  | 复核人（造价工程师）：
表-11

## 表-12 其他项目清单与计价汇总表-保利隧道段-隧道明挖隧道区
其他项目清单与计价汇总表
工程名称：220kV磨碟洲至柳园线路工程(第一分册)隧道部分-保利隧道段-隧道明挖隧道区间 |  |  | 标段： |  | 第 1 页 共 1 页
序号 | 项目名称 | 金额（元） |  | 结算金额（元） |  | 备注
1 | 暂列金额 | 0.00 |  |  |  | 明细详见表-12-1
2 | 暂估价 | 0.00
2.1 | 材料暂估价 | — |  |  |  | 明细详见表-12-2
2.2 | 专业工程暂估价 | 0.00 |  |  |  | 明细详见表-12-3
3 | 计日工 |  |  |  |  | 明细详见表-12-4
4 | 总承包服务费 |  |  |  |  | 明细详见表-12-5
5 | 预算包干费
6 | 工程优质费
7 | 概算幅度差
8 | 现场签证费用
9 | 索赔费用
10 | 其他费用
合 计 | [5 empty] | —
注：材料（工程设备）暂估单价进入清单项目综合单价，此处不汇总。
表—12

## 表-13 规费、税金项目清单与计价表-保利隧道段-隧道明挖隧道
规费、税金项目清单与计价表
工程名称：220kV磨碟洲至柳园线路工程(第一分册)隧道部分-保利隧道段-隧道明挖隧道区间 |  |  | 标段： |  | 第 1 页 共 1 页
序号 | 项目名称 | 计算基础 | 计算基数 | 计算费率 (%) |  | 金额(元)
1 | 增值税销项税额 | 分部分项合计+措施合计+其他项目 |  | 9
合 计
编制人（造价人员）： |  |  | 复核人（造价工程师）：
表—13

## 表-04 单位工程招标控制价汇总表-保利隧道段-隧道通风井
单位工程招标控制价汇总表
工程名称：220kV磨碟洲至柳园线路工程(第一分册)隧道部分-保利隧道段-隧道通风井 |  | 标段： |  | 第 1 页 共 1 页
序号 | 汇总内容 |  | 金额:(元) |  | 其中：暂估价(元)
1 | 分部分项合计
1.1 | 三、主体结构工程
1.2 | 四、建筑及装饰工程
2 | 措施合计
2.1 | 绿色施工安全防护措施费
2.2 | 其他措施费
3 | 其他项目
3.1 | 暂列金额
3.2 | 暂估价
3.3 | 计日工
3.4 | 总承包服务费
3.5 | 预算包干费
3.6 | 工程优质费
3.7 | 概算幅度差
3.8 | 索赔费用
3.9 | 现场签证费用
3.10 | 其他费用
4 | 税前工程造价
5 | 增值税销项税额
6 | 总造价
7 | 人工费
招标控制价合计=1+2+3+5
注：本表适用于单位工程招标控制价或投标报价的汇总，如无单位工程划分，单项工程也使用本表汇总
表—04

## 表-08 分部分项工程和单价措施项目清单与计价表-保利隧(3)
分部分项工程和单价措施项目清单与计价表
工程名称：220kV磨碟洲至柳园线路工程(第一分册)隧道部分-保利隧道段-隧道通风井 |  |  |  | 标段： |  |  |  | 第 1 页 共 2 页
序号 | 项目编码 | 项目名称 | 项目特征描述 |  | 计量单位 | 工程量 | 金额（元）
[7 empty] | 综合单价 |  | 综合合价 | 其中
暂估价
三、主体结构工程
1 | 010505001002 | 有梁板 | 1.混凝土种类:商品混凝土 2.混凝土强度等级:C30 3.部位:通风井 |  | m3 | 2.1534 | 678.54
2 | 040406004001 | 混凝土墙 | 1.类别、部位:通风井 2.混凝土强度等级:C30砼 |  | m3 | 12.924 | 789.63
3 | 040901001001 | 现浇构件钢筋 | 1.部位:通风井 2.钢筋种类:HPB300 |  | t | 0.109 | 5897.11
4 | 040901001002 | 现浇构件钢筋 | 1.部位:通风井 2.钢筋种类:HRBE400 |  | t | 1.672 | 5069.72
三、主体结构工程合计
四、建筑及装饰工程
5 | 010802003002 | 钢质防火门 | 1.门代号及洞口尺寸:FM甲 1021 2.门框或扇外围尺寸:1000mm×2100mm 3.门框、扇材质:甲级级钢质防火门 |  | m2 | 2.1 | 462.27
6 | 011101001001 | 100厚楼面铺装 | 1.找平层厚度:1:8水泥珍珠岩找坡层 20mm 2.环氧漆地面:无溶剂环氧漆涂层 3.垫层:细石混凝土C25 40mm厚 |  | m2 | 14.72 | 139.76
7 | 010901003001 | 可开启钢盖板屋面 | 1、20厚聚碳酸脂屋面板； 2、50*3方钢次檩条间距600； 3、60*3方钢主檩条间距500； 4、8#槽钢基座，沿墙顶通长布置。 |  | m2 | 10.915 | 2584.99
8 | 011405001001 | 盖板屋钢结构面油漆 | 1.油漆品种、刷漆遍数:防锈漆二遍 2.氟碳漆二遍 3.金属面 防火涂料 耐火极限1.5h |  | m2 | 10.915 | 138.27
本页小计
注：为计取规费等的使用，可在表中增设其中：“定额人工费”。
表—08
分部分项工程和单价措施项目清单与计价表
工程名称：220kV磨碟洲至柳园线路工程(第一分册)隧道部分-保利隧道段-隧道通风井 |  |  |  | 标段： |  |  |  | 第 2 页 共 2 页
序号 | 项目编码 | 项目名称 | 项目特征描述 |  | 计量单位 | 工程量 | 金额（元）
[7 empty] | 综合单价 |  | 综合合价 | 其中
暂估价
9 | 010807003001 | 钢质防盗窗 | 1.窗代号及洞口尺寸:C2010 2.框、扇材质:钢质防盗窗(带防鼠网) |  | m2 | 6 | 392.82
10 | 011204003001 | 外墙面砖墙面 | 1.面层材料品种、规格、颜色:8厚彩釉面砖 2.缝宽、嵌缝材料种类:1：1水泥砂浆 3.找平层:20厚1：3水泥砂浆（掺3%防水剂） |  | m2 | 64.62 | 144.12
11 | 010506001001 | 素混凝土台阶 | 1.混凝土强度等级:C20 |  | m3 | 0.545 | 707.49
12 | 011301001001 | 水泥砂浆天花 | 1.抹灰厚度、材料种类:5厚1：2水泥砂浆；5厚1：3厚水泥砂浆 |  | m2 | 10.66 | 36.58
13 | 011201001001 | 水泥砂浆墙面 | 1.底层厚度、砂浆配合比:15厚1：3水泥砂浆 2.面层厚度、砂浆配合比:5厚1：2水泥砂浆 |  | m2 | 58.86 | 31.29
14 | 040402019001 | 屋面防水层 | 1.材料品种、规格:4mm厚APP改性沥青卷材 2.部位:通风井屋面 |  | m2 | 4.2 | 89.22
四、建筑及装饰工程合计
分部分项合计
措施项目
15 | 041102027001 | 竖井衬砌模板 | 1.构件类型:通风井墙 |  | m2 | 69.84 | 107.1
16 | 041102027002 | 竖井衬砌模板 | 1.构件类型:通风井顶板 |  | m2 | 14.188 | 142.15
单价措施合计
本页小计
合 计
注：为计取规费等的使用，可在表中增设其中：“定额人工费”。
表—08

## 表-09 综合单价分析表-保利隧道段-隧道通风井
综合单价分析表
工程名称：220kV磨碟洲至柳园线路工程(第一分册)隧道部分 | [6 empty] | 标段： |  |  |  | 第 页 共 页
项目编码 |  |  |  | 项目名称 |  |  |  |  | 计量单位 |  |  | 工程量
清单综合单价组成明细
定额编号 | 定额项目名称 | 定额 单位 | 数量 | 单价 |  |  |  |  | 合价
|  |  |  | 人工费 | 材料费 | 机具费 |  | 管理费 和利润 | 人工费 | 材料费 |  | 机具费 | 管理费 和利润
人工单价 |  | 小计
元/工日 |  | 未计价材料费
清单项目综合单价
材 料 费 明 细 | 主要材料名称、规格、型号 |  |  |  |  | 单位 |  | 数量 | 单价（元） | 合价（元） |  | 暂估单价 （元） | 暂估合价 （元）
| 其他材料费 | [7 empty] | - |  |  | -
| 材料费小计 | [7 empty] | - |  |  | -
注：1.如不使用省级或行业建设主管部门发布的计价依据，可不填定额编码、名称等； 2.招标文件提供了暂估单价的材料，按暂估的单价填入表内“暂估单价”栏及“暂估合价”栏。
表-09

## 表-11 总价措施项目清单与计价表-保利隧道段-隧道通风井
总价措施项目清单与计价表
工程名称：220kV磨碟洲至柳园线路工程(第一分册)隧道部分-保利隧道段-隧道通风井 |  |  |  |  | 标段： |  |  | 第 1 页 共 2 页
序号 | 项目编码 | 项目名称 | 计算基础 | 费率 (%) |  | 金额 (元) | 调整费率 (%) |  | 调整后金额 (元) | 备注
1 | LSSGCSF00001 | 绿色施工安全防护措施费 | 分部分项人工费+分部分项机具费 | 14.5 |  | 2726.83 |  |  |  | 以分部分项的人工费与施工机具费之和为计算基础；以专业工程类型 区分不同费率计算； 单独场地平整工程费率为4.35%； 道路、管网工程费率为16.50%； 桥涵、隧道、水处理构筑物工程费率为14.50%； 分部分项工程总费用在300 万元以内（含300 万元）的项目按基本费率乘以1.20；
2 | 粤041109009001 | 文明工地增加费 | 分部分项人工费+分部分项机具费 | 0 | [5 empty] | 以分部分项的人工费与施工机具费之和为计算基础；市级文明工地0.60%；省级文明工地1.20%
3 | 041109002001 | 夜间施工增加费 |  | 0 | [5 empty] | 以夜间施工项目人工费的20%计算
4 | 041109005001 | 交通疏解员增加费 |  | 0 | [5 empty] | 按照项目分部分项人工费的15%计算（有方案的按照方案计算），
编制人（造价人员）： |  |  |  |  | 复核人（造价工程师）：
表-11
总价措施项目清单与计价表
工程名称：220kV磨碟洲至柳园线路工程(第一分册)隧道部分-保利隧道段-隧道通风井 |  |  |  |  | 标段： |  |  | 第 2 页 共 2 页
序号 | 项目编码 | 项目名称 | 计算基础 | 费率 (%) |  | 金额 (元) | 调整费率 (%) |  | 调整后金额 (元) | 备注
结算时据实结算。
5 | 041108001001 | 地下管线交叉降效费 |  | 0 | [5 empty] | 按实际发生或经批准的施工方案计算
6 | 粤041109008001 | 赶工措施费 | 分部分项人工费+分部分项机具费 | 0 | [5 empty] | 赶工措施费=（1-δ）*分部分项的（人工费+施工机具费）*0.30 （0.8≤δ＜1 式中：δ=合同工期/定额工期）
7 | QTFY00000001 | 其他费用 | [7 empty] | 按实际发生或经批准的施工组织设计方案计算
合 计
编制人（造价人员）： |  |  |  |  | 复核人（造价工程师）：
表-11

## 表-12 其他项目清单与计价汇总表-保利隧道段-隧道通风井
其他项目清单与计价汇总表
工程名称：220kV磨碟洲至柳园线路工程(第一分册)隧道部分-保利隧道段-隧道通风井 |  |  | 标段： |  | 第 1 页 共 1 页
序号 | 项目名称 | 金额（元） |  | 结算金额（元） |  | 备注
1 | 暂列金额 | 0.00 |  |  |  | 明细详见表-12-1
2 | 暂估价 | 0.00
2.1 | 材料暂估价 | — |  |  |  | 明细详见表-12-2
2.2 | 专业工程暂估价 | 0.00 |  |  |  | 明细详见表-12-3
3 | 计日工 |  |  |  |  | 明细详见表-12-4
4 | 总承包服务费 |  |  |  |  | 明细详见表-12-5
5 | 预算包干费
6 | 工程优质费
7 | 概算幅度差
8 | 现场签证费用
9 | 索赔费用
10 | 其他费用
合 计 | [5 empty] | —
注：材料（工程设备）暂估单价进入清单项目综合单价，此处不汇总。
表—12

## 表-13 规费、税金项目清单与计价表-保利隧道段-隧道通风井
规费、税金项目清单与计价表
工程名称：220kV磨碟洲至柳园线路工程(第一分册)隧道部分-保利隧道段-隧道通风井 |  |  | 标段： |  | 第 1 页 共 1 页
序号 | 项目名称 | 计算基础 | 计算基数 | 计算费率 (%) |  | 金额(元)
1 | 增值税销项税额 | 分部分项合计+措施合计+其他项目 |  | 9
合 计
编制人（造价人员）： |  |  | 复核人（造价工程师）：
表—13

## 表-04 单位工程招标控制价汇总表-保利隧道段-隧道通风空调系
单位工程招标控制价汇总表
工程名称：220kV磨碟洲至柳园线路工程(第一分册)隧道部分-保利隧道段-隧道通风空调系统 |  | 标段： |  | 第 1 页 共 1 页
序号 | 汇总内容 |  | 金额:(元) |  | 其中：暂估价(元)
1 | 分部分项合计
1.1 | 保利线路段隧道-通风工程
2 | 措施合计
2.1 | 绿色施工安全防护措施费
2.2 | 其他措施费
3 | 其他项目
3.1 | 暂列金额
3.2 | 暂估价
3.3 | 计日工
3.4 | 总承包服务费
3.5 | 预算包干费
3.6 | 工程优质费
3.7 | 概算幅度差
3.8 | 索赔费用
3.9 | 现场签证费用
3.10 | 其他费用
4 | 税前工程造价
5 | 增值税销项税额
6 | 总造价
7 | 人工费
招标控制价合计=1+2+3+5
注：本表适用于单位工程招标控制价或投标报价的汇总，如无单位工程划分，单项工程也使用本表汇总
表—04

## 表-08 分部分项工程和单价措施项目清单与计价表-保利隧(4)
分部分项工程和单价措施项目清单与计价表
工程名称：220kV磨碟洲至柳园线路工程(第一分册)隧道部分-保利隧道段-隧道通风空调系统 |  |  |  | 标段： |  |  |  | 第 1 页 共 3 页
序号 | 项目编码 | 项目名称 | 项目特征描述 |  | 计量单位 | 工程量 | 金额（元）
[7 empty] | 综合单价 |  | 综合合价 | 其中
暂估价
保利线路段隧道-通风工程
1 | 030108001001 | 离心式通风机 | 1.名称:双速柜式离心风机 2.型号:HTFC-IV-33S2 3.规格1:高速--风量：49814-72642m3/h，功率：38kW，转速：650r/min，全压：1122-803Pa，噪声：78dB（A），电源：380V/50Hz 4.规格2:低速--风量：33343-48623m3/h，功率：13kW，转速：430r/min，全压：549-377Pa，噪声：75dB（A），电源：380V/50Hz |  | 台 | 4 | 27312.43
2 | 030108001002 | 离心式通风机 | 1.名称:双速柜式离心风机 2.型号:HTFC-IV-36S1 3.规格1:高速--风量：60351-88008/h，功率：45kW，转速：560r/min，全压：1116-835Pa，噪声：80dB（A），电源：380V/50Hz 4.规格2:低速--风量：43790-63858/h，功率：22kW，转速370r/min，全压：590-441Pa，噪声：76dB（A），电源：380V/50Hz |  | 台 | 4 | 28886.83
3 | 030108003001 | 轴流通风机 | 1.名称:超低噪轴流风机 2.型号:CDZ-3.15-1450 3.规格:风量：1736m3/h，功率：0.06kW，转速：1450r/min，全压：82Pa，噪声：58dB（A），电源：380V/50Hz |  | 台 | 8 | 727.11
4 | 030108003002 | 轴流通风机 | 1.名称:超低噪轴流风机 2.型号:CDZ-2.5-2900 3.规格:风量：1737m3/h，功率：0.18kW，转速：2900r/min，全压：208Pa，噪声：66dB（A），电源：380V/50Hz |  | 台 | 3 | 1174.11
本页小计
注：为计取规费等的使用，可在表中增设其中：“定额人工费”。
表—08
分部分项工程和单价措施项目清单与计价表
工程名称：220kV磨碟洲至柳园线路工程(第一分册)隧道部分-保利隧道段-隧道通风空调系统 |  |  |  | 标段： |  |  |  | 第 2 页 共 3 页
序号 | 项目编码 | 项目名称 | 项目特征描述 |  | 计量单位 | 工程量 | 金额（元）
[7 empty] | 综合单价 |  | 综合合价 | 其中
暂估价
5 | 030703020001 | 消声器 | 1.名称:矩形微穿孔板复合消声器 2.规格:适用风量：48623-88008m3/h，接口尺寸：1200x1600，外形尺寸：1400x1800，消声器长度：1200，压力损失值：3.5mmH2O，消声量：14dB（A） |  | 个 | 8 | 6284.84
6 | 030703001001 | 碳钢阀门 | 1.名称:70℃自动复位风管式防烟防火阀 2.规格:1600x1250 3.类型:70℃、手动、电动关闭；手动、电动复位；输出关闭信号；与风机联动 4.其他:阀门接线 |  | 个 | 8 | 3168.01
7 | 030703001002 | 碳钢阀门 | 1.名称:70℃自动复位风管式防烟防火阀 2.规格:Φ320 3.类型:70℃、手动、电动关闭；手动、电动复位；输出关闭信号；与风机联动 4.其他:阀门接线 |  | 个 | 7 | 190.38
8 | 030703001003 | 碳钢阀门 | 1.名称:70℃自动复位风管式防烟防火阀 2.规格:1000x750 3.类型:70℃、手动、电动关闭；手动、电动复位；输出关闭信号；与风机联动；阀口尺寸：1000x500 4.其他:阀门接线 |  | 个 | 3 | 1248.54
9 | 030703001004 | 碳钢阀门 | 1.名称:方形风管止回阀 2.规格:900×900 |  | 个 | 8 | 869.18
10 | 030703020002 | 消声器 | 1.名称:折板消声百叶 2.规格:250mm厚，消声量≥10dB(A) |  | m2 | 72 | 1128.45
11 | 030703007001 | 镀锌钢丝防护网 | 1.名称:不锈钢防鼠防盗网 2.规格:φ1不锈钢网格6×6mm |  | m2 | 180 | 162.92
12 | 010501006001 | 设备基础 | 1.混凝土种类:普通混凝土 2.混凝土强度等级:C25 |  | m3 | 2.8543 | 648.54
本页小计
注：为计取规费等的使用，可在表中增设其中：“定额人工费”。
表—08
分部分项工程和单价措施项目清单与计价表
工程名称：220kV磨碟洲至柳园线路工程(第一分册)隧道部分-保利隧道段-隧道通风空调系统 |  |  |  | 标段： |  |  |  | 第 3 页 共 3 页
序号 | 项目编码 | 项目名称 | 项目特征描述 |  | 计量单位 | 工程量 | 金额（元）
[7 empty] | 综合单价 |  | 综合合价 | 其中
暂估价
保利线路段隧道-通风工程合计
分部分项合计
措施项目
13 | 011702001001 | 基础 | 1.基础类型:设备基础模板 |  | m2 | 6.04 | 62.42
14 | 031302007001 | 高层施工增加 |  |  | 项 | 1
15 | 031301017001 | 脚手架搭拆费 |  |  | 项 | 1 | 895.13
单价措施合计
本页小计
合 计
注：为计取规费等的使用，可在表中增设其中：“定额人工费”。
表—08

## 表-09 综合单价分析表-保利隧道段-隧道通风空调系统
综合单价分析表
工程名称：220kV磨碟洲至柳园线路工程(第一分册)隧道部分 | [6 empty] | 标段： |  |  |  | 第 页 共 页
项目编码 |  |  |  | 项目名称 |  |  |  |  | 计量单位 |  |  | 工程量
清单综合单价组成明细
定额编号 | 定额项目名称 | 定额 单位 | 数量 | 单价 |  |  |  |  | 合价
|  |  |  | 人工费 | 材料费 | 机具费 |  | 管理费 和利润 | 人工费 | 材料费 |  | 机具费 | 管理费 和利润
人工单价 |  | 小计
元/工日 |  | 未计价材料费
清单项目综合单价
材 料 费 明 细 | 主要材料名称、规格、型号 |  |  |  |  | 单位 |  | 数量 | 单价（元） | 合价（元） |  | 暂估单价 （元） | 暂估合价 （元）
| 其他材料费 | [7 empty] | - |  |  | -
| 材料费小计 | [7 empty] | - |  |  | -
注：1.如不使用省级或行业建设主管部门发布的计价依据，可不填定额编码、名称等； 2.招标文件提供了暂估单价的材料，按暂估的单价填入表内“暂估单价”栏及“暂估合价”栏。
表-09

## 表-11 总价措施项目清单与计价表-保利隧道段-隧道通风空调系
总价措施项目清单与计价表
工程名称：220kV磨碟洲至柳园线路工程(第一分册)隧道部分-保利隧道段-隧道通风空调系统 |  |  |  |  | 标段： |  |  | 第 1 页 共 2 页
序号 | 项目编码 | 项目名称 | 计算基础 | 费率 (%) |  | 金额 (元) | 调整费率 (%) |  | 调整后金额 (元) | 备注
1 | LSSGCSF00004 | 绿色施工安全防护措施费 | 分部分项人工费+分部分项机具费 | 35.77 |  | 12002.3 |  |  |  | 以分部分项的人工费与施工机具费之和为计算基础，费率35.77%
2 | 031301010004 | 安装与生产同时进行增加费用 | 分部分项人工费 | 0 | [5 empty] | 按人工费的10%计算
3 | 031301011004 | 在有害身体健康环境中施工增加费 | 分部分项人工费 | 0 | [5 empty] | 按人工费的10%计算
4 | TSSGBWZJF004 | 在地下（暗）室、设备及大口径管道内等特殊施工部位进行施工增加费 | 分部分项人工费 | 30 | [5 empty] | 按该部分人工费的30%计算
5 | 粤031302008004 | 赶工措施费 | 分部分项人工费+分部分项机具费 | 0 | [5 empty] | 赶工措施费=（1-δ）*分部分项（人工费+施工机具费）*0.344 （0.8≤δ＜1 式中：δ=合同工期/定额工期）
6 | 031302002004 | 夜间施工增加费 |  | 0 | [5 empty] | 按其夜间施工项目人工费的20%计算
7 | JTGRSGZJF004 | 交通干扰工程施工增加费 |  | 0 | [5 empty] | 按在市政道路上施工项目人工费的10%计算
8 | 粤031302009004 | 文明工地增加费 | 分部分项人工费+分部分项机具费 | 0 | [5 empty] | 以分部分项的人工费与施工机具费之和为计算基础；市级文明工地1.00%；省级文明工地2.00%
9 | DXGXJCJXF004 | 地下管线交叉降效费 | [7 empty] | 按实际发生或经批准的施工方案计算
编制人（造价人员）： |  |  |  |  | 复核人（造价工程师）：
表-11
总价措施项目清单与计价表
工程名称：220kV磨碟洲至柳园线路工程(第一分册)隧道部分-保利隧道段-隧道通风空调系统 |  |  |  |  | 标段： |  |  | 第 2 页 共 2 页
序号 | 项目编码 | 项目名称 | 计算基础 | 费率 (%) |  | 金额 (元) | 调整费率 (%) |  | 调整后金额 (元) | 备注
10 | QTFY00000004 | 其他费用 | [7 empty] | 按实际发生或经批准的施工组织设计方案计算
合 计
编制人（造价人员）： |  |  |  |  | 复核人（造价工程师）：
表-11

## 表-12 其他项目清单与计价汇总表-保利隧道段-隧道通风空调系
其他项目清单与计价汇总表
工程名称：220kV磨碟洲至柳园线路工程(第一分册)隧道部分-保利隧道段-隧道通风空调系统 |  |  | 标段： |  | 第 1 页 共 1 页
序号 | 项目名称 | 金额（元） |  | 结算金额（元） |  | 备注
1 | 暂列金额 | 0.00 |  |  |  | 明细详见表-12-1
2 | 暂估价 | 0.00
2.1 | 材料暂估价 | — |  |  |  | 明细详见表-12-2
2.2 | 专业工程暂估价 | 0.00 |  |  |  | 明细详见表-12-3
3 | 计日工 |  |  |  |  | 明细详见表-12-4
4 | 总承包服务费 |  |  |  |  | 明细详见表-12-5
5 | 预算包干费
6 | 工程优质费
7 | 概算幅度差
8 | 现场签证费用
9 | 索赔费用
10 | 其他费用
合 计 | [5 empty] | —
注：材料（工程设备）暂估单价进入清单项目综合单价，此处不汇总。
表—12

## 表-13 规费、税金项目清单与计价表-保利隧道段-隧道通风空调
规费、税金项目清单与计价表
工程名称：220kV磨碟洲至柳园线路工程(第一分册)隧道部分-保利隧道段-隧道通风空调系统 |  |  | 标段： |  | 第 1 页 共 1 页
序号 | 项目名称 | 计算基础 | 计算基数 | 计算费率 (%) |  | 金额(元)
1 | 增值税销项税额 | 分部分项合计+措施合计+其他项目 |  | 9
合 计
编制人（造价人员）： |  |  | 复核人（造价工程师）：
表—13

## 表-04 单位工程招标控制价汇总表-保利隧道段-隧道通信系统
单位工程招标控制价汇总表
工程名称：220kV磨碟洲至柳园线路工程(第一分册)隧道部分-保利隧道段-隧道通信系统 |  | 标段： |  | 第 1 页 共 1 页
序号 | 汇总内容 |  | 金额:(元) |  | 其中：暂估价(元)
1 | 分部分项合计
1.1 | [1、移动信号覆盖系统]
1.2 | [2、配网通信]
2 | 措施合计
2.1 | 绿色施工安全防护措施费
2.2 | 其他措施费
3 | 其他项目
3.1 | 暂列金额
3.2 | 暂估价
3.3 | 计日工
3.4 | 总承包服务费
3.5 | 预算包干费
3.6 | 工程优质费
3.7 | 概算幅度差
3.8 | 索赔费用
3.9 | 现场签证费用
3.10 | 其他费用
4 | 税前工程造价
5 | 增值税销项税额
6 | 总造价
7 | 人工费
招标控制价合计=1+2+3+5
注：本表适用于单位工程招标控制价或投标报价的汇总，如无单位工程划分，单项工程也使用本表汇总
表—04

## 表-08 分部分项工程和单价措施项目清单与计价表-保利隧(5)
分部分项工程和单价措施项目清单与计价表
工程名称：220kV磨碟洲至柳园线路工程(第一分册)隧道部分-保利隧道段-隧道通信系统 |  |  |  | 标段： |  |  |  | 第 1 页 共 5 页
序号 | 项目编码 | 项目名称 | 项目特征描述 |  | 计量单位 | 工程量 | 金额（元）
[7 empty] | 综合单价 |  | 综合合价 | 其中
暂估价
[1、移动信号覆盖系统]
1 | 031102014003 | 集约化近端 | 1.名称：集约化近端 2.规格：1800S+2600S 3.其他：满足图纸设计的内容及相关规范要求 |  | 站 | 2 | 66772.4
2 | 031102014004 | 集约化远端 | 1.名称：集约化远端 2.规格：1800S+2600S 3.其他：满足图纸设计的内容及相关规范要求 |  | 站 | 8 | 75622.4
3 | 031102001002 | 对数周期天线(增益＞12dB) | 1.名称：对数周期天线(增益＞12dB) 2.规格：800-2700MHz 3.部位：支撑杆上 4.其他：满足图纸设计的内容及相关规范要求 |  | 副 | 80 | 1207.85
4 | 031102002003 | 全向吸顶天线 | 1.名称：全向吸顶天线 2.规格：800-2700MHz 3.部位：室内 4.其他：满足图纸设计的内容及相关规范要求 |  | 副 | 11 | 280.74
5 | 031102002004 | 施主接收天线 | 1.名称：施主接收天线 2.规格：800-2700MHz 3.部位：室内 4.其他：满足图纸设计的内容及相关规范要求 |  | 副 | 6 | 280.74
6 | 030505001007 | 支架 | 1.名称：设备支架 2.其他：满足图纸设计的内容及相关规范要求 |  | 副 | 10 | 1050.48
7 | 031102007007 | 5dB耦合器 | 1.种类：5dB耦合器 2.规格：5dB，800-2700MHz 3.其他：满足图纸设计的内容及相关规范要求 |  | 个 | 20 | 140.55
8 | 031102007008 | 6dB耦合器 | 1.种类：6dB耦合器 2.规格：6dB，800-2700MHz 3.其他：满足图纸设计的内容及相关规范要求 |  | 个 | 1 | 140.55
9 | 031102007009 | 7dB耦合器 | 1.种类：7dB耦合器 2.规格：7dB，800-2700MHz 3.其他：满足图纸设计的内容及相关规范要求 |  | 个 | 15 | 140.55
本页小计
注：为计取规费等的使用，可在表中增设其中：“定额人工费”。
表—08
分部分项工程和单价措施项目清单与计价表
工程名称：220kV磨碟洲至柳园线路工程(第一分册)隧道部分-保利隧道段-隧道通信系统 |  |  |  | 标段： |  |  |  | 第 2 页 共 5 页
序号 | 项目编码 | 项目名称 | 项目特征描述 |  | 计量单位 | 工程量 | 金额（元）
[7 empty] | 综合单价 |  | 综合合价 | 其中
暂估价
10 | 031102007010 | 10dB耦合器 | 1.种类：10dB耦合器 2.规格：10dB，800-2700MHz 3.其他：满足图纸设计的内容及相关规范要求 |  | 个 | 20 | 140.55
11 | 031102007011 | 15dB耦合器 | 1.种类：15dB耦合器 2.规格：15dB，800-2700MHz 3.其他：满足图纸设计的内容及相关规范要求 |  | 个 | 19 | 140.55
12 | 031102007012 | 二功分 | 1.种类：二功分 2.规格：800-2700MHz 3.其他：满足图纸设计的内容及相关规范要求 |  | 个 | 10 | 140.55
13 | 030505001010 | 对数天线支架 | 1.名称：对数天线支架 2.规格：0.3米镀锌支撑杆（含避雷针） 3.其他：满足图纸设计的内容及相关规范要求 |  | 副 | 86 | 914.51
14 | 030505001009 | 小型天线支架 | 1.名称：小型天线支架 2.其他：满足图纸设计的内容及相关规范要求 |  | 副 | 11 | 195.8
15 | 030404036002 | 接地线排 | 1.名称：接地线排 2.规格：300mm*40mm*5mm 3.内容：包含端子板外部接线 4.其他：满足图纸设计的内容及相关规范要求 |  | 个 | 10 | 664.6
16 | 030411004006 | 地线 | 1.名称：多芯软导线 2.型号规格：ZA-RVV-1*16 3.其他：满足图纸设计的内容及相关规范要求 |  | m | 80 | 13.24
17 | 030505007003 | 射频防雷器 | 1.名称：射频防雷器 2.规格：0-4GHz 3.其他：满足图纸设计的内容及相关规范要求 |  | 套 | 4 | 294.84
18 | 031102004003 | 同轴电缆 | 1.名称：阻燃射频同轴电缆 2.型号规格：馈线-1/2" 3.其他：满足图纸设计的内容及相关规范要求 |  | m | 367.5 | 38.8
19 | 031102004004 | 同轴电缆 | 1.名称：阻燃射频同轴电缆 2.型号规格：馈线-7/8" 3.其他：满足图纸设计的内容及相关规范要求 |  | m | 2690.1 | 48.91
本页小计
注：为计取规费等的使用，可在表中增设其中：“定额人工费”。
表—08
分部分项工程和单价措施项目清单与计价表
工程名称：220kV磨碟洲至柳园线路工程(第一分册)隧道部分-保利隧道段-隧道通信系统 |  |  |  | 标段： |  |  |  | 第 3 页 共 5 页
序号 | 项目编码 | 项目名称 | 项目特征描述 |  | 计量单位 | 工程量 | 金额（元）
[7 empty] | 综合单价 |  | 综合合价 | 其中
暂估价
20 | 030505006008 | 同轴电缆接头 | 1.名称：馈线配件-馈线连接器 2.规格：1/2"N公头 3.其他：满足图纸设计的内容及相关规范要求 |  | 个 | 254 | 26.37
21 | 030505006009 | 同轴电缆接头 | 1.名称：馈线配件-馈线连接器 2.规格：7/8"N公头 3.其他：满足图纸设计的内容及相关规范要求 |  | 个 | 134 | 26.37
22 | 030505006010 | 同轴电缆接头 | 1.名称：馈线配件-馈线连接器 2.规格：1/2"N公头(直角弯头)-5G 3.其他：满足图纸设计的内容及相关规范要求 |  | 个 | 85 | 26.37
23 | 030411001005 | 配管 | 1.名称：PVC管 2.材质规格：PVC，φ32 3.配置形式：砖、混凝土结构明配 4.其他：满足图纸设计的内容及相关规范要求 |  | m | 2500 | 22.03
24 | 030411001006 | 配管 | 1.名称：难燃波纹管 2.材质规格：PVC，φ32 3.其他：满足图纸设计的内容及相关规范要求 |  | m | 6 | 58.56
25 | 031103025002 | 光纤箱 | 1.名称：光纤箱 2.规格：内含熔纤盘（24芯） 3.安装方式：壁挂式 4.其他：满足图纸设计的内容及相关规范要求 |  | 个 | 10 | 1326.89
26 | 030404017002 | 配电箱 | 1.名称：配电箱 2.安装方式：壁挂式 3.其他：满足图纸设计的内容及相关规范要求 |  | 台 | 10 | 2958.85
27 | 031103008002 | 光缆 | 1.名称：光缆 2.规格：24芯，铠装 3.其他：满足图纸设计的内容及相关规范要求 |  | m | 2800 | 12.07
本页小计
注：为计取规费等的使用，可在表中增设其中：“定额人工费”。
表—08
分部分项工程和单价措施项目清单与计价表
工程名称：220kV磨碟洲至柳园线路工程(第一分册)隧道部分-保利隧道段-隧道通信系统 |  |  |  | 标段： |  |  |  | 第 4 页 共 5 页
序号 | 项目编码 | 项目名称 | 项目特征描述 |  | 计量单位 | 工程量 | 金额（元）
[7 empty] | 综合单价 |  | 综合合价 | 其中
暂估价
28 | 030411004007 | 电源线 | 1.名称：多芯软导线 2.型号规格：ZA-RVV22-3*2.5 3.配线形式：管内穿线 4.其他：满足图纸设计的内容及相关规范要求 |  | m | 220 | 9.16
29 | 030411004008 | 电源线 | 1.名称：多芯软导线 2.型号规格：ZA-RVV22-3*4 3.配线形式：管内穿线 4.其他：满足图纸设计的内容及相关规范要求 |  | m | 2500 | 17.79
30 | 031103012002 | 光缆中继段测试 | 1.测试类别：光缆中继段测 2.测试内容：光纤特性的测试、衰减、记录、整理资料等 3.其他：满足图纸设计的内容及相关规范要求 |  | 中继段 | 3 | 1835.4
31 | 031102026002 | 配合联网调测 | 1.测试类别：配合联网调测 2.测试内容：覆盖测试、传输电路验证、切换测试、干扰测试、告警测试、数据整理等 3.其他：满足图纸设计的内容及相关规范要求 |  | 站 | 1 | 495.83
[1、移动信号覆盖系统]合计
[2、配网通信]
32 | 080901001002 | 工业以太网交换机 | 1.24口千兆，采用工业隔离型电源供电（100~240V） |  | 台 | 3 | 542.92
33 | 030904008002 | 模块(模块箱) | 1.名称:千兆单模模块 |  | 个 | 12 | 136.74
34 | 030502010002 | 配线架 | 1.名称:48口光纤配线架 2.含藕合器 |  | 个 | 6 | 1171.86
35 | 030502009002 | 跳线 | 1.名称:光纤跳线 2.2米，LC-LC |  | 条 | 12 | 61.91
36 | 030502016002 | 布放尾纤 | 1.名称:光纤尾纤 2.1米 |  | 根 | 170 | 46.01
37 | 030503002002 | 通信网络控制设备 | 1.名称:通信箱 2.规格:400X500X500 |  | 台 | 3 | 963.71
38 | 030502007002 | 光缆 | 1.名称:金属阻燃管道单模光缆 2.48芯 |  | m | 5500 | 10.24
本页小计
注：为计取规费等的使用，可在表中增设其中：“定额人工费”。
表—08
分部分项工程和单价措施项目清单与计价表
工程名称：220kV磨碟洲至柳园线路工程(第一分册)隧道部分-保利隧道段-隧道通信系统 |  |  |  | 标段： |  |  |  | 第 5 页 共 5 页
序号 | 项目编码 | 项目名称 | 项目特征描述 |  | 计量单位 | 工程量 | 金额（元）
[7 empty] | 综合单价 |  | 综合合价 | 其中
暂估价
39 | 030411001007 | 配管 | 1.名称:电线管 2.材质、规格:PC32 3.配置形式:明配 |  | m | 5500 | 21.85
[2、配网通信]合计
分部分项合计
措施项目
40 | 031302007001 | 高层施工增加 |  |  | 项 | 1
41 | 031301017001 | 脚手架搭拆费 |  |  | 项 | 1 | 8727.48
42 | 031301017001 | 脚手架搭拆费 |  |  | 项 | 1
单价措施合计
本页小计
合 计
注：为计取规费等的使用，可在表中增设其中：“定额人工费”。
表—08

## 表-09 综合单价分析表-保利隧道段-隧道通信系统
综合单价分析表
工程名称：220kV磨碟洲至柳园线路工程(第一分册)隧道部分 | [6 empty] | 标段： |  |  |  | 第 页 共 页
项目编码 |  |  |  | 项目名称 |  |  |  |  | 计量单位 |  |  | 工程量
清单综合单价组成明细
定额编号 | 定额项目名称 | 定额 单位 | 数量 | 单价 |  |  |  |  | 合价
|  |  |  | 人工费 | 材料费 | 机具费 |  | 管理费 和利润 | 人工费 | 材料费 |  | 机具费 | 管理费 和利润
人工单价 |  | 小计
元/工日 |  | 未计价材料费
清单项目综合单价
材 料 费 明 细 | 主要材料名称、规格、型号 |  |  |  |  | 单位 |  | 数量 | 单价（元） | 合价（元） |  | 暂估单价 （元） | 暂估合价 （元）
| 其他材料费 | [7 empty] | - |  |  | -
| 材料费小计 | [7 empty] | - |  |  | -
注：1.如不使用省级或行业建设主管部门发布的计价依据，可不填定额编码、名称等； 2.招标文件提供了暂估单价的材料，按暂估的单价填入表内“暂估单价”栏及“暂估合价”栏。
表-09

## 表-11 总价措施项目清单与计价表-保利隧道段-隧道通信系统
总价措施项目清单与计价表
工程名称：220kV磨碟洲至柳园线路工程(第一分册)隧道部分-保利隧道段-隧道通信系统 |  |  |  |  | 标段： |  |  | 第 1 页 共 2 页
序号 | 项目编码 | 项目名称 | 计算基础 | 费率 (%) |  | 金额 (元) | 调整费率 (%) |  | 调整后金额 (元) | 备注
1 | LSSGCSF00001 | 绿色施工安全防护措施费 | 分部分项人工费+分部分项机具费 | 35.77 |  | 120085.3 |  |  |  | 以分部分项的人工费与施工机具费之和为计算基础，费率35.77%
2 | 031301010001 | 安装与生产同时进行增加费用 | 分部分项人工费 | 0 | [5 empty] | 按人工费的10%计算
3 | 031301011001 | 在有害身体健康环境中施工增加费 | 分部分项人工费 | 0 | [5 empty] | 按人工费的10%计算
4 | TSSGBWZJF001 | 在地下（暗）室、设备及大口径管道内等特殊施工部位进行施工增加费 | 分部分项人工费 | 30 | [5 empty] | 按该部分人工费的30%计算
5 | 粤031302008001 | 赶工措施费 | 分部分项人工费+分部分项机具费 | 0 | [5 empty] | 赶工措施费=（1-δ）*分部分项（人工费+施工机具费）*0.344 （0.8≤δ＜1 式中：δ=合同工期/定额工期）
6 | 031302002001 | 夜间施工增加费 |  | 0 | [5 empty] | 按其夜间施工项目人工费的20%计算
7 | JTGRSGZJF001 | 交通干扰工程施工增加费 |  | 0 | [5 empty] | 按在市政道路上施工项目人工费的10%计算
8 | 粤031302009001 | 文明工地增加费 | 分部分项人工费+分部分项机具费 | 0 | [5 empty] | 以分部分项的人工费与施工机具费之和为计算基础；市级文明工地1.00%；省级文明工地2.00%
9 | DXGXJCJXF001 | 地下管线交叉降效费 | [7 empty] | 按实际发生或经批准的施工方案计算
编制人（造价人员）： |  |  |  |  | 复核人（造价工程师）：
表-11
总价措施项目清单与计价表
工程名称：220kV磨碟洲至柳园线路工程(第一分册)隧道部分-保利隧道段-隧道通信系统 |  |  |  |  | 标段： |  |  | 第 2 页 共 2 页
序号 | 项目编码 | 项目名称 | 计算基础 | 费率 (%) |  | 金额 (元) | 调整费率 (%) |  | 调整后金额 (元) | 备注
10 | QTFY00000001 | 其他费用 | [7 empty] | 按实际发生或经批准的施工组织设计方案计算
合 计
编制人（造价人员）： |  |  |  |  | 复核人（造价工程师）：
表-11

## 表-12 其他项目清单与计价汇总表-保利隧道段-隧道通信系统
其他项目清单与计价汇总表
工程名称：220kV磨碟洲至柳园线路工程(第一分册)隧道部分-保利隧道段-隧道通信系统 |  |  | 标段： |  | 第 1 页 共 1 页
序号 | 项目名称 | 金额（元） |  | 结算金额（元） |  | 备注
1 | 暂列金额 | 0.00 |  |  |  | 明细详见表-12-1
2 | 暂估价 | 0.00
2.1 | 材料暂估价 | — |  |  |  | 明细详见表-12-2
2.2 | 专业工程暂估价 | 0.00 |  |  |  | 明细详见表-12-3
3 | 计日工 |  |  |  |  | 明细详见表-12-4
4 | 总承包服务费 |  |  |  |  | 明细详见表-12-5
5 | 预算包干费
6 | 工程优质费
7 | 概算幅度差
8 | 现场签证费用
9 | 索赔费用
10 | 其他费用
合 计 | [5 empty] | —
注：材料（工程设备）暂估单价进入清单项目综合单价，此处不汇总。
表—12

## 表-13 规费、税金项目清单与计价表-保利隧道段-隧道通信系统
规费、税金项目清单与计价表
工程名称：220kV磨碟洲至柳园线路工程(第一分册)隧道部分-保利隧道段-隧道通信系统 |  |  | 标段： |  | 第 1 页 共 1 页
序号 | 项目名称 | 计算基础 | 计算基数 | 计算费率 (%) |  | 金额(元)
1 | 增值税销项税额 | 分部分项合计+措施合计+其他项目 |  | 9
合 计
编制人（造价人员）： |  |  | 复核人（造价工程师）：
表—13

## 表-04 单位工程招标控制价汇总表-保利隧道段-隧道投料井
单位工程招标控制价汇总表
工程名称：220kV磨碟洲至柳园线路工程(第一分册)隧道部分-保利隧道段-隧道投料井 |  | 标段： |  | 第 1 页 共 1 页
序号 | 汇总内容 |  | 金额:(元) |  | 其中：暂估价(元)
1 | 分部分项合计
1.1 | 三、主体结构工程
2 | 措施合计
2.1 | 绿色施工安全防护措施费
2.2 | 其他措施费
3 | 其他项目
3.1 | 暂列金额
3.2 | 暂估价
3.3 | 计日工
3.4 | 总承包服务费
3.5 | 预算包干费
3.6 | 工程优质费
3.7 | 概算幅度差
3.8 | 索赔费用
3.9 | 现场签证费用
3.10 | 其他费用
4 | 税前工程造价
5 | 增值税销项税额
6 | 总造价
7 | 人工费
招标控制价合计=1+2+3+5
注：本表适用于单位工程招标控制价或投标报价的汇总，如无单位工程划分，单项工程也使用本表汇总
表—04

## 表-08 分部分项工程和单价措施项目清单与计价表-保利隧(6)
分部分项工程和单价措施项目清单与计价表
工程名称：220kV磨碟洲至柳园线路工程(第一分册)隧道部分-保利隧道段-隧道投料井 |  |  |  | 标段： |  |  |  | 第 1 页 共 1 页
序号 | 项目编码 | 项目名称 | 项目特征描述 |  | 计量单位 | 工程量 | 金额（元）
[7 empty] | 综合单价 |  | 综合合价 | 其中
暂估价
三、主体结构工程
1 | 040406004001 | 混凝土墙 | 1.类别、部位:投料井 2.混凝土强度等级:防水C35商品混凝土 P6 |  | m3 | 4.13 | 853.46
2 | 040901001001 | 现浇构件钢筋 | 1.部位:投料井 2.钢筋种类:HPB300 |  | t | 0.0225 | 5897.11
3 | 040901001002 | 现浇构件钢筋 | 1.部位:投料井 2.钢筋种类:HRBE400 |  | t | 1.7526 | 5069.72
4 | 010606008001 | 钢梯 | 1.钢材品种、规格:L45x4角钢（Q235B）、L100x8角钢（Q235B） 2.防火要求:防锈漆二遍、调合漆二遍 |  | t | 0.45 | 7658.12
三、主体结构工程合计
分部分项合计
措施项目
5 | 041102027001 | 竖井衬砌模板 | 1.构件类型:投料井壁 |  | m2 | 16.92 | 107.1
单价措施合计
本页小计
合 计
注：为计取规费等的使用，可在表中增设其中：“定额人工费”。
表—08

## 表-09 综合单价分析表-保利隧道段-隧道投料井
综合单价分析表
工程名称：220kV磨碟洲至柳园线路工程(第一分册)隧道部分 | [6 empty] | 标段： |  |  |  | 第 页 共 页
项目编码 |  |  |  | 项目名称 |  |  |  |  | 计量单位 |  |  | 工程量
清单综合单价组成明细
定额编号 | 定额项目名称 | 定额 单位 | 数量 | 单价 |  |  |  |  | 合价
|  |  |  | 人工费 | 材料费 | 机具费 |  | 管理费 和利润 | 人工费 | 材料费 |  | 机具费 | 管理费 和利润
人工单价 |  | 小计
元/工日 |  | 未计价材料费
清单项目综合单价
材 料 费 明 细 | 主要材料名称、规格、型号 |  |  |  |  | 单位 |  | 数量 | 单价（元） | 合价（元） |  | 暂估单价 （元） | 暂估合价 （元）
| 其他材料费 | [7 empty] | - |  |  | -
| 材料费小计 | [7 empty] | - |  |  | -
注：1.如不使用省级或行业建设主管部门发布的计价依据，可不填定额编码、名称等； 2.招标文件提供了暂估单价的材料，按暂估的单价填入表内“暂估单价”栏及“暂估合价”栏。
表-09

## 表-11 总价措施项目清单与计价表-保利隧道段-隧道投料井
总价措施项目清单与计价表
工程名称：220kV磨碟洲至柳园线路工程(第一分册)隧道部分-保利隧道段-隧道投料井 |  |  |  |  | 标段： |  |  | 第 1 页 共 2 页
序号 | 项目编码 | 项目名称 | 计算基础 | 费率 (%) |  | 金额 (元) | 调整费率 (%) |  | 调整后金额 (元) | 备注
1 | LSSGCSF00001 | 绿色施工安全防护措施费 | 分部分项人工费+分部分项机具费 | 14.5 |  | 372.77 |  |  |  | 以分部分项的人工费与施工机具费之和为计算基础；以专业工程类型 区分不同费率计算； 单独场地平整工程费率为4.35%； 道路、管网工程费率为16.50%； 桥涵、隧道、水处理构筑物工程费率为14.50%； 分部分项工程总费用在300 万元以内（含300 万元）的项目按基本费率乘以1.20；
2 | 粤041109009001 | 文明工地增加费 | 分部分项人工费+分部分项机具费 | 0 | [5 empty] | 以分部分项的人工费与施工机具费之和为计算基础；市级文明工地0.60%；省级文明工地1.20%
3 | 041109002001 | 夜间施工增加费 |  | 0 | [5 empty] | 以夜间施工项目人工费的20%计算
4 | 041109005001 | 交通疏解员增加费 |  | 0 | [5 empty] | 按照项目分部分项人工费的15%计算（有方案的按照方案计算），
编制人（造价人员）： |  |  |  |  | 复核人（造价工程师）：
表-11
总价措施项目清单与计价表
工程名称：220kV磨碟洲至柳园线路工程(第一分册)隧道部分-保利隧道段-隧道投料井 |  |  |  |  | 标段： |  |  | 第 2 页 共 2 页
序号 | 项目编码 | 项目名称 | 计算基础 | 费率 (%) |  | 金额 (元) | 调整费率 (%) |  | 调整后金额 (元) | 备注
结算时据实结算。
5 | 041108001001 | 地下管线交叉降效费 |  | 0 | [5 empty] | 按实际发生或经批准的施工方案计算
6 | 粤041109008001 | 赶工措施费 | 分部分项人工费+分部分项机具费 | 0 | [5 empty] | 赶工措施费=（1-δ）*分部分项的（人工费+施工机具费）*0.30 （0.8≤δ＜1 式中：δ=合同工期/定额工期）
7 | QTFY00000001 | 其他费用 | [7 empty] | 按实际发生或经批准的施工组织设计方案计算
合 计
编制人（造价人员）： |  |  |  |  | 复核人（造价工程师）：
表-11

## 表-12 其他项目清单与计价汇总表-保利隧道段-隧道投料井
其他项目清单与计价汇总表
工程名称：220kV磨碟洲至柳园线路工程(第一分册)隧道部分-保利隧道段-隧道投料井 |  |  | 标段： |  | 第 1 页 共 1 页
序号 | 项目名称 | 金额（元） |  | 结算金额（元） |  | 备注
1 | 暂列金额 | 0.00 |  |  |  | 明细详见表-12-1
2 | 暂估价 | 0.00
2.1 | 材料暂估价 | — |  |  |  | 明细详见表-12-2
2.2 | 专业工程暂估价 | 0.00 |  |  |  | 明细详见表-12-3
3 | 计日工 |  |  |  |  | 明细详见表-12-4
4 | 总承包服务费 |  |  |  |  | 明细详见表-12-5
5 | 预算包干费
6 | 工程优质费
7 | 概算幅度差
8 | 现场签证费用
9 | 索赔费用
10 | 其他费用
合 计 | [5 empty] | —
注：材料（工程设备）暂估单价进入清单项目综合单价，此处不汇总。
表—12

## 表-13 规费、税金项目清单与计价表-保利隧道段-隧道投料井
规费、税金项目清单与计价表
工程名称：220kV磨碟洲至柳园线路工程(第一分册)隧道部分-保利隧道段-隧道投料井 |  |  | 标段： |  | 第 1 页 共 1 页
序号 | 项目名称 | 计算基础 | 计算基数 | 计算费率 (%) |  | 金额(元)
1 | 增值税销项税额 | 分部分项合计+措施合计+其他项目 |  | 9
合 计
编制人（造价人员）： |  |  | 复核人（造价工程师）：
表—13

## 表-04 单位工程招标控制价汇总表-保利隧道段-隧道消防系统
单位工程招标控制价汇总表
工程名称：220kV磨碟洲至柳园线路工程(第一分册)隧道部分-保利隧道段-隧道消防系统 |  | 标段： |  | 第 1 页 共 1 页
序号 | 汇总内容 |  | 金额:(元) |  | 其中：暂估价(元)
1 | 分部分项合计
1.1 | 保利线路段隧道-火灾自动报警系统
1.2 | 保利线路段隧道-光纤感温探测系统
1.3 | 保利线路段隧道-集中控制式应急照明系统
1.4 | 保利线路段隧道-防火门监控系统
1.5 | 保利线路段隧道-灭火弹控制系统
1.6 | 保利线路段隧道-消防器材
1.7 | 保利线路段隧道-消防调试
1.8 | 磨碟洲隧道接驳至盾构始发井段(B线)
2 | 措施合计
2.1 | 绿色施工安全防护措施费
2.2 | 其他措施费
3 | 其他项目
3.1 | 暂列金额
3.2 | 暂估价
3.3 | 计日工
3.4 | 总承包服务费
3.5 | 预算包干费
3.6 | 工程优质费
3.7 | 概算幅度差
3.8 | 索赔费用
3.9 | 现场签证费用
3.10 | 其他费用
4 | 税前工程造价
5 | 增值税销项税额
6 | 总造价
7 | 人工费
招标控制价合计=1+2+3+5
注：本表适用于单位工程招标控制价或投标报价的汇总，如无单位工程划分，单项工程也使用本表汇总
表—04

## 表-08 分部分项工程和单价措施项目清单与计价表-保利隧(7)
分部分项工程和单价措施项目清单与计价表
工程名称：220kV磨碟洲至柳园线路工程(第一分册)隧道部分-保利隧道段-隧道消防系统 |  |  |  | 标段： |  |  |  | 第 1 页 共 11 页
序号 | 项目编码 | 项目名称 | 项目特征描述 |  | 计量单位 | 工程量 | 金额（元）
[7 empty] | 综合单价 |  | 综合合价 | 其中
暂估价
保利线路段隧道-火灾自动报警系统
1 | 030904012001 | 火灾报警系统控制主机 | 1.名称:火灾报警控制器主机(联动型) 2.控制回路:柜式800点(单回路200点)，不小干4回路：联动型 3.安装方式:落地式 |  | 台 | 1 | 27536.56
2 | 030904012002 | 火灾报警系统控制主机 | 1.名称:区域火灾报警控制器(联动型) 2.控制回路:柜式800点(单回路200点)，不小干4回路，联动型 3.安装方式:落地式 |  | 台 | 2 | 21036.56
3 | 030904017001 | 联动控制盘 | 1.规格、线制:联动控制盘 2.控制回路:最多可控制64路直控点 3.安装方式:壁挂式 |  | 台 | 1 | 6633.83
4 | 030904016001 | 备用电源及电池主机(柜) | 1.名称:联动控制电源 2.安装方式:详见图纸 |  | 套 | 1 | 1618.11
5 | 030904016002 | 备用电源及电池主机(柜) | 1.名称:主机电源 2.安装方式:详见图纸 |  | 套 | 3 | 1618.11
6 | 030904006001 | 消防报警电话插孔(电话) | 1.名称:消防电话分机 2.安装方式:详见图纸 |  | 个 | 27 | 146.62
7 | 030904006002 | 消防报警电话插孔(电话) | 1.名称:消防电话主机 2.安装方式:详见图纸 |  | 个 | 1 | 3816.62
8 | 030904001001 | 点型探测器 | 1.名称:光电感烟探测器(含底座) 2.要求:软地址编码型 |  | 个 | 34 | 164.52
9 | 030904008001 | 模块(模块箱) | 1.名称:消防强切模块 |  | 个 | 8 | 382.74
10 | 030904008002 | 模块(模块箱) | 1.名称:输入/输出模块(含底座) |  | 个 | 16 | 260.5
11 | 030507014001 | 显示设备 | 1.名称:区域显示器 |  | 台 | 21 | 1957.78
12 | 030904003001 | 按钮 | 1.名称:带电话插孔的智能型手动报警按钮(含底座、自带隔离器) |  | 个 | 158 | 165.63
13 | 030904005001 | 声光报警器 | 1.名称:声光报警器(含底座、自带隔离器) |  | 个 | 158 | 240.63
本页小计
注：为计取规费等的使用，可在表中增设其中：“定额人工费”。
表—08
分部分项工程和单价措施项目清单与计价表
工程名称：220kV磨碟洲至柳园线路工程(第一分册)隧道部分-保利隧道段-隧道消防系统 |  |  |  | 标段： |  |  |  | 第 2 页 共 11 页
序号 | 项目编码 | 项目名称 | 项目特征描述 |  | 计量单位 | 工程量 | 金额（元）
[7 empty] | 综合单价 |  | 综合合价 | 其中
暂估价
14 | 030411006001 | 接线盒 | 1.名称:防水接线盒 2.安装形式:详见图纸 |  | 个 | 120 | 17.38
15 | 030904008003 | 模块(模块箱) | 1.名称:输出模块(含底座) |  | 个 | 21 | 260.5
16 | 030904008004 | 模块(模块箱) | 1.名称:隔离模块 |  | 个 | 26 | 248.74
17 | 030904008005 | 模块(模块箱) | 1.名称:模块箱 |  | 个 | 23 | 536.18
18 | 030409010001 | 浪涌保护器 | 1.名称:浪涌滤波器 |  | 个 | 23 | 905.61
19 | 030411002001 | 线槽 | 1.名称:消防线槽 2.材质:热镀锌线槽，防火处理 3.规格:MR(150*100) |  | m | 3500 | 80.38
20 | 030413001001 | 铁构件 | 1.名称:支架 2.材质:角钢 3.规格:∠40*4 |  | kg | 4874.28 | 28.68
21 | 031201003001 | 金属结构刷油 | 1.油漆品种:防锈漆、银油漆 2.涂刷遍数、漆膜厚度:两遍 |  | kg | 4874.28 | 2.34
22 | 030411001001 | 配管 | 1.名称:热镀锌管 2.规格:SC20 3.配置形式:明敷 4.接地要求:满足图纸设计要求 5.其他:热镀锌金属材质，金属壁厚不低于2.0mm，经防腐蚀、防火处理 |  | m | 5000 | 26.13
23 | 030411001002 | 配管 | 1.名称:热镀锌管 2.规格:SC25 3.配置形式:明敷 4.接地要求:满足图纸设计要求 5.其他:热镀锌金属材质，金属壁厚不低于2.0mm，经防腐蚀、防火处理 |  | m | 4000 | 29.34
24 | 030411004001 | 配线 | 1.名称:报警控制总线 2.配线形式:穿管敷设，具体详见图纸 3.型号规格:WDZBN-RYS-2x2.5 4.材质:铜芯 5.配线部位:详见图纸 |  | m | 4000 | 6.62
本页小计
注：为计取规费等的使用，可在表中增设其中：“定额人工费”。
表—08
分部分项工程和单价措施项目清单与计价表
工程名称：220kV磨碟洲至柳园线路工程(第一分册)隧道部分-保利隧道段-隧道消防系统 |  |  |  | 标段： |  |  |  | 第 3 页 共 11 页
序号 | 项目编码 | 项目名称 | 项目特征描述 |  | 计量单位 | 工程量 | 金额（元）
[7 empty] | 综合单价 |  | 综合合价 | 其中
暂估价
25 | 030411004002 | 配线 | 1.名称:声光报警线 2.配线形式:穿管敷设，具体详见图纸 3.型号规格:WDZBN-BYJ-2x4 4.材质:铜芯 5.配线部位:详见图纸 |  | m | 6000 | 12.27
26 | 030408002001 | 控制电缆 | 1.名称:联动控制线 2.型号规格:WDZBN-KYJY-4x2.5 3.材质:铜芯 4.敷设方式、部位:详见图纸 |  | m | 15000 | 15.6
27 | 030502005001 | 双绞线缆 | 1.名称:电话线 2.规格:WDZBN-RYS-2x2.5 3.敷设方式:管敷或暗槽敷设，具体详见图纸 |  | m | 5000 | 5.97
28 | 030411004003 | 配线 | 1.名称:直流电源线支线 2.配线形式:穿管敷设，具体详见图纸 3.型号规格:WDZBN-BYJ-2x4 4.材质:铜芯 5.配线部位:详见图纸 |  | m | 3000 | 12.27
29 | 030411004004 | 配线 | 1.名称:直流电源线干线 2.配线形式:线槽敷设，具体详见图纸 3.型号规格:WDZBN-BYJ-2x10 4.材质:铜芯 5.配线部位:详见图纸 |  | m | 4000 | 27.91
30 | 030904008006 | 模块(模块箱) | 1.名称:直流电源模块 |  | 个 | 3 | 381.74
31 | 030502007001 | 光缆 | 1.名称:单模光纤 2.规格:8芯 3.敷设方式:详见图纸 |  | m | 5500 | 6.18
保利线路段隧道-火灾自动报警系统合计
保利线路段隧道-光纤感温探测系统
32 | 030501013001 | 光纤感温工控机 | 1.名称:光纤感温工控机 |  | 台 | 1 | 20356.38
本页小计
注：为计取规费等的使用，可在表中增设其中：“定额人工费”。
表—08
分部分项工程和单价措施项目清单与计价表
工程名称：220kV磨碟洲至柳园线路工程(第一分册)隧道部分-保利隧道段-隧道消防系统 |  |  |  | 标段： |  |  |  | 第 4 页 共 11 页
序号 | 项目编码 | 项目名称 | 项目特征描述 |  | 计量单位 | 工程量 | 金额（元）
[7 empty] | 综合单价 |  | 综合合价 | 其中
暂估价
33 | 030501001001 | 光纤分布式测温主机 | 1.名称:光纤分布式测温主机 2.规格:每台6回路 3.安装方式:壁挂式 |  | 台 | 8 | 102273.83
34 | 030501017001 | 软件 | 1.名称:DTS监控管理软件 |  | 套 | 1 | 11821.47
35 | 030502007002 | 光缆 | 1.名称:分布式线型感温光纤 2.规格:每通道一根，每通道长度为1200米 3.敷设方式:详见图纸 |  | 根 | 36 | 12719.04
36 | 030502010001 | 配线架 | 1.名称:感温光纤端子盒 |  | 个 | 80 | 489.46
37 | 030502016001 | 布放尾纤 | 1.名称:尾纤 2.安装方式:详见图纸 |  | 根 | 36 | 74.12
38 | 030502014001 | 光纤连接 | 1.名称:光纤接线盒 |  | 块 | 120 | 103.66
39 | 030502015001 | 光缆终端盒 | 1.名称:光纤终端盒 |  | 个 | 120 | 340.82
40 | 010515007001 | 钢丝 | 1.名称:固定钢丝 2.其他:含钢丝支架 |  | m | 3500 | 3.61
保利线路段隧道-光纤感温探测系统合计
保利线路段隧道-集中控制式应急照明系统
41 | 030904012003 | 火灾报警系统控制主机 | 1.名称:集中控制式报警主机 2.安装方式:详见图纸 |  | 台 | 1 | 11726.42
42 | 030904012004 | 火灾报警系统控制主机 | 1.名称:集中控制式报警分机 2.安装方式:详见图纸 |  | 台 | 1 | 8166.42
43 | 030404017001 | 配电箱 | 1.名称:应急照明配电箱(四出线回路) 2.规格:DC36V 3.安装方式:详见图纸 |  | 台 | 20 | 6341.09
44 | 030411006002 | 接线盒 | 1.名称:防水接线盒 2.材质:IP65 3.安装形式:详见图纸 |  | 个 | 1000 | 17.38
45 | 030411004005 | 配线 | 1.名称:报警控制总线 2.配线形式:穿管敷设，具体详见图纸 3.型号规格:WDZBN-RYS-2x2.5 4.材质:铜芯 5.配线部位:详见图纸 |  | m | 4000 | 6.62
本页小计
注：为计取规费等的使用，可在表中增设其中：“定额人工费”。
表—08
分部分项工程和单价措施项目清单与计价表
工程名称：220kV磨碟洲至柳园线路工程(第一分册)隧道部分-保利隧道段-隧道消防系统 |  |  |  | 标段： |  |  |  | 第 5 页 共 11 页
序号 | 项目编码 | 项目名称 | 项目特征描述 |  | 计量单位 | 工程量 | 金额（元）
[7 empty] | 综合单价 |  | 综合合价 | 其中
暂估价
46 | 030502007003 | 光缆 | 1.名称:二芯单模光纤 2.敷设方式:详见图纸 |  | m | 3000 | 4.14
47 | 031101055001 | 光电转换器 | 1.规格:光电转换装置 |  | 个 | 12 | 753.22
48 | 030411001003 | 配管 | 1.名称:热镀锌管 2.规格:SC20 3.配置形式:明敷 4.接地要求:满足图纸设计要求 5.其他:热镀锌金属材质，金属壁厚不低于2.0mm，经防腐蚀、防火处理 |  | m | 3000 | 26.13
保利线路段隧道-集中控制式应急照明系统合计
保利线路段隧道-防火门监控系统
49 | 030904012005 | 火灾报警系统控制主机 | 1.名称:防火门监控主机 2.安装方式:详见图纸 |  | 台 | 1 | 11276.42
50 | 030904009001 | 区域报警控制箱 | 1.名称:防火门监控分机 2.安装方式:详见图纸 |  | 台 | 3 | 6314.78
51 | 030904008007 | 模块(模块箱) | 1.名称:常闭防火门监控模块 |  | 个 | 24 | 271.74
52 | 030904008008 | 模块(模块箱) | 1.名称:常开防火门监控模块 |  | 个 | 18 | 271.74
53 | 030411006003 | 接线盒 | 1.名称:防水接线盒 2.材质:IP65 3.安装形式:详见图纸 |  | 个 | 50 | 17.38
54 | 010801006001 | 门锁安装 | 1.锁品种:防火门门磁开关 |  | 套 | 48 | 166.82
55 | 010801006002 | 门锁安装 | 1.锁品种:防火门电磁释放器 |  | 套 | 18 | 410.56
56 | 030411004006 | 配线 | 1.名称:控制总线 2.配线形式:穿管敷设，具体详见图纸 3.型号规格:WDZBN-RYS-2x2.5 4.材质:铜芯 5.配线部位:详见图纸 |  | m | 4000 | 6.62
57 | 030502007004 | 光缆 | 1.名称:1x2芯单模光纤 2.敷设方式:详见图纸 |  | m | 2500 | 4.14
58 | 031101055002 | 光电转换器 | 1.规格:光电转换装置 |  | 个 | 6 | 753.22
本页小计
注：为计取规费等的使用，可在表中增设其中：“定额人工费”。
表—08
分部分项工程和单价措施项目清单与计价表
工程名称：220kV磨碟洲至柳园线路工程(第一分册)隧道部分-保利隧道段-隧道消防系统 |  |  |  | 标段： |  |  |  | 第 6 页 共 11 页
序号 | 项目编码 | 项目名称 | 项目特征描述 |  | 计量单位 | 工程量 | 金额（元）
[7 empty] | 综合单价 |  | 综合合价 | 其中
暂估价
59 | 030411004007 | 配线 | 1.名称:电源线 2.配线形式:穿管敷设，具体详见图纸 3.型号规格:WDZBN-BYJ-2x4 4.材质:铜芯 5.配线部位:详见图纸 |  | m | 4000 | 12.27
60 | 030411004008 | 配线 | 1.名称:电源线(主干) 2.配线形式:穿管敷设，具体详见图纸 3.型号规格:WDZBN-BYJ-2x10 4.材质:铜芯 5.配线部位:详见图纸 |  | m | 2500 | 26.67
61 | 030411001004 | 配管 | 1.名称:热镀锌管 2.规格:SC20 3.配置形式:明敷 4.接地要求:满足图纸设计要求 5.其他:热镀锌金属材质，金属壁厚不低于2.0mm，经防腐蚀、防火处理 |  | m | 4000 | 26.13
62 | 030411001005 | 配管 | 1.名称:热镀锌管 2.规格:SC32 3.配置形式:明敷 4.接地要求:满足图纸设计要求 5.其他:热镀锌金属材质：金属壁厚不低于2.0mm，经防腐蚀、防火处理 |  | m | 500 | 32.91
保利线路段隧道-防火门监控系统合计
保利线路段隧道-灭火弹控制系统
63 | 030904012006 | 火灾报警系统控制主机 | 1.名称:灭火装置智能控制主机 2.安装方式:详见图纸 |  | 台 | 1 | 13276.42
64 | 030904009002 | 区域报警控制箱 | 1.名称:灭火装置智能控制分机 2.安装方式:详见图纸 |  | 台 | 4 | 7814.78
本页小计
注：为计取规费等的使用，可在表中增设其中：“定额人工费”。
表—08
分部分项工程和单价措施项目清单与计价表
工程名称：220kV磨碟洲至柳园线路工程(第一分册)隧道部分-保利隧道段-隧道消防系统 |  |  |  | 标段： |  |  |  | 第 7 页 共 11 页
序号 | 项目编码 | 项目名称 | 项目特征描述 |  | 计量单位 | 工程量 | 金额（元）
[7 empty] | 综合单价 |  | 综合合价 | 其中
暂估价
65 | 030904009003 | 区域报警控制箱 | 1.名称:区域控制单元 2.安装方式:详见图纸 |  | 台 | 16 | 12204.16
66 | 030904016003 | 备用电源及电池主机(柜) | 1.名称:外控电源 2.安装方式:详见图纸 |  | 套 | 16 | 3983.26
67 | 030412004001 | 装饰灯 | 1.名称:指示灯 2.安装形式:墙壁式 |  | 套 | 32 | 113.14
68 | 030904005002 | 声光报警器 | 1.名称:灭火系统声光警报器 |  | 个 | 32 | 240.63
69 | 030904003002 | 按钮 | 1.名称:紧急启停按钮 |  | 个 | 16 | 135.63
70 | 030411004009 | 配线 | 1.名称:控制总线 2.配线形式:穿管敷设，具体详见图纸 3.型号规格:WDZBN-RYS-2x2.5 4.材质:铜芯 5.配线部位:详见图纸 |  | m | 4000 | 6.62
71 | 030502007005 | 光缆 | 1.名称:1x2芯单模光纤 2.敷设方式:详见图纸 |  | m | 4000 | 4.14
72 | 030411004010 | 配线 | 1.名称:电源线(支线) 2.配线形式:穿管敷设，具体详见图纸 3.型号规格:WDZBN-BYJ-2x4 4.材质:铜芯 5.配线部位:详见图纸 |  | m | 4000 | 12.27
73 | 030411004011 | 配线 | 1.名称:电源线(主干) 2.配线形式:穿管敷设，具体详见图纸 3.型号规格:WDZBN-BYJ-2x6 4.材质:铜芯 5.配线部位:详见图纸 |  | m | 2500 | 16.72
74 | 030904008009 | 模块(模块箱) | 1.名称:输入/输出模块(含底座) |  | 个 | 80 | 260.5
75 | 030904008010 | 模块(模块箱) | 1.名称:隔离模块 |  | 个 | 16 | 248.74
76 | 031101055003 | 光电转换器 | 1.规格:光电转换装置 |  | 个 | 8 | 753.22
本页小计
注：为计取规费等的使用，可在表中增设其中：“定额人工费”。
表—08
分部分项工程和单价措施项目清单与计价表
工程名称：220kV磨碟洲至柳园线路工程(第一分册)隧道部分-保利隧道段-隧道消防系统 |  |  |  | 标段： |  |  |  | 第 8 页 共 11 页
序号 | 项目编码 | 项目名称 | 项目特征描述 |  | 计量单位 | 工程量 | 金额（元）
[7 empty] | 综合单价 |  | 综合合价 | 其中
暂估价
77 | 030411001006 | 配管 | 1.名称:热镀锌管 2.规格:SC25 3.配置形式:明敷 4.接地要求:满足图纸设计要求 5.其他:热镀锌金属材质，金属壁厚不低于2.0mm，经防腐蚀、防火处理 |  | m | 500 | 29.34
78 | 030411001007 | 配管 | 1.名称:热镀锌管 2.规格:SC32 3.配置形式:明敷 4.接地要求:满足图纸设计要求 5.其他:热镀锌金属材质：金属壁厚不低于2.0mm，经防腐蚀、防火处理 |  | m | 500 | 32.91
保利线路段隧道-灭火弹控制系统合计
保利线路段隧道-消防器材
79 | 030901013001 | 灭火器 | 1.形式:防毒面具防护箱 |  | 个 | 46 | 156.87
80 | 030901013002 | 灭火器 | 1.形式:防毒面具 2.规格、型号:过滤式自救呼吸器 |  | 具 | 92 | 201.83
81 | 030901013003 | 灭火器 | 1.形式:黄砂箱 2.规格、型号:600x400x400 |  | 个 | 350 | 232.49
保利线路段隧道-消防器材合计
保利线路段隧道-消防调试
82 | 030905001001 | 自动报警系统调试 | 1.点数:自动报警系统装置调试 2000点以下 |  | 系统 | 1 | 26244.29
83 | 030414006001 | 事故照明切换装置 | 1.名称:集中控制式应急照明系统调试 |  | 系统 | 1 | 1598.85
84 | 030905001002 | 自动报警系统调试 | 1.点数:256点以下 |  | 系统 | 1 | 9219.94
85 | 030905003001 | 防火控制装置调试 | 1.名称:防火控制装置调试 2.类型:电动风阀、电动防火阀 |  | 个 | 8 | 64.51
本页小计
注：为计取规费等的使用，可在表中增设其中：“定额人工费”。
表—08
分部分项工程和单价措施项目清单与计价表
工程名称：220kV磨碟洲至柳园线路工程(第一分册)隧道部分-保利隧道段-隧道消防系统 |  |  |  | 标段： |  |  |  | 第 9 页 共 11 页
序号 | 项目编码 | 项目名称 | 项目特征描述 |  | 计量单位 | 工程量 | 金额（元）
[7 empty] | 综合单价 |  | 综合合价 | 其中
暂估价
86 | 030905002001 | 水灭火控制装置调试 | 1.系统形式:消火栓灭火系统 |  | 点 | 16 | 252.18
87 | 030905001003 | 自动报警系统调试 | 1.名称:通讯分机及插孔调试 |  | 系统 | 28 | 13.68
保利线路段隧道-消防调试合计
磨碟洲隧道接驳至盾构始发井段(B线)
88 | 030904003003 | 按钮 | 1.名称:防水型手动报警按钮 2.规格:智能型,可编址,IP65,红色。 |  | 个 | 2 | 165.63
89 | 030904005003 | 声光报警器 | 1.名称:防水型声光报警器 2.规格:IP65,红色。 |  | 个 | 10 | 240.63
90 | 030904008011 | 模块(模块箱) | 1.名称:输入模块 2.规格:可编址单点输入 |  | 个 | 5 | 260.5
91 | 030904008012 | 模块(模块箱) | 1.名称:输出模块 2.规格:可编址单点输出 |  | 个 | 5 | 260.5
92 | 030904008013 | 模块(模块箱) | 1.名称:模块箱 2.规格:可放四个模块及四个继电器,含外罩防水箱 |  | 个 | 2 | 1046.2
93 | 030502007006 | 光缆 | 1.名称:感温光纤 2.规格:-20℃到+90℃(长期),120℃(≥48小时) 3.敷设方式:详见图纸 |  | m | 50 | 10.6
94 | 030411004012 | 配线 | 1.名称:回路线 2.配线形式:穿管敷设，具体详见图纸 3.型号规格:WDZBN-RYJYSP 2x2.5 4.材质:铜芯 5.配线部位:详见图纸 |  | m | 50 | 10.38
95 | 030411004013 | 配线 | 1.名称:监控线/电源线 2.配线形式:穿管敷设，具体详见图纸 3.型号规格:WDZBN-BYJYS 2x2.5 4.材质:铜芯 5.配线部位:详见图纸 |  | m | 50 | 8.92
本页小计
注：为计取规费等的使用，可在表中增设其中：“定额人工费”。
表—08
分部分项工程和单价措施项目清单与计价表
工程名称：220kV磨碟洲至柳园线路工程(第一分册)隧道部分-保利隧道段-隧道消防系统 |  |  |  | 标段： |  |  |  | 第 10 页 共 11 页
序号 | 项目编码 | 项目名称 | 项目特征描述 |  | 计量单位 | 工程量 | 金额（元）
[7 empty] | 综合单价 |  | 综合合价 | 其中
暂估价
96 | 030408002002 | 控制电缆 | 1.名称:控制线 2.型号规格:WDZBN-KYJYP 16x2.5 3.材质:铜芯 4.敷设方式、部位:详见图纸 |  | m | 100 | 37.77
97 | 030411001008 | 配管 | 1.名称:镀锌钢管 2.规格:SC25 G25,厚壁电线管,内壁外径为25mm 3.配置形式:明敷 4.接地要求:满足图纸设计要求 |  | m | 100 | 29.34
98 | 030411006004 | 接线盒 | 1.名称:接线盒 2.安装形式:详见图纸 |  | 个 | 5 | 14.32
99 | 030411002002 | 线槽 | 1.名称:耐火线槽 2.材质:无卤型无机封闭式钢制 3.规格:200X100X2(mm),线槽壁厚2mm |  | m | 50 | 122.35
100 | 030413001002 | 铁构件 | 1.名称:支架 2.材质:角钢 3.规格:∠40*4 |  | kg | 69.63 | 28.68
101 | 031201003002 | 金属结构刷油 | 1.油漆品种:防锈漆、银油漆 2.涂刷遍数、漆膜厚度:两遍 |  | kg | 69.63 | 2.34
102 | 030408010001 | 防火涂料 | 1.名称:防火涂料 2.部位:详见图纸 |  | 项 | 1 | 451.97
103 | 030408008001 | 防火堵洞 | 1.名称:防火泥 2.部位:详见图纸 |  | 项 | 1 | 37.46
104 | 030901013004 | 灭火器 | 1.形式:手提式干粉灭火器 2.规格、型号:MFZ/ABC4 |  | 个 | 4 | 82.42
105 | 030901013005 | 灭火器 | 1.形式:灭火器箱 |  | 个 | 2 | 156.87
106 | 030901013006 | 灭火器 | 1.形式:防毒面具 2.规格、型号:HZLX/DC30 |  | 具 | 2 | 201.83
107 | 030905001004 | 自动报警系统调试 | 1.点数:64点以下 |  | 系统 | 1 | 3094.86
磨碟洲隧道接驳至盾构始发井段(B线)合计
分部分项合计
措施项目
本页小计
注：为计取规费等的使用，可在表中增设其中：“定额人工费”。
表—08
分部分项工程和单价措施项目清单与计价表
工程名称：220kV磨碟洲至柳园线路工程(第一分册)隧道部分-保利隧道段-隧道消防系统 |  |  |  | 标段： |  |  |  | 第 11 页 共 11 页
序号 | 项目编码 | 项目名称 | 项目特征描述 |  | 计量单位 | 工程量 | 金额（元）
[7 empty] | 综合单价 |  | 综合合价 | 其中
暂估价
108 | 031302007001 | 高层施工增加 |  |  | 项 | 1
109 | 031301017001 | 脚手架搭拆费 |  |  | 项 | 1 | 33716.22
单价措施合计
本页小计
合 计
注：为计取规费等的使用，可在表中增设其中：“定额人工费”。
表—08

## 表-09 综合单价分析表-保利隧道段-隧道消防系统
综合单价分析表
工程名称：220kV磨碟洲至柳园线路工程(第一分册)隧道部分 | [6 empty] | 标段： |  |  |  | 第 页 共 页
项目编码 |  |  |  | 项目名称 |  |  |  |  | 计量单位 |  |  | 工程量
清单综合单价组成明细
定额编号 | 定额项目名称 | 定额 单位 | 数量 | 单价 |  |  |  |  | 合价
|  |  |  | 人工费 | 材料费 | 机具费 |  | 管理费 和利润 | 人工费 | 材料费 |  | 机具费 | 管理费 和利润
人工单价 |  | 小计
元/工日 |  | 未计价材料费
清单项目综合单价
材 料 费 明 细 | 主要材料名称、规格、型号 |  |  |  |  | 单位 |  | 数量 | 单价（元） | 合价（元） |  | 暂估单价 （元） | 暂估合价 （元）
| 其他材料费 | [7 empty] | - |  |  | -
| 材料费小计 | [7 empty] | - |  |  | -
注：1.如不使用省级或行业建设主管部门发布的计价依据，可不填定额编码、名称等； 2.招标文件提供了暂估单价的材料，按暂估的单价填入表内“暂估单价”栏及“暂估合价”栏。
表-09

## 表-11 总价措施项目清单与计价表-保利隧道段-隧道消防系统
总价措施项目清单与计价表
工程名称：220kV磨碟洲至柳园线路工程(第一分册)隧道部分-保利隧道段-隧道消防系统 |  |  |  |  | 标段： |  |  | 第 1 页 共 2 页
序号 | 项目编码 | 项目名称 | 计算基础 | 费率 (%) |  | 金额 (元) | 调整费率 (%) |  | 调整后金额 (元) | 备注
1 | LSSGCSF00003 | 绿色施工安全防护措施费 | 分部分项人工费+分部分项机具费 | 35.77 |  | 298370.64 |  |  |  | 以分部分项的人工费与施工机具费之和为计算基础，费率35.77%
2 | 031301010003 | 安装与生产同时进行增加费用 | 分部分项人工费 | 0 | [5 empty] | 按人工费的10%计算
3 | 031301011003 | 在有害身体健康环境中施工增加费 | 分部分项人工费 | 0 | [5 empty] | 按人工费的10%计算
4 | TSSGBWZJF003 | 在地下（暗）室、设备及大口径管道内等特殊施工部位进行施工增加费 | 分部分项人工费 | 30 | [5 empty] | 按该部分人工费的30%计算
5 | 粤031302008003 | 赶工措施费 | 分部分项人工费+分部分项机具费 | 0 | [5 empty] | 赶工措施费=（1-δ）*分部分项（人工费+施工机具费）*0.344 （0.8≤δ＜1 式中：δ=合同工期/定额工期）
6 | 031302002003 | 夜间施工增加费 |  | 0 | [5 empty] | 按其夜间施工项目人工费的20%计算
7 | JTGRSGZJF003 | 交通干扰工程施工增加费 |  | 0 | [5 empty] | 按在市政道路上施工项目人工费的10%计算
8 | 粤031302009003 | 文明工地增加费 | 分部分项人工费+分部分项机具费 | 0 | [5 empty] | 以分部分项的人工费与施工机具费之和为计算基础；市级文明工地1.00%；省级文明工地2.00%
9 | DXGXJCJXF003 | 地下管线交叉降效费 | [7 empty] | 按实际发生或经批准的施工方案计算
编制人（造价人员）： |  |  |  |  | 复核人（造价工程师）：
表-11
总价措施项目清单与计价表
工程名称：220kV磨碟洲至柳园线路工程(第一分册)隧道部分-保利隧道段-隧道消防系统 |  |  |  |  | 标段： |  |  | 第 2 页 共 2 页
序号 | 项目编码 | 项目名称 | 计算基础 | 费率 (%) |  | 金额 (元) | 调整费率 (%) |  | 调整后金额 (元) | 备注
10 | QTFY00000003 | 其他费用 | [7 empty] | 按实际发生或经批准的施工组织设计方案计算
合 计
编制人（造价人员）： |  |  |  |  | 复核人（造价工程师）：
表-11

## 表-12 其他项目清单与计价汇总表-保利隧道段-隧道消防系统
其他项目清单与计价汇总表
工程名称：220kV磨碟洲至柳园线路工程(第一分册)隧道部分-保利隧道段-隧道消防系统 |  |  | 标段： |  | 第 1 页 共 1 页
序号 | 项目名称 | 金额（元） |  | 结算金额（元） |  | 备注
1 | 暂列金额 | 0.00 |  |  |  | 明细详见表-12-1
2 | 暂估价 | 0.00
2.1 | 材料暂估价 | — |  |  |  | 明细详见表-12-2
2.2 | 专业工程暂估价 | 0.00 |  |  |  | 明细详见表-12-3
3 | 计日工 |  |  |  |  | 明细详见表-12-4
4 | 总承包服务费 |  |  |  |  | 明细详见表-12-5
5 | 预算包干费
6 | 工程优质费
7 | 概算幅度差
8 | 现场签证费用
9 | 索赔费用
10 | 其他费用
合 计 | [5 empty] | —
注：材料（工程设备）暂估单价进入清单项目综合单价，此处不汇总。
表—12

## 表-13 规费、税金项目清单与计价表-保利隧道段-隧道消防系统
规费、税金项目清单与计价表
工程名称：220kV磨碟洲至柳园线路工程(第一分册)隧道部分-保利隧道段-隧道消防系统 |  |  | 标段： |  | 第 1 页 共 1 页
序号 | 项目名称 | 计算基础 | 计算基数 | 计算费率 (%) |  | 金额(元)
1 | 增值税销项税额 | 分部分项合计+措施合计+其他项目 |  | 9
合 计
编制人（造价人员）： |  |  | 复核人（造价工程师）：
表—13

## 表-04 单位工程招标控制价汇总表-保利隧道段-隧道综合监控系
单位工程招标控制价汇总表
工程名称：220kV磨碟洲至柳园线路工程(第一分册)隧道部分-保利隧道段-隧道综合监控系统 |  | 标段： |  | 第 1 页 共 1 页
序号 | 汇总内容 |  | 金额:(元) |  | 其中：暂估价(元)
1 | 分部分项合计
1.1 | [1、中央集成管理系统]
1.2 | [2、配电系统]
1.3 | [3、综合监控通信系统]
1.4 | [4、环境状态采集系统]
1.5 | [5、集水井监控系统]
1.6 | [6、风机监控系统]
1.7 | [7、出入口控制系统]
1.8 | [8、视频监控系统]
1.9 | [9、机器人巡检系统]
1.10 | [10、电力监控系统]
1.11 | [11、管槽]
1.12 | [12、磨碟洲隧道接驳至盾构始发井段(B线)监控]
2 | 措施合计
2.1 | 绿色施工安全防护措施费
2.2 | 其他措施费
3 | 其他项目
3.1 | 暂列金额
3.2 | 暂估价
3.3 | 计日工
3.4 | 总承包服务费
3.5 | 预算包干费
3.6 | 工程优质费
3.7 | 概算幅度差
3.8 | 索赔费用
3.9 | 现场签证费用
3.10 | 其他费用
4 | 税前工程造价
5 | 增值税销项税额
6 | 总造价
7 | 人工费
招标控制价合计=1+2+3+5
注：本表适用于单位工程招标控制价或投标报价的汇总，如无单位工程划分，单项工程也使用本表汇总
表—04

## 表-08 分部分项工程和单价措施项目清单与计价表-保利隧(8)
分部分项工程和单价措施项目清单与计价表
工程名称：220kV磨碟洲至柳园线路工程(第一分册)隧道部分-保利隧道段-隧道综合监控系统 |  |  |  | 标段： |  |  |  | 第 1 页 共 12 页
序号 | 项目编码 | 项目名称 | 项目特征描述 |  | 计量单位 | 工程量 | 金额（元）
[7 empty] | 综合单价 |  | 综合合价 | 其中
暂估价
[1、中央集成管理系统]
1 | 030501009001 | 智能视频接入网关 | 1.Intel I3-7100U 内存8G DDR3L 硬盘256G SSD 支持VGA+HDMI显示 2千兆网卡RJ45接口 2个USB DC12V供电 |  | 台 | 1 | 355.38
2 | 030504001001 | 服务器 | 1.服务器 2U Intel 志强3204 CPU 6核心 1.9GHz 16G DDR4 内存 4T SAS 7.2K 3.5寸企业级硬盘 DVDRW 四口千兆网卡 |  | 台 | 3 | 437.41
3 | 030504004001 | 操作系统 | 1.Windows server2016标准版，正版授权 |  | 套 | 1 | 87.34
4 | 080901002001 | 服务器机柜 | 1.服务器机柜，宽*深*高（800*1200*2260），含线槽，键盘抽屉，托板，安装件电气导轨，钢化玻璃前门，金属后门，颜色：灰色，含2个16口PDU插座 |  | 台 | 1 | 1530.8
5 | 030502001001 | 网络机柜 | 1.网络机柜，宽*深*高（800*800*2260），含线槽，键盘抽屉，托板，安装件电气导轨，钢化玻璃前门，金属后门，颜色：灰色，含2个16口PDU插座 |  | 台 | 1 | 1530.8
6 | 030502010001 | 光纤配线架 | 1.24芯、含藕合器、光纤尾纤 |  | 个 | 1 | 496.77
7 | 080904004001 | 网络硬盘录像机（NVR) | 1.64路网络视频录像机，2个RJ45 千兆以太网口，2HDMI，2VGA，支持64路网络视频输入，支持前智能相机接入，16个SATA3.0接口，19英寸标准3U 130.5mm（高）×477.1mm（深）×481.6mm（宽），工作温度-10-+55°C，AC220V |  | 台 | 2 | 1577.38
8 | 080904004002 | 监控级硬盘 | 1.3.5英寸，4TB，SATA 6 Gb/s接口，缓存64MB，监控硬盘 |  | 个 | 18 | 1711.3
本页小计
注：为计取规费等的使用，可在表中增设其中：“定额人工费”。
表—08
分部分项工程和单价措施项目清单与计价表
工程名称：220kV磨碟洲至柳园线路工程(第一分册)隧道部分-保利隧道段-隧道综合监控系统 |  |  |  | 标段： |  |  |  | 第 2 页 共 12 页
序号 | 项目编码 | 项目名称 | 项目特征描述 |  | 计量单位 | 工程量 | 金额（元）
[7 empty] | 综合单价 |  | 综合合价 | 其中
暂估价
9 | 080901001001 | 核心三层网络交换机 | 1.名称:核心三层网络交换机 2.支持8个千兆光电复用接口+4个千兆光口+16个千兆电口，AC/DC220V（85-264VAC/110-370VDC），19寸1U机架式 |  | 台 | 1 | 858.87
10 | 080902002001 | KVM切换器 | 1.机架式1U 8进1出VGA切换器 分辨率1920×1440 USB键盘鼠标接口 440×150×42 DC9V供电 |  | 台 | 1 | 421.95
11 | 080904010001 | 短信猫 | 1.支持移动、联通、电信，带RS485和RS232接口，DC5-36V，-25℃至75℃ |  | 台 | 1 | 870.24
12 | 080905003001 | LCD状态显示器 | 1.LCD状态显示器，显示器24寸1920*1080；横屏，一屏显示分区内状态信息，以太网输出，AC220V输入，尺寸585*360*85cm，背挂安装，IP65， |  | 台 | 4 | 136.6
13 | 080901004001 | 火灾协议转换软件模块 | 1.含GIS 地理信息、组态展示，叠加隧道建设概况信息、隧道运行状况、人员进出状况、实时报警、分区设备状况等多维信息，形成图表、饼状图、趋势图等，借助GIS 平台中火灾协议对接模块，火灾告警信号联动模块 |  | 项 | 1 | 87.34
14 | 080901004002 | 火灾协议转换器 | 1.类别:火灾协议转换器 |  | 套 | 1 | 75.73
15 | 080901004003 | 智能视频接入代理模块 | 1.实现对前端视频设备的接入与控制管理。将视频设备与机器人系统的任务联动进行统一调度，实现定点视频监控任务，运行环境linux |  | 项 | 1 | 75.73
16 | 080901004004 | 电缆局放、环流监测、故障定位系统接口模块 | 1.实现对电缆局放、环流监测、故障定位系统设备的接入与控制管理 |  | 项 | 1 | 87.34
17 | 030411001001 | 配管 | 1.名称:电线管 2.材质、规格:PC20 3.配置形式:明配 |  | m | 100 | 18.06
18 | 030502005001 | 双绞线缆 | 1.名称:网线 2.规格:UTP5 |  | m | 100 | 1.37
本页小计
注：为计取规费等的使用，可在表中增设其中：“定额人工费”。
表—08
分部分项工程和单价措施项目清单与计价表
工程名称：220kV磨碟洲至柳园线路工程(第一分册)隧道部分-保利隧道段-隧道综合监控系统 |  |  |  | 标段： |  |  |  | 第 3 页 共 12 页
序号 | 项目编码 | 项目名称 | 项目特征描述 |  | 计量单位 | 工程量 | 金额（元）
[7 empty] | 综合单价 |  | 综合合价 | 其中
暂估价
19 | 030502012001 | 信息插座 | 1.名称:网络插座 |  | 个 | 6 | 14.08
20 | 030411006001 | 接线盒 | 1.名称:接线盒 2.安装形式:明装 |  | 个 | 15 | 12.28
21 | 030501016001 | 计算机应用、网络系统试运行 | 1.计算机应用网络系统试运行 100个信息点以下 |  | 系统 | 1 | 7875.59
[1、中央集成管理系统]合计
[2、配电系统]
22 | 080906004001 | 10kVA UPS不间断电源 | 1.名称:10kVA UPS不间断电源 |  | 台 | 1 | 2896.09
23 | 080906004002 | 15kVA UPS不间断电源 | 1.名称:UPS不间断电源 2.规格:15kVA |  | 台 | 2 | 5371.58
24 | 080901005002 | 蓄电池 | 1.名称:蓄电池 2.12V24AH；共16节 |  | 套 | 1 | 127.84
25 | 080901005003 | 蓄电池 | 1.名称:蓄电池 2.12V40Ah，共16节 |  | 套 | 2 | 127.84
26 | 080901009001 | 综合监控室ZKUPS配电柜 | 1.名称:综合监控室UPS总配电柜 |  | 台 | 1 | 468.85
27 | 040801010001 | 1#、5#工作井大分区FQUPS配电箱 | 1.名称:1#、5#工作井大分区FQUPS配电箱 |  | 台 | 2 | 468.85
28 | 040801010002 | 区域集中配电箱QYUPS | 1.不锈钢箱体， AC220V输入，输出7路AC220V@30A，国标10A三角插座2个 |  | 台 | 16 | 468.85
29 | 040804002001 | 配线 | 1.配线形式:管内穿线 2.型号、规格:WDZB-BJY-3*4 |  | m | 2500 | 1.28
30 | 040803001001 | 电缆 | 1.名称:电力电缆 2.型号、规格:WDZB-YJY-5*10 |  | m | 6700 | 1.72
[2、配电系统]合计
[3、综合监控通信系统]
本页小计
注：为计取规费等的使用，可在表中增设其中：“定额人工费”。
表—08
分部分项工程和单价措施项目清单与计价表
工程名称：220kV磨碟洲至柳园线路工程(第一分册)隧道部分-保利隧道段-隧道综合监控系统 |  |  |  | 标段： |  |  |  | 第 4 页 共 12 页
序号 | 项目编码 | 项目名称 | 项目特征描述 |  | 计量单位 | 工程量 | 金额（元）
[7 empty] | 综合单价 |  | 综合合价 | 其中
暂估价
31 | 080901009002 | 区域集中通信ACU | 1.不锈钢箱体，AC220V输入，带漏电保护开关，带电源指示灯，内置冗余环网交换机2个千兆光口24个千兆电口；内置POE24V模块，IP67，壁挂安装 |  | 台 | 17 | 356.35
32 | 080901003001 | 5.8G机器人通信基站 | 1.机器人无线通讯基站 含5.8G自漫游AP及安装支架 AP内置平板双极化天线 AP防护等级IP68，含配套安装件 |  | 套 | 25 | 696.4
33 | 030502007001 | 光缆 | 1.光缆，GYXTW-4B1，单模光纤，8芯铠装室内光缆，中心松套管光纤， 缆芯填充油膏 ，轧纹钢带粘结PE护套，夹带双平行钢丝PE护套，IEC60794-1 |  | m | 6700 | 8.38
34 | 030502013001 | 光纤端接盒 | 1.含藕合器、光纤尾纤、跳线 |  | 个 | 17 | 131.25
35 | 030502005002 | 网线 | 1.6类 8芯 纯铜 |  | m | 6000 | 2.33
36 | 031102026001 | GSM定向天线基站及CDMA基站联网调测 | 1.配合基站系统调测 |  | 站 | 17 | 992.93
[3、综合监控通信系统]合计
[4、环境状态采集系统]
37 | 080902004001 | 氧气传感器 | 1.02，量程：0-30%VOL ,4-20mA信号输出，带LED显示屏，防爆等级：Exd II CT6 |  | 台 | 17 | 103.39
38 | 080902004002 | 硫化氢传感器 | 1.H2S，量程：0-100ppm ，4-20mA信号输出，带LED显示屏，防爆等级：Exd II CT6 |  | 台 | 17 | 103.39
39 | 080902004003 | 一氧化碳传感器 | 1.CO，量程：0-1000ppm ，4-20mA信号输出，带LED显示屏，防爆等级：Exd II CT6 |  | 台 | 17 | 103.39
40 | 080902004004 | 甲烷传感器 | 1.甲烷，量程：0-100%LEL ，4-20mA信号输出，带LED显示屏，防爆等级：Exd II CT6 |  | 台 | 17 | 103.39
本页小计
注：为计取规费等的使用，可在表中增设其中：“定额人工费”。
表—08
分部分项工程和单价措施项目清单与计价表
工程名称：220kV磨碟洲至柳园线路工程(第一分册)隧道部分-保利隧道段-隧道综合监控系统 |  |  |  | 标段： |  |  |  | 第 5 页 共 12 页
序号 | 项目编码 | 项目名称 | 项目特征描述 |  | 计量单位 | 工程量 | 金额（元）
[7 empty] | 综合单价 |  | 综合合价 | 其中
暂估价
41 | 080902004005 | 温湿度传感器 | 1.温湿度传感器，量程：-40~+125℃，0-100RH% ，典型精度±0.4℃，±3RH% 输出4-20mA |  | 台 | 17 | 104.28
42 | 080902004006 | 水浸传感器 | 1.名称:水浸传感器 2.光电水浸传感器，监测对象：水、不含腐蚀的液体，电压5-DC24V，响应时间0.5s，灵敏度误差2mm |  | 台 | 17 | 193.75
43 | 080903009001 | 声光报警器 | 1.声光报警器，圆柱形，DC24V，红色光电闪烁，哔哔声，得电工作，IP66，圆形安装法兰 |  | 个 | 17 | 90.63
44 | 040804002002 | 配线 | 1.配线形式:管内穿线 2.型号、规格:ZB-RVVP-4*1 |  | m | 1000 | 1.28
45 | 040804002010 | 配线 | 1.配线形式:管内穿线 2.型号、规格:ZB-ZR-RVV-3*1.0 |  | m | 1000 | 1.71
46 | 030411001002 | 配管 | 1.名称:电线管 2.材质、规格:SC20 3.配置形式:明配 |  | m | 2000 | 24.18
47 | 030411006002 | 接线盒 | 1.名称:金属接线盒 |  | 个 | 150 | 12.28
[4、环境状态采集系统]合计
[5、集水井监控系统]
48 | 080902006001 | 投入式液位计 | 1.投入式液位计，量程0~5米，测量精度0.5%FS，响应时间<3s，DC24V，RS485通信，防护等级IP68 ，工作温度-40℃～+60℃ |  | 只 | 23 | 193.75
49 | 080902004007 | 水浸传感器 | 1.光电水浸传感器，监测对象：水、不含腐蚀的液体，电压5-DC24V，响应时间0.5s，灵敏度误差2mm |  | 只 | 23 | 193.75
50 | 040804002003 | 配线 | 1.配线形式:管内穿线 2.型号、规格:ZB-RVVP-4*1 |  | m | 4600 | 1.71
51 | 030411001011 | 配管 | 1.名称:电线管 2.材质、规格:SC20 3.配置形式:明配 |  | m | 1000 | 24.18
本页小计
注：为计取规费等的使用，可在表中增设其中：“定额人工费”。
表—08
分部分项工程和单价措施项目清单与计价表
工程名称：220kV磨碟洲至柳园线路工程(第一分册)隧道部分-保利隧道段-隧道综合监控系统 |  |  |  | 标段： |  |  |  | 第 6 页 共 12 页
序号 | 项目编码 | 项目名称 | 项目特征描述 |  | 计量单位 | 工程量 | 金额（元）
[7 empty] | 综合单价 |  | 综合合价 | 其中
暂估价
52 | 030411006003 | 接线盒 | 1.名称:金属接线盒 |  | 个 | 100 | 12.28
[5、集水井监控系统]合计
[6、风机监控系统]
53 | 040804002004 | 配线 | 1.配线形式:管内穿线 2.型号、规格:ZB-RVVP-4*1 |  | m | 1500 | 1.71
54 | 030411001012 | 配管 | 1.名称:电线管 2.材质、规格:SC20 3.配置形式:明配 |  | m | 500 | 24.18
55 | 030411006006 | 接线盒 | 1.名称:金属接线盒 |  | 个 | 50 | 12.28
[6、风机监控系统]合计
[7、出入口控制系统]
56 | 080905006001 | 视频门禁一体机 | 1.视频门禁一体机，8英寸IPS显示屏，密码区为触摸，210万像素双目摄像头，支持照片视频防假；支持人脸、刷卡、密码开锁，工作温度：-30~60℃ |  | 台 | 4 | 413.55
57 | 080905005001 | 人脸录入仪 | 1.人脸录入仪，传感器类型:200万像素，1920×1080，USB2.0，尺寸(mm):118.0×46.8×54.9 |  | 台 | 1 | 129.89
58 | 080905005002 | 发卡器 | 1.支持类型：ID卡、Mifare卡号、Mifare卡内容、CPU卡号、CPU卡内容；USB2.0接口；工作电压：DC 5V；工作电流：0.2A；尺寸：117*67.5*14.3mm |  | 台 | 1 | 180.14
59 | 080905006002 | 灵性锁 | 1.带钥匙电控锁，支持钥匙或手动开启，电压12VDC |  | 个 | 4 | 202.27
60 | 030904003001 | 门禁按钮 | 1.门禁按钮，出门开关，钥匙图案，DOOR标识，86型 |  | 个 | 4 | 13.4
61 | 080905005005 | 门禁卡 | 1.MIFARE卡， ISO14443 A标准，工作频率：13.56 MHz |  | 张 | 50
62 | 030904003002 | 破玻开门按钮 | 1.名称:紧急情况破玻开门 |  | 个 | 4 | 85.31
本页小计
注：为计取规费等的使用，可在表中增设其中：“定额人工费”。
表—08
分部分项工程和单价措施项目清单与计价表
工程名称：220kV磨碟洲至柳园线路工程(第一分册)隧道部分-保利隧道段-隧道综合监控系统 |  |  |  | 标段： |  |  |  | 第 7 页 共 12 页
序号 | 项目编码 | 项目名称 | 项目特征描述 |  | 计量单位 | 工程量 | 金额（元）
[7 empty] | 综合单价 |  | 综合合价 | 其中
暂估价
63 | 080905001001 | 双鉴探测器 | 1.双鉴探测器，探测方式：被动红外+微波，探测范围：12m / 90° 电压：12 VDC，工作温度：-10 ℃ ～ 55 ℃； |  | 只 | 4 | 367.45
64 | 080905002001 | 声光报警器 | 1.声光报警器，圆柱形，DC24V，红色光电闪烁，哔哔声，得电工作，IP66，圆形安装法兰 |  | 只 | 4 | 62.24
65 | 040804002005 | 配线 | 1.配线形式:管内穿线 2.型号、规格:ZB-RVVP-3*1 |  | m | 500 | 1.71
66 | 040804002011 | 配线 | 1.配线形式:管内穿线 2.型号、规格:ZB-RVVP-4*1 |  | m | 300 | 1.71
67 | 030502005012 | 网线 | 1.名称:网线 2.规格:UTP5 |  | m | 2000 | 1.71
68 | 030411001013 | 配管 | 1.名称:电线管 2.材质、规格:SC20 3.配置形式:明配 |  | m | 1000 | 24.18
69 | 030411006007 | 接线盒 | 1.名称:金属接线盒 |  | 个 | 80 | 12.28
70 | 030507017003 | 安全防范分系统调试 | 1.名称:安全防范分系统调试 2.类别:出入口系统 |  | 系统 | 1 | 1344.31
[7、出入口控制系统]合计
[8、视频监控系统]
71 | 080905005004 | 20倍200万网络球机 | 1.20倍200万网络球机，1/2.9英寸CMOS；1920×1080；最低照度彩色：0.05Lux@F1.5 黑白：0.005Lux@F1.50Lux（红外灯开启）；接口类型RJ45接口；含支架 |  | 台 | 37 | 408.66
72 | 030507008002 | 200万智能枪式固定摄像机 | 1.200万智能枪式网络固定摄像机，传感器类型1/2.8英寸CMOS；像素200万；最大分辨率1920×1080；供电方式DC12V；防护等级IP67；含支架镜头 |  | 台 | 16 | 307.92
73 | 030502005009 | 网线 | 1.名称:网线 2.规格:6类 8芯 |  | m | 4000 | 2.33
本页小计
注：为计取规费等的使用，可在表中增设其中：“定额人工费”。
表—08
分部分项工程和单价措施项目清单与计价表
工程名称：220kV磨碟洲至柳园线路工程(第一分册)隧道部分-保利隧道段-隧道综合监控系统 |  |  |  | 标段： |  |  |  | 第 8 页 共 12 页
序号 | 项目编码 | 项目名称 | 项目特征描述 |  | 计量单位 | 工程量 | 金额（元）
[7 empty] | 综合单价 |  | 综合合价 | 其中
暂估价
74 | 040804002006 | 配线 | 1.配线形式:管内穿线 2.型号、规格:ZB-RVVP-3*1 |  | m | 4000 | 1.71
75 | 030411001014 | 配管 | 1.名称:电线管 2.材质、规格:SC20 3.配置形式:明配 |  | m | 1000 | 26.57
76 | 030411006008 | 接线盒 | 1.名称:金属接线盒 |  | 个 | 80 | 12.28
77 | 030507017004 | 安全防范分系统调试 | 1.名称:安全防范分系统调试 2.类别:摄像机 |  | 系统 | 53 | 95.53
78 | 030507018001 | 安全防范全系统调试 | 1.系统内容:安全防范系统联合调试 |  | 系统 | 1 | 5471.37
79 | 030507019001 | 安全防范系统工程试运行 | 1.名称:安全防范系统工程试运行 |  | 系统 | 1 | 7923.47
[8、视频监控系统]合计
[9、机器人巡检系统]
80 | 081103004001 | 分布式充电站 | 1.名称:分布式充电站 2.智能无线充电站 输入AC220V 输出DC24V 300W，双充电机备份，充电智能检测 防打火 状态指示 IP66 |  | 台 | 6 | 838.37
81 | 030904008001 | 充电模块（接触式 ） | 1.充电发射单元，输入DC24V，输出DC29.2V，200W，主动散热设计，IP66 |  | 套 | 6 | 184.45
82 | 030507001002 | 铝合金轨道 | 1.名称:铝合金轨道 2.双管平行结构，高强度铝管 Ф32x3 |  | m | 3400 | 17.33
83 | 080504003002 | 轨道连接轴组件 | 1.用于管式轨道与轨道之间连接使用 |  | 套 | 1000 | 7.69
84 | 031002001001 | 吊装支架 | 1.含通用吊装件、多用吊装件、不锈钢螺栓、化学锚栓等材料 |  | 套 | 1700 | 161.26
85 | 080505001002 | RFID定位标签 | 1.RFID定位组件，含安装件，RFID卡片 |  | 套 | 200
86 | 080505005003 | 可拆卸轨道组件 | 1.可用于特殊位置可拆卸组件，方便将机器人从轨道中间取下，含轨道末端防掉落组件 |  | 套 | 4
本页小计
注：为计取规费等的使用，可在表中增设其中：“定额人工费”。
表—08
分部分项工程和单价措施项目清单与计价表
工程名称：220kV磨碟洲至柳园线路工程(第一分册)隧道部分-保利隧道段-隧道综合监控系统 |  |  |  | 标段： |  |  |  | 第 9 页 共 12 页
序号 | 项目编码 | 项目名称 | 项目特征描述 |  | 计量单位 | 工程量 | 金额（元）
[7 empty] | 综合单价 |  | 综合合价 | 其中
暂估价
87 | 010802003001 | 不锈钢自动门 | 1.不锈钢防火门 A1.5h（甲级）上下外开 防火门尺寸600x700 门扇中间开槽尺寸与圆管轨道配合 |  | 套 | 16 | 90.69
88 | 030404016001 | 自动门控制箱 | 1.自动门控制箱，不锈钢304，含电源模块、电机驱动控制模块、PLC控制模块及通信模块，可控制门扇正常开闭，能与机器人系统进行通信 |  | 套 | 16 | 448.15
89 | 080905007001 | 双轨式巡检机器人 | 1.双轨式巡检机器人云台版 极速2m/s 20Ah锂电池 非接触充电 多功能传感器环境监测 激光雷达避障 双行车大灯 带后视角相机 双视云台 水平360° 垂直±90°1080P30倍高清相机 640热成像 |  | 台 | 2 | 1825.65
90 | 080905007002 | 双轨式消防巡检机器人 | 1.双轨式消防巡检机器人 极速2m/s 20Ah锂电池 多功能传感器环境监测 激光雷达避障 双行车大灯 携带6kg剂量超细干粉灭火弹 |  | 台 | 2 | 1825.65
91 | 040804002012 | 配线 | 1.配线形式:管内穿线 2.型号、规格:ZB-RVVP-3*1 |  | m | 1600 | 1.71
92 | 030502005013 | 网线 | 1.名称:网线 2.规格:6类 8芯 纯铜 |  | m | 1600 | 1.88
93 | 030411006009 | 接线盒 | 1.名称:金属接线盒 |  | 个 | 50 | 12.28
94 | 030411001015 | 配管 | 1.名称:电线管 2.材质、规格:SC20 3.配置形式:明配 |  | m | 500 | 24.18
95 | 030501016002 | 计算机应用、网络系统试运行 | 1.名称:计算机应用、网络系统试运行 |  | 系统 | 1 | 2020.03
[9、机器人巡检系统]合计
[10、电力监控系统]
96 | 080904002001 | 电力监控工作站 | 1.名称:电力监控工作站 2.Intel Core i7-9700 8GB DDR4 128G SSD+4TB 3.5寸硬盘 千兆双网口 正版win10 64位专业版 |  | 台 | 1 | 429.08
本页小计
注：为计取规费等的使用，可在表中增设其中：“定额人工费”。
表—08
分部分项工程和单价措施项目清单与计价表
工程名称：220kV磨碟洲至柳园线路工程(第一分册)隧道部分-保利隧道段-隧道综合监控系统 |  |  |  | 标段： |  |  |  | 第 10 页 共 12 页
序号 | 项目编码 | 项目名称 | 项目特征描述 |  | 计量单位 | 工程量 | 金额（元）
[7 empty] | 综合单价 |  | 综合合价 | 其中
暂估价
97 | 080901004005 | 电力监控系统软件 | 1.电力监控系统软件 |  | 套 | 1 | 137.63
98 | 080901011001 | 智能通讯管理器 | 1.数据通讯管理 |  | 台 | 2 | 376.97
99 | 080904012001 | 通讯转换器 | 1.名称:通讯协议转换 |  | 台 | 2 | 133.9
100 | 080904009001 | 智能监测仪 | 1.名称:智能监测仪 |  | 台 | 2 | 92.85
101 | 030411004002 | 配线 | 1.名称:信号电缆 2.型号、规格:ZA-RVSP-2X1.5 |  | m | 300 | 1.45
102 | 030502005010 | 网线 | 1.6类 8芯 纯铜 |  | m | 300 | 2.33
[10、电力监控系统]合计
[11、管槽]
103 | 030411003001 | 桥架 | 1.名称:弱电普通槽盒 2.（200x100） mm,槽体厚度按不低于1. 2mm,盖板按1. 0mm |  | m | 3500 | 88.54
104 | 030411001006 | 配管 | 1.名称:电线管 2.材质、规格:SC20 3.配置形式:明配 |  | m | 3000 | 24.18
105 | 030411001008 | 配管 | 1.名称:电线管 2.材质、规格:SC40 3.配置形式:明配 |  | m | 200 | 36.1
[11、管槽]合计
[12、磨碟洲隧道接驳至盾构始发井段(B线)监控]
本页小计
注：为计取规费等的使用，可在表中增设其中：“定额人工费”。
表—08
分部分项工程和单价措施项目清单与计价表
工程名称：220kV磨碟洲至柳园线路工程(第一分册)隧道部分-保利隧道段-隧道综合监控系统 |  |  |  | 标段： |  |  |  | 第 11 页 共 12 页
序号 | 项目编码 | 项目名称 | 项目特征描述 |  | 计量单位 | 工程量 | 金额（元）
[7 empty] | 综合单价 |  | 综合合价 | 其中
暂估价
106 | 040801011005 | 区域控制单元(ACU) | 1.输电智能网关，具备边缘计算功能，集成AI不低于16路，DO不低于32路，DI不低于48路，RS485接口不低于2路，RJ45网口不少于8个，千兆光口不低于2个等多类多路接口，防护等级不低于IP67，供电、信号接口需采用隔离设计，支持RSTP、MODBUS，支持配置及程序远程升级，防护等级不低IP67，EMC等级：Ⅳ级 |  | 台 | 1 | 356.34
107 | 080902004013 | 氧气传感器 | 1.02，量程：0-30%VOL ,4-20mA信号输出，带LED显示屏，防爆等级：Exd II CT6 |  | 台 | 2 | 103.4
108 | 080902004014 | 硫化氢传感器 | 1.H2S，量程：0-100ppm ，4-20mA信号输出，带LED显示屏，防爆等级：Exd II CT6 |  | 台 | 2 | 103.4
109 | 080902004015 | 一氧化碳传感器 | 1.CO，量程：0-1000ppm ，4-20mA信号输出，带LED显示屏，防爆等级：Exd II CT6 |  | 台 | 2 | 103.4
110 | 080902004016 | 甲烷传感器 | 1.甲烷，量程：0-100%LEL ，4-20mA信号输出，带LED显示屏，防爆等级：Exd II CT6 |  | 台 | 2 | 103.4
111 | 080902004017 | 温湿度传感器 | 1.温湿度传感器，量程：-40~+125℃，0-100RH% ，典型精度±0.4℃，±3RH% 输出4-20mA |  | 台 | 2 | 104.29
112 | 030411001010 | 隧道综合监控系统软件扩容 | 1.名称:隧道综合监控系统软件扩容 |  | 批 | 1 | 87.34
113 | 040804002007 | 配线 | 1.配线形式:管内穿线 2.型号、规格:WDZN(A)-KYJYP 7*1 |  | m | 800 | 1.13
114 | 040804002008 | 配线 | 1.配线形式:管内穿线 2.型号、规格:WDZA-YJY-4*2.5 |  | m | 600 | 1.43
115 | 040804002009 | 配线 | 1.配线形式:管内穿线 2.型号、规格:WDZA-YJY-1*6 |  | m | 10 | 1.28
本页小计
注：为计取规费等的使用，可在表中增设其中：“定额人工费”。
表—08
分部分项工程和单价措施项目清单与计价表
工程名称：220kV磨碟洲至柳园线路工程(第一分册)隧道部分-保利隧道段-隧道综合监控系统 |  |  |  | 标段： |  |  |  | 第 12 页 共 12 页
序号 | 项目编码 | 项目名称 | 项目特征描述 |  | 计量单位 | 工程量 | 金额（元）
[7 empty] | 综合单价 |  | 综合合价 | 其中
暂估价
116 | 030502005011 | 网线 | 1.6类 8芯 纯铜 |  | m | 400 | 2.12
117 | 030411003002 | 桥架 | 1.名称:弱电普通槽盒 2.（150x100） mm,槽体厚度按不低于1. 2mm,盖板按1. 0mm |  | m | 150 | 82.73
118 | 030501016003 | 计算机应用、网络系统试运行 | 1.计算机应用网络系统试运行 100个信息点以下 |  | 系统 | 1 | 7875.59
[12、磨碟洲隧道接驳至盾构始发井段(B线)监控]合计
分部分项合计
措施项目
119 | 031302007001 | 高层施工增加 |  |  | 项 | 1
120 | 031301017001 | 脚手架搭拆费 |  |  | 项 | 1 | 15354.82
单价措施合计
本页小计
合 计
注：为计取规费等的使用，可在表中增设其中：“定额人工费”。
表—08

## 表-09 综合单价分析表-保利隧道段-隧道综合监控系统
综合单价分析表
工程名称：220kV磨碟洲至柳园线路工程(第一分册)隧道部分 | [6 empty] | 标段： |  |  |  | 第 页 共 页
项目编码 |  |  |  | 项目名称 |  |  |  |  | 计量单位 |  |  | 工程量
清单综合单价组成明细
定额编号 | 定额项目名称 | 定额 单位 | 数量 | 单价 |  |  |  |  | 合价
|  |  |  | 人工费 | 材料费 | 机具费 |  | 管理费 和利润 | 人工费 | 材料费 |  | 机具费 | 管理费 和利润
人工单价 |  | 小计
元/工日 |  | 未计价材料费
清单项目综合单价
材 料 费 明 细 | 主要材料名称、规格、型号 |  |  |  |  | 单位 |  | 数量 | 单价（元） | 合价（元） |  | 暂估单价 （元） | 暂估合价 （元）
| 其他材料费 | [7 empty] | - |  |  | -
| 材料费小计 | [7 empty] | - |  |  | -
注：1.如不使用省级或行业建设主管部门发布的计价依据，可不填定额编码、名称等； 2.招标文件提供了暂估单价的材料，按暂估的单价填入表内“暂估单价”栏及“暂估合价”栏。
表-09

## 表-11 总价措施项目清单与计价表-保利隧道段-隧道综合监控系
总价措施项目清单与计价表
工程名称：220kV磨碟洲至柳园线路工程(第一分册)隧道部分-保利隧道段-隧道综合监控系统 |  |  |  |  | 标段： |  |  | 第 1 页 共 2 页
序号 | 项目编码 | 项目名称 | 计算基础 | 费率 (%) |  | 金额 (元) | 调整费率 (%) |  | 调整后金额 (元) | 备注
1 | LSSGCSF00001 | 绿色施工安全防护措施费 | 分部分项人工费+分部分项机具费 | 35.77 |  | 229058.47 |  |  |  | 以分部分项的人工费与施工机具费之和为计算基础，费率35.77%
2 | 031301010001 | 安装与生产同时进行增加费用 | 分部分项人工费 | 0 | [5 empty] | 按人工费的10%计算
3 | 031301011001 | 在有害身体健康环境中施工增加费 | 分部分项人工费 | 0 | [5 empty] | 按人工费的10%计算
4 | TSSGBWZJF001 | 在地下（暗）室、设备及大口径管道内等特殊施工部位进行施工增加费 | 分部分项人工费 | 30 | [5 empty] | 按该部分人工费的30%计算
5 | 粤031302008001 | 赶工措施费 | 分部分项人工费+分部分项机具费 | 0 | [5 empty] | 赶工措施费=（1-δ）*分部分项（人工费+施工机具费）*0.344 （0.8≤δ＜1 式中：δ=合同工期/定额工期）
6 | 031302002001 | 夜间施工增加费 |  | 0 | [5 empty] | 按其夜间施工项目人工费的20%计算
7 | JTGRSGZJF001 | 交通干扰工程施工增加费 |  | 0 | [5 empty] | 按在市政道路上施工项目人工费的10%计算
8 | 粤031302009001 | 文明工地增加费 | 分部分项人工费+分部分项机具费 | 0 | [5 empty] | 以分部分项的人工费与施工机具费之和为计算基础；市级文明工地1.00%；省级文明工地2.00%
9 | DXGXJCJXF001 | 地下管线交叉降效费 | [7 empty] | 按实际发生或经批准的施工方案计算
编制人（造价人员）： |  |  |  |  | 复核人（造价工程师）：
表-11
总价措施项目清单与计价表
工程名称：220kV磨碟洲至柳园线路工程(第一分册)隧道部分-保利隧道段-隧道综合监控系统 |  |  |  |  | 标段： |  |  | 第 2 页 共 2 页
序号 | 项目编码 | 项目名称 | 计算基础 | 费率 (%) |  | 金额 (元) | 调整费率 (%) |  | 调整后金额 (元) | 备注
10 | QTFY00000001 | 其他费用 | [7 empty] | 按实际发生或经批准的施工组织设计方案计算
合 计
编制人（造价人员）： |  |  |  |  | 复核人（造价工程师）：
表-11

## 表-12 其他项目清单与计价汇总表-保利隧道段-隧道综合监控系
其他项目清单与计价汇总表
工程名称：220kV磨碟洲至柳园线路工程(第一分册)隧道部分-保利隧道段-隧道综合监控系统 |  |  | 标段： |  | 第 1 页 共 1 页
序号 | 项目名称 | 金额（元） |  | 结算金额（元） |  | 备注
1 | 暂列金额 | 0.00 |  |  |  | 明细详见表-12-1
2 | 暂估价 | 0.00
2.1 | 材料暂估价 | — |  |  |  | 明细详见表-12-2
2.2 | 专业工程暂估价 | 0.00 |  |  |  | 明细详见表-12-3
3 | 计日工 |  |  |  |  | 明细详见表-12-4
4 | 总承包服务费 |  |  |  |  | 明细详见表-12-5
5 | 预算包干费
6 | 工程优质费
7 | 概算幅度差
8 | 现场签证费用
9 | 索赔费用
10 | 其他费用
合 计 | [5 empty] | —
注：材料（工程设备）暂估单价进入清单项目综合单价，此处不汇总。
表—12

## 表-13 规费、税金项目清单与计价表-保利隧道段-隧道综合监控
规费、税金项目清单与计价表
工程名称：220kV磨碟洲至柳园线路工程(第一分册)隧道部分-保利隧道段-隧道综合监控系统 |  |  | 标段： |  | 第 1 页 共 1 页
序号 | 项目名称 | 计算基础 | 计算基数 | 计算费率 (%) |  | 金额(元)
1 | 增值税销项税额 | 分部分项合计+措施合计+其他项目 |  | 9
合 计
编制人（造价人员）： |  |  | 复核人（造价工程师）：
表—13

## 表-04 单位工程招标控制价汇总表-磨碟洲隧道段-隧道电缆支架
单位工程招标控制价汇总表
工程名称：220kV磨碟洲至柳园线路工程(第一分册)隧道部分-磨碟洲隧道段-隧道电缆支架 |  | 标段： |  | 第 1 页 共 1 页
序号 | 汇总内容 |  | 金额:(元) |  | 其中：暂估价(元)
1 | 分部分项合计
2 | 措施合计
2.1 | 绿色施工安全防护措施费
2.2 | 其他措施费
3 | 其他项目
3.1 | 暂列金额
3.2 | 暂估价
3.3 | 计日工
3.4 | 总承包服务费
3.5 | 预算包干费
3.6 | 工程优质费
3.7 | 概算幅度差
3.8 | 索赔费用
3.9 | 现场签证费用
3.10 | 其他费用
4 | 税前工程造价
5 | 增值税销项税额
6 | 总造价
7 | 人工费
招标控制价合计=1+2+3+5
注：本表适用于单位工程招标控制价或投标报价的汇总，如无单位工程划分，单项工程也使用本表汇总
表—04

## 表-08 分部分项工程和单价措施项目清单与计价表-磨碟洲隧道段
分部分项工程和单价措施项目清单与计价表
工程名称：220kV磨碟洲至柳园线路工程(第一分册)隧道部分-磨碟洲隧道段-隧道电缆支架 |  |  |  | 标段： |  |  |  | 第 1 页 共 1 页
序号 | 项目编码 | 项目名称 | 项目特征描述 |  | 计量单位 | 工程量 | 金额（元）
[7 empty] | 综合单价 |  | 综合合价 | 其中
暂估价
整个项目
1 | 010606012002 | 明挖隧道区间电缆钢支架 | 1.部位;隧道明挖段、顶管区间 2.材质:Q235B碳钢+静电粉末喷涂 3.防锈及防火要求，建筑耐火等级二级 4.测位、上螺栓、固定、打洞、安装支架 5.支架间距:1.0m 6.其他:不含纵向通长接地扁钢，包含其固定角钢 |  | t | 24.2522 | 13617.29
分部分项合计
措施项目
单价措施合计
本页小计
合 计
注：为计取规费等的使用，可在表中增设其中：“定额人工费”。
表—08

## 表-09 综合单价分析表-磨碟洲隧道段-隧道电缆支架
综合单价分析表
工程名称：220kV磨碟洲至柳园线路工程(第一分册)隧道部分 | [6 empty] | 标段： |  |  |  | 第 页 共 页
项目编码 |  |  |  | 项目名称 |  |  |  |  | 计量单位 |  |  | 工程量
清单综合单价组成明细
定额编号 | 定额项目名称 | 定额 单位 | 数量 | 单价 |  |  |  |  | 合价
|  |  |  | 人工费 | 材料费 | 机具费 |  | 管理费 和利润 | 人工费 | 材料费 |  | 机具费 | 管理费 和利润
人工单价 |  | 小计
元/工日 |  | 未计价材料费
清单项目综合单价
材 料 费 明 细 | 主要材料名称、规格、型号 |  |  |  |  | 单位 |  | 数量 | 单价（元） | 合价（元） |  | 暂估单价 （元） | 暂估合价 （元）
| 其他材料费 | [7 empty] | - |  |  | -
| 材料费小计 | [7 empty] | - |  |  | -
注：1.如不使用省级或行业建设主管部门发布的计价依据，可不填定额编码、名称等； 2.招标文件提供了暂估单价的材料，按暂估的单价填入表内“暂估单价”栏及“暂估合价”栏。
表-09

## 表-11 总价措施项目清单与计价表-磨碟洲隧道段-隧道电缆支架
总价措施项目清单与计价表
工程名称：220kV磨碟洲至柳园线路工程(第一分册)隧道部分-磨碟洲隧道段-隧道电缆支架 |  |  |  |  | 标段： |  |  | 第 1 页 共 1 页
序号 | 项目编码 | 项目名称 | 计算基础 | 费率 (%) |  | 金额 (元) | 调整费率 (%) |  | 调整后金额 (元) | 备注
1 | LSSGCSF00001 | 绿色施工安全防护措施费 | 分部分项人工费+分部分项机具费 | 19 |  | 8984.91 |  |  |  | 以分部分项的人工费与施工机具费之和为计算基础，费率19%
2 | WMGDZJF00001 | 文明工地增加费 | 分部分项人工费+分部分项机具费 | 0 | [5 empty] | 以分部分项的人工费与施工机具费之和为计算基础，市级文明工地为1.20%；省级文明工地为2.10%
3 | 011707002001 | 夜间施工增加费 |  | 0 | [5 empty] | 以夜间施工项目人工费的20%计算
4 | GGCSF0000001 | 赶工措施费 | 分部分项人工费+分部分项机具费 | 0 | [5 empty] | 赶工措施费=（1-δ）*分部分项的（人工费+施工机具费）*0.3 （0.8≤δ＜1 式中：δ=合同工期/定额工期）
5 | QTFY00000001 | 其他费用 | [7 empty] | 按经批准的专项施工组织方案计算
合 计
编制人（造价人员）： |  |  |  |  | 复核人（造价工程师）：
表-11

## 表-12 其他项目清单与计价汇总表-磨碟洲隧道段-隧道电缆支架
其他项目清单与计价汇总表
工程名称：220kV磨碟洲至柳园线路工程(第一分册)隧道部分-磨碟洲隧道段-隧道电缆支架 |  |  | 标段： |  | 第 1 页 共 1 页
序号 | 项目名称 | 金额（元） |  | 结算金额（元） |  | 备注
1 | 暂列金额 | 0.00 |  |  |  | 明细详见表-12-1
2 | 暂估价 | 0.00
2.1 | 材料暂估价 | — |  |  |  | 明细详见表-12-2
2.2 | 专业工程暂估价 | 0.00 |  |  |  | 明细详见表-12-3
3 | 计日工 |  |  |  |  | 明细详见表-12-4
4 | 总承包服务费 |  |  |  |  | 明细详见表-12-5
5 | 预算包干费
6 | 工程优质费
7 | 概算幅度差
8 | 现场签证费用
9 | 索赔费用
10 | 其他费用
合 计 | [5 empty] | —
注：材料（工程设备）暂估单价进入清单项目综合单价，此处不汇总。
表—12

## 表-13 规费、税金项目清单与计价表-磨碟洲隧道段-隧道电缆支
规费、税金项目清单与计价表
工程名称：220kV磨碟洲至柳园线路工程(第一分册)隧道部分-磨碟洲隧道段-隧道电缆支架 |  |  | 标段： |  | 第 1 页 共 1 页
序号 | 项目名称 | 计算基础 | 计算基数 | 计算费率 (%) |  | 金额(元)
1 | 增值税销项税额 | 分部分项合计+措施合计+其他项目 |  | 9
合 计
编制人（造价人员）： |  |  | 复核人（造价工程师）：
表—13

## 表-04 单位工程招标控制价汇总表-磨碟洲隧道段-隧道工程
单位工程招标控制价汇总表
工程名称：220kV磨碟洲至柳园线路工程(第一分册)隧道部分-磨碟洲隧道段-隧道工程 |  | 标段： |  | 第 1 页 共 1 页
序号 | 汇总内容 |  | 金额:(元) |  | 其中：暂估价(元)
1 | 分部分项合计
1.1 | 土石方工程
1.2 | 余泥渣土场外运输
1.3 | 基坑支护工程
1.4 | 隧道主体工程
1.5 | 防水工程
1.6 | 施工缝、变形缝
2 | 措施合计
2.1 | 绿色施工安全防护措施费
2.2 | 其他措施费
3 | 其他项目
3.1 | 暂列金额
3.2 | 暂估价
3.3 | 计日工
3.4 | 总承包服务费
3.5 | 预算包干费
3.6 | 工程优质费
3.7 | 概算幅度差
3.8 | 索赔费用
3.9 | 现场签证费用
3.10 | 其他费用
4 | 税前工程造价
5 | 增值税销项税额
6 | 总造价
7 | 人工费
招标控制价合计=1+2+3+5
注：本表适用于单位工程招标控制价或投标报价的汇总，如无单位工程划分，单项工程也使用本表汇总
表—04

## 表-08 分部分项工程和单价措施项目清单与计价表-磨碟洲(2)
分部分项工程和单价措施项目清单与计价表
工程名称：220kV磨碟洲至柳园线路工程(第一分册)隧道部分-磨碟洲隧道段-隧道工程 |  |  |  | 标段： |  |  |  | 第 1 页 共 6 页
序号 | 项目编码 | 项目名称 | 项目特征描述 |  | 计量单位 | 工程量 | 金额（元）
[7 empty] | 综合单价 |  | 综合合价 | 其中
暂估价
土石方工程
1 | 040101002001 | 挖沟槽土方 | 1.土壤类别:详见地勘报告及图纸 2.挖土深度:综合考虑 |  | m3 | 5614.86 | 8.99
2 | 040103001001 | 回填方 | 1.密实度要求:不小于0.92 2.填方材料品种:粘土 3.填方来源、运距:综合考虑 |  | m3 | 5076.62 | 76.56
土石方工程合计
余泥渣土场外运输
3 | 040103002001 | 余方弃置 | 1.废弃料品种:余泥渣土 2.运距:20km 3.综合考虑余泥渣土消纳费 |  | m3 | 5614.86 | 79.06
4 | 040103002002 | 余方弃置 | 1.废弃料品种:灌注桩泥浆 2.运距:20km 3.综合考虑余泥渣土消纳费 |  | m3 | 2154.58 | 292.79
5 | 040103002003 | 余方弃置 | 1.废弃料品种:砼碎块碎渣 2.运距:20km 3.综合考虑余泥渣土消纳费 |  | m3 | 258.53 | 111.29
6 | 040103002004 | 余方弃置 | 1.废弃料品种:余泥渣土 2.运距:每增减1km |  | m3 | 1 | 2.14
7 | 040103002005 | 余方弃置 | 1.废弃料品种:灌注桩泥浆 2.运距:每增减1km |  | m3 | 1 | 9.27
8 | 040103002006 | 余方弃置 | 1.废弃料品种:砼碎块碎渣 2.运距:每增减1km |  | m3 | 1 | 3.26
余泥渣土场外运输合计
基坑支护工程
9 | 040302005001 | 型钢水泥土搅拌桩（实桩） | 1.深度:16m 2.水泥掺量:42.5R普通硅酸盐水泥20%，且不少于450kg/m 3.型钢材质、规格:H型钢 700×300×13×24 4.桩径:Φ850 |  | m3 | 1482.9408 | 700.89
10 | 040302005002 | 型钢水泥土搅拌桩（空桩） | 1.深度:综合考虑 2.桩径:Φ850 |  | m3 | 69.16 | 35.31
本页小计
注：为计取规费等的使用，可在表中增设其中：“定额人工费”。
表—08
分部分项工程和单价措施项目清单与计价表
工程名称：220kV磨碟洲至柳园线路工程(第一分册)隧道部分-磨碟洲隧道段-隧道工程 |  |  |  | 标段： |  |  |  | 第 2 页 共 6 页
序号 | 项目编码 | 项目名称 | 项目特征描述 |  | 计量单位 | 工程量 | 金额（元）
[7 empty] | 综合单价 |  | 综合合价 | 其中
暂估价
11 | 040301004001 | 泥浆护壁成孔灌注桩（实桩） | 1.地层情况:详见地勘报告及图纸 2.桩长:19m 3.桩径:Φ1000 4.成孔方法:综合考虑 5.混凝土种类、强度等级:C20水下混凝土 6.综合考虑钢护筒埋设及拆除 |  | m3 | 1032.02 | 1241.36
12 | 040301004002 | 泥浆护壁成孔灌注桩（实桩） | 1.地层情况:详见地勘报告及图纸 2.桩长:19m 3.桩径:Φ1000 4.成孔方法:综合考虑 5.混凝土种类、强度等级:C30水下混凝土 6.综合考虑钢护筒埋设及拆除 |  | m3 | 1003.74 | 1175.99
13 | 040301004003 | 泥浆护壁成孔灌注桩（空桩） | 1.地层情况:详见地勘报告及图纸 2.空桩长度:综合考虑 3.桩径:Φ1000 4.成孔方法:旋挖钻机钻孔 |  | m3 | 118.82 | 472.78
14 | 040301011001 | 截桩头 | 1.桩类型:灌注桩 2.有无钢筋:无钢筋 |  | m3 | 49.51 | 358.69
15 | 040302003001 | 地下连续墙导墙 | 1.地层情况:详见地勘报告及图纸 2.导墙类型、截面:钢筋混凝土 3.墙体厚度:300mm 4.混凝土种类、强度等级:C30预拌混凝土 |  | m3 | 79.33 | 684.98
16 | 040201013001 | 深层水泥搅拌桩（实桩） | 1.地层情况:详见地勘报告及图纸 2.桩长:6m 3.桩截面尺寸:Φ550 4.水泥强度等级、掺量:42.5R普通硅酸盐水泥20%，且不少于65kg/m |  | m3 | 2094.42 | 302.3
17 | 040201013002 | 深层水泥搅拌桩（空桩） | 1.地层情况:详见地勘报告及图纸 2.空桩长度:综合考虑 3.桩截面尺寸:Φ550 |  | m3 | 2353.49 | 67.11
本页小计
注：为计取规费等的使用，可在表中增设其中：“定额人工费”。
表—08
分部分项工程和单价措施项目清单与计价表
工程名称：220kV磨碟洲至柳园线路工程(第一分册)隧道部分-磨碟洲隧道段-隧道工程 |  |  |  | 标段： |  |  |  | 第 3 页 共 6 页
序号 | 项目编码 | 项目名称 | 项目特征描述 |  | 计量单位 | 工程量 | 金额（元）
[7 empty] | 综合单价 |  | 综合合价 | 其中
暂估价
18 | 040201013003 | 三轴水泥搅拌桩（实桩） | 1.地层情况:详见地勘报告及图纸 2.桩长:3.5m 3.桩截面尺寸:Φ850 4.水泥强度等级、掺量:42.5R普通硅酸盐水泥20%，且不少于450kg/m |  | m3 | 2391.84 | 237.66
19 | 040201013004 | 三轴水泥搅拌桩（空桩） | 1.地层情况:详见地勘报告及图纸 2.空桩长度:综合考虑 3.桩截面尺寸:Φ850 |  | m3 | 4802.81 | 35.31
20 | 010503001001 | 基础梁 | 1.部位:冠梁、支撑梁 2.混凝土种类:预拌混凝土 3.混凝土强度等级:C30 |  | m3 | 209.02 | 659.27
21 | 041001008001 | 拆除混凝土结构 | 1.部位:冠梁、支撑梁 2.结构形式:钢筋混凝土 |  | m3 | 209.02 | 180.21
22 | 040901001001 | 现浇构件钢筋 | 1.钢筋规格:圆钢箍筋 φ10mm以内 |  | t | 13.45 | 6042.04
23 | 040901001002 | 现浇构件钢筋 | 1.钢筋规格:圆钢 φ10mm以内 |  | t | 0.591 | 5919.42
24 | 040901001003 | 现浇构件钢筋 | 1.钢筋规格:螺纹钢 φ25mm以内 |  | t | 28.383 | 5251.98
25 | 040901001007 | 现浇构件钢筋 | 1.钢筋规格:螺纹钢 φ25mm以外 |  | t | 8.568 | 5080.54
26 | 040901004001 | 钢筋笼 | 1.钢筋规格:圆钢、螺纹钢 |  | t | 254.195 | 5552.54
27 | 010202011001 | 钢支撑 | 1.部位:钢管支撑 2.钢材品种、规格:Φ402，t=12 |  | t | 6.774 | 827.12
28 | 040302008001 | 喷射混凝土 | 1.部位:基坑灌注桩 2.厚度:80mm 3.材料种类:预拌混凝土 4.混凝土类别、强度等级:C20 |  | m2 | 1011.62 | 152.72
29 | 040901003001 | 钢筋网片 | 1.钢筋规格:圆钢 φ10mm以内 |  | t | 1.498 | 6921.48
30 | 040103001002 | 素混凝土回填 | 1.混凝土种类:预拌混凝土 2.混凝土强度等级:C20 |  | m3 | 194.52 | 672.94
本页小计
注：为计取规费等的使用，可在表中增设其中：“定额人工费”。
表—08
分部分项工程和单价措施项目清单与计价表
工程名称：220kV磨碟洲至柳园线路工程(第一分册)隧道部分-磨碟洲隧道段-隧道工程 |  |  |  | 标段： |  |  |  | 第 4 页 共 6 页
序号 | 项目编码 | 项目名称 | 项目特征描述 |  | 计量单位 | 工程量 | 金额（元）
[7 empty] | 综合单价 |  | 综合合价 | 其中
暂估价
31 | 040201022001 | 排水沟、截水沟 | 1.断面尺寸:300×300 2.基础、垫层:材料品种、厚度:C15素混凝土60厚 3.砌体材料:砖砌120厚 |  | m | 228.61 | 100.99
基坑支护工程合计
隧道主体工程
32 | 040303001001 | 混凝土垫层 | 1.部位:底板垫层 2.混凝土强度等级:C20预拌混凝土 3.综合考虑模板安拆 |  | m3 | 84.33 | 672.94
33 | 040406002001 | 混凝土底板 | 1.类别、部位:隧道底板 2.混凝土强度等级:C35 P8预拌混凝土 |  | m3 | 139.84 | 780.87
34 | 040406004001 | 混凝土墙 | 1.类别、部位:隧道壁板 2.混凝土强度等级:C35 P8预拌混凝土 |  | m3 | 321.32 | 839.12
35 | 040406006001 | 混凝土平台、顶板 | 1.类别、部位:隧道顶板 2.混凝土强度等级:C35 P8预拌混凝土 |  | m3 | 121.04 | 758.77
36 | 040406008001 | 隧道内其他结构混凝土 | 1.部位、名称:隧道底板面垫层 2.混凝土强度等级:C20预拌混凝土 3.综合考虑模板安拆 |  | m3 | 22.48 | 672.94
37 | 040901001004 | 现浇构件钢筋 | 1.部位:隧道底板 2.钢筋规格:圆钢 φ10mm以内、螺纹钢 φ25mm以内 |  | t | 15.103 | 5672.07
38 | 040901001005 | 现浇构件钢筋 | 1.部位:隧道壁板 2.钢筋规格:圆钢 φ10mm以内、螺纹钢 φ25mm以内 |  | t | 36.839 | 5922.99
39 | 040901001006 | 现浇构件钢筋 | 1.部位:隧道顶板 2.钢筋规格:圆钢 φ10mm以内、螺纹钢 φ25mm以内 |  | t | 15.517 | 6248.19
40 | 040901009001 | 预埋铁件 | 1.材料种类:详见设计图纸 2.材料规格:详见设计图纸 |  | t | 3.733 | 10542.04
隧道主体工程合计
防水工程
本页小计
注：为计取规费等的使用，可在表中增设其中：“定额人工费”。
表—08
分部分项工程和单价措施项目清单与计价表
工程名称：220kV磨碟洲至柳园线路工程(第一分册)隧道部分-磨碟洲隧道段-隧道工程 |  |  |  | 标段： |  |  |  | 第 5 页 共 6 页
序号 | 项目编码 | 项目名称 | 项目特征描述 |  | 计量单位 | 工程量 | 金额（元）
[7 empty] | 综合单价 |  | 综合合价 | 其中
暂估价
41 | 040402019001 | 底板防水层 | 1.1.5mm厚PVC防水板 2.50mm厚C20细石混凝土保护层 |  | m2 | 372.24 | 139.1
42 | 040402019002 | 顶板防水层 | 1.防水涂料 2.70mm厚C20细石混凝土保护层 |  | m2 | 372.24 | 134.04
43 | 040402019003 | 侧墙防水层 | 1.活动保护板 2.1.5mm厚PVC防水板 3.土工布缓冲层≧400g/m2 4.240mm砖墙保护层 |  | m2 | 867.48 | 315.56
44 | 040402019004 | 附加卷材防水层 | 1.材料品种、规格:自粘改性沥青防水卷材 |  | m2 | 525.757 | 76.67
防水工程合计
施工缝、变形缝
45 | 040402018001 | 施工缝 | 1.材料品种、规格:钢板止水带 2.具体详见设计图纸 |  | m | 457.18 | 76.05
46 | 040402017001 | 底板变形缝 | 1.材料品种、规格:变形缝衬垫板、注浆止水带、外贴式止水带 2.具体详见设计图纸 |  | m | 6.5 | 172.11
47 | 040402017002 | 壁板变形缝 | 1.材料品种、规格:变形缝衬垫板、注浆止水带、外贴式止水带、不锈钢接水槽 2.具体详见设计图纸 |  | m | 16.6 | 258.48
48 | 040402017003 | 顶板变形缝 | 1.材料品种、规格:变形缝衬垫板、注浆止水带、不锈钢接水槽 2.具体详见设计图纸 |  | m | 6.5 | 200.7
施工缝、变形缝合计
分部分项合计
措施项目
49 | 041101001001 | 综合脚手架 | 1.搭设高度:4.5m以内 |  | m2 | 867.48 | 16.19
50 | 粤050401008001 | 施工围栏 | 1.围蔽形式:方钢结构围蔽一(A1) 2.围蔽工期:综合考虑 |  | m | 228.61 | 887.35
51 | 011702005001 | 基础梁 | 1.部位:冠梁、腰梁、支撑梁 |  | m2 | 597.72 | 60.75
本页小计
注：为计取规费等的使用，可在表中增设其中：“定额人工费”。
表—08
分部分项工程和单价措施项目清单与计价表
工程名称：220kV磨碟洲至柳园线路工程(第一分册)隧道部分-磨碟洲隧道段-隧道工程 |  |  |  | 标段： |  |  |  | 第 6 页 共 6 页
序号 | 项目编码 | 项目名称 | 项目特征描述 |  | 计量单位 | 工程量 | 金额（元）
[7 empty] | 综合单价 |  | 综合合价 | 其中
暂估价
52 | 041102017001 | 挡墙模板 | 1.构件类型:导墙 |  | m2 | 135.27 | 68.84
53 | 041102002001 | 基础模板 | 1.构件类型:隧道底板 |  | m2 | 92.08 | 80.83
54 | 041102017002 | 挡墙模板 | 1.构件类型:隧道壁板 |  | m2 | 1689.23 | 107.1
55 | 041102014001 | 板模板 | 1.构件类型:隧道顶板 |  | m2 | 287.56 | 142.15
单价措施合计
本页小计
合 计
注：为计取规费等的使用，可在表中增设其中：“定额人工费”。
表—08

## 表-09 综合单价分析表-磨碟洲隧道段-隧道工程
综合单价分析表
工程名称：220kV磨碟洲至柳园线路工程(第一分册)隧道部分 | [6 empty] | 标段： |  |  |  | 第 页 共 页
项目编码 |  |  |  | 项目名称 |  |  |  |  | 计量单位 |  |  | 工程量
清单综合单价组成明细
定额编号 | 定额项目名称 | 定额 单位 | 数量 | 单价 |  |  |  |  | 合价
|  |  |  | 人工费 | 材料费 | 机具费 |  | 管理费 和利润 | 人工费 | 材料费 |  | 机具费 | 管理费 和利润
人工单价 |  | 小计
元/工日 |  | 未计价材料费
清单项目综合单价
材 料 费 明 细 | 主要材料名称、规格、型号 |  |  |  |  | 单位 |  | 数量 | 单价（元） | 合价（元） |  | 暂估单价 （元） | 暂估合价 （元）
| 其他材料费 | [7 empty] | - |  |  | -
| 材料费小计 | [7 empty] | - |  |  | -
注：1.如不使用省级或行业建设主管部门发布的计价依据，可不填定额编码、名称等； 2.招标文件提供了暂估单价的材料，按暂估的单价填入表内“暂估单价”栏及“暂估合价”栏。
表-09

## 表-11 总价措施项目清单与计价表-磨碟洲隧道段-隧道工程
总价措施项目清单与计价表
工程名称：220kV磨碟洲至柳园线路工程(第一分册)隧道部分-磨碟洲隧道段-隧道工程 |  |  |  |  | 标段： |  |  | 第 1 页 共 2 页
序号 | 项目编码 | 项目名称 | 计算基础 | 费率 (%) |  | 金额 (元) | 调整费率 (%) |  | 调整后金额 (元) | 备注
1 | LSSGCSF00001 | 绿色施工安全防护措施费 | 分部分项人工费+分部分项机具费 | 14.5 |  | 510856.64 |  |  |  | 以分部分项的人工费与施工机具费之和为计算基础；以专业工程类型 区分不同费率计算； 单独场地平整工程费率为4.35%； 道路、管网工程费率为16.50%； 桥涵、隧道、水处理构筑物工程费率为14.50%； 分部分项工程总费用在300 万元以内（含300 万元）的项目按基本费率乘以1.20；
2 | 粤041109009001 | 文明工地增加费 | 分部分项人工费+分部分项机具费 | 0 | [5 empty] | 以分部分项的人工费与施工机具费之和为计算基础；市级文明工地0.60%；省级文明工地1.20%
3 | 041109002001 | 夜间施工增加费 |  | 0 | [5 empty] | 以夜间施工项目人工费的20%计算
4 | 041109005001 | 交通疏解员增加费 |  | 0 | [5 empty] | 按照项目分部分项人工费的15%计算（有方案的按照方案计算），
编制人（造价人员）： |  |  |  |  | 复核人（造价工程师）：
表-11
总价措施项目清单与计价表
工程名称：220kV磨碟洲至柳园线路工程(第一分册)隧道部分-磨碟洲隧道段-隧道工程 |  |  |  |  | 标段： |  |  | 第 2 页 共 2 页
序号 | 项目编码 | 项目名称 | 计算基础 | 费率 (%) |  | 金额 (元) | 调整费率 (%) |  | 调整后金额 (元) | 备注
结算时据实结算。
5 | 041108001001 | 地下管线交叉降效费 |  | 0 | [5 empty] | 按实际发生或经批准的施工方案计算
6 | 粤041109008001 | 赶工措施费 | 分部分项人工费+分部分项机具费 | 0 | [5 empty] | 赶工措施费=（1-δ）*分部分项的（人工费+施工机具费）*0.30 （0.8≤δ＜1 式中：δ=合同工期/定额工期）
7 | QTFY00000001 | 其他费用 | [7 empty] | 按实际发生或经批准的施工组织设计方案计算
合 计
编制人（造价人员）： |  |  |  |  | 复核人（造价工程师）：
表-11

## 表-12 其他项目清单与计价汇总表-磨碟洲隧道段-隧道工程
其他项目清单与计价汇总表
工程名称：220kV磨碟洲至柳园线路工程(第一分册)隧道部分-磨碟洲隧道段-隧道工程 |  |  | 标段： |  | 第 1 页 共 1 页
序号 | 项目名称 | 金额（元） |  | 结算金额（元） |  | 备注
1 | 暂列金额 | 0.00 |  |  |  | 明细详见表-12-1
2 | 暂估价 | 0.00
2.1 | 材料暂估价 | — |  |  |  | 明细详见表-12-2
2.2 | 专业工程暂估价 | 0.00 |  |  |  | 明细详见表-12-3
3 | 计日工 |  |  |  |  | 明细详见表-12-4
4 | 总承包服务费 |  |  |  |  | 明细详见表-12-5
5 | 预算包干费
6 | 工程优质费
7 | 概算幅度差
8 | 现场签证费用
9 | 索赔费用
10 | 其他费用
合 计 | [5 empty] | —
注：材料（工程设备）暂估单价进入清单项目综合单价，此处不汇总。
表—12

## 表-13 规费、税金项目清单与计价表-磨碟洲隧道段-隧道工程
规费、税金项目清单与计价表
工程名称：220kV磨碟洲至柳园线路工程(第一分册)隧道部分-磨碟洲隧道段-隧道工程 |  |  | 标段： |  | 第 1 页 共 1 页
序号 | 项目名称 | 计算基础 | 计算基数 | 计算费率 (%) |  | 金额(元)
1 | 增值税销项税额 | 分部分项合计+措施合计+其他项目 |  | 9
合 计
编制人（造价人员）： |  |  | 复核人（造价工程师）：
表—13

## 表-04 单位工程招标控制价汇总表-磨柳隧道段-隧道装饰工程
单位工程招标控制价汇总表
工程名称：220kV磨碟洲至柳园线路工程(第一分册)隧道部分-磨柳隧道段-隧道装饰工程 |  | 标段： |  | 第 1 页 共 1 页
序号 | 汇总内容 |  | 金额:(元) |  | 其中：暂估价(元)
1 | 分部分项合计
2 | 措施合计
2.1 | 绿色施工安全防护措施费
2.2 | 其他措施费
3 | 其他项目
3.1 | 暂列金额
3.2 | 暂估价
3.3 | 计日工
3.4 | 总承包服务费
3.5 | 预算包干费
3.6 | 工程优质费
3.7 | 概算幅度差
3.8 | 索赔费用
3.9 | 现场签证费用
3.10 | 其他费用
4 | 税前工程造价
5 | 增值税销项税额
6 | 总造价
7 | 人工费
招标控制价合计=1+2+3+5
注：本表适用于单位工程招标控制价或投标报价的汇总，如无单位工程划分，单项工程也使用本表汇总
表—04

## 表-08 分部分项工程和单价措施项目清单与计价表-磨柳隧道段-
分部分项工程和单价措施项目清单与计价表
工程名称：220kV磨碟洲至柳园线路工程(第一分册)隧道部分-磨柳隧道段-隧道装饰工程 |  |  |  | 标段： |  |  |  | 第 1 页 共 3 页
序号 | 项目编码 | 项目名称 | 项目特征描述 |  | 计量单位 | 工程量 | 金额（元）
[7 empty] | 综合单价 |  | 综合合价 | 其中
暂估价
整个项目
1 | 011204003001 | 外墙面砖墙面 | 1.面层材料品种、规格、颜色:8厚彩釉面砖 2.缝宽、嵌缝材料种类:1：1水泥砂浆 3.找平层:20厚1：3水泥砂浆（掺3%防水剂） |  | m2 | 44.94 | 169.48
2 | 011201001001 | 水泥砂浆墙面 | 1.底层厚度、砂浆配合比:15厚1：3水泥砂浆 2.面层厚度、砂浆配合比:5厚1：2水泥砂浆 |  | m2 | 4157.77 | 36.29
3 | 011301001001 | 水泥砂浆天花 | 1.抹灰厚度、材料种类:5厚1：2水泥砂浆；5厚1：3厚水泥砂浆 |  | m2 | 1028.5 | 43.49
4 | 011101001001 | 100厚楼面铺装 | 1.找平层厚度:1:8水泥珍珠岩找坡层 20mm 2.环氧漆地面:无溶剂环氧漆涂层 3.垫层:细石混凝土C25 40mm厚 |  | m2 | 630 | 152.64
5 | 011101001002 | 50厚楼面铺装 | 1.找平层厚度:1:8水泥珍珠岩找坡层 20mm 2.垫层:细石混凝土C25 47mm厚 |  | m2 | 342.86 | 143.11
6 | 040402019001 | 屋面防水层 | 1.材料品种、规格:4mm厚APP改性沥青卷材 2.部位:通风井屋面 |  | m2 | 25.2 | 89.22
7 | 010901003001 | 可开启钢盖板屋面 | 1、20厚聚碳酸脂屋面板； 2、50*3方钢次檩条间距600； 3、60*3方钢主檩条间距500； 4、8#槽钢基座，沿墙顶通长布置。 |  | m2 | 38.2 | 2584.99
8 | 011405001001 | 盖板屋钢结构面油漆 | 1.油漆品种、刷漆遍数:防锈漆二遍 2.氟碳漆二遍 3.金属面 防火涂料 耐火极限1.5h |  | m2 | 392.05 | 138.27
本页小计
注：为计取规费等的使用，可在表中增设其中：“定额人工费”。
表—08
分部分项工程和单价措施项目清单与计价表
工程名称：220kV磨碟洲至柳园线路工程(第一分册)隧道部分-磨柳隧道段-隧道装饰工程 |  |  |  | 标段： |  |  |  | 第 2 页 共 3 页
序号 | 项目编码 | 项目名称 | 项目特征描述 |  | 计量单位 | 工程量 | 金额（元）
[7 empty] | 综合单价 |  | 综合合价 | 其中
暂估价
9 | 010401012001 | 砖砌台阶 | 1、防滑踏步抛光砖； 2、1：1水泥砂浆勾缝； 3、M5水泥砂浆砌砖台阶（立砌）； 4、300厚三七灰土； 5、素土夯实。 |  | m2 | 26.07 | 428.06
10 | 040201022001 | 混凝土排水沟 | 1、520x360x30铸铁箅子； 2、20厚1：2.5防水砂浆； 3、100厚C25混凝土（掺3%防水粉）； 4、100厚C15混凝土垫层； 5、素土夯实。 |  | m | 7.5 | 259.51
11 | 010507001001 | 600宽砼散水 | 1、60厚C15混凝土，面加5厚1：1水泥砂浆随打随抹光； 2、60厚中砂铺垫； 3、素土夯实。 |  | m | 100 | 43.56
12 | 011101003001 | 100厚C20细石砼调坡 | 隧道内100厚C20细石混凝土，随打随抹光。 |  | m2 | 4034.4 | 98.8
13 | 011203003001 | 排水沟、集水井水泥砂浆砌筑面抹灰 | 1.基层类型、部位:排水沟、集水井、出线井内 2.找平的砂浆厚度、配合比:1：2水泥砂浆，20厚 |  | m2 | 4777.88 | 47.51
14 | 010802003001 | 钢质防火门 | 1.门代号及洞口尺寸:FM甲 1021 2.门框或扇外围尺寸:1000mm×2100mm 3.门框、扇材质:甲级钢质防火门 |  | m2 | 90.15 | 462.26
15 | 010807003001 | 金属百叶窗 | 1.框、扇材质:铝合金普通通风斜百页窗 |  | m2 | 33.15 | 602.58
16 | 011503001002 | 304不锈钢栏杆 | 1.扶手材料种类、规格:φ76x1.5不锈钢管 2.栏杆材料种类、规格:φ63x1.2不锈钢管、φ60x1.2不锈钢管、φ51x1.2不锈钢管 |  | m | 227.27 | 652.4
17 | 010606008001 | 钢梯 | 1.钢材品种、规格:L45x4角钢（Q235B）、L100x8角钢（Q235B） 2.防火要求:防锈漆二遍、调合漆二遍 |  | t | 3.61 | 7658.12
本页小计
注：为计取规费等的使用，可在表中增设其中：“定额人工费”。
表—08
分部分项工程和单价措施项目清单与计价表
工程名称：220kV磨碟洲至柳园线路工程(第一分册)隧道部分-磨柳隧道段-隧道装饰工程 |  |  |  | 标段： |  |  |  | 第 3 页 共 3 页
序号 | 项目编码 | 项目名称 | 项目特征描述 |  | 计量单位 | 工程量 | 金额（元）
[7 empty] | 综合单价 |  | 综合合价 | 其中
暂估价
18 | 011210006001 | 隔断 | 1.骨架、边框材料种类、规格:耐火石膏板轻钢龙骨隔墙 |  | m2 | 137.3 | 100.27
19 | 031002003001 | 刚性防水套管 | 1.材质:Q235B，400mm长 2.规格:φ152x6 |  | 个 | 12 | 437.11
20 | 040305003001 | 泄水孔 | 1.部位:工作井是、2#通风井 2.材料品种、规格:钢管 3.泄水孔材料品种、规格:φ212*6 |  | m3 | 9 | 118.72
21 | 010606013001 | 集水井框 | 1.钢材品种、规格:L80x5角钢（Q235B）.HPB300钢筋 |  | t | 1.9 | 18874.28
22 | 040504001001 | 球墨铸铁井盖 | 1.井盖、井圈材质及规格:球墨铸铁井盖 φ800 |  | 座 | 11 | 629.08
23 | 040504001002 | 球墨铸铁填充盖板 | 1.井盖、井圈材质及规格:球墨铸铁填充盖板 1650*300*80 |  | 座 | 9 | 1584.87
分部分项合计
措施项目
24 | 041102027001 | 竖井衬砌模板 | 1.构件类型:投料井壁 |  | m2 | 16.92 | 107.1
单价措施合计
本页小计
合 计
注：为计取规费等的使用，可在表中增设其中：“定额人工费”。
表—08

## 表-09 综合单价分析表-磨柳隧道段-隧道装饰工程
综合单价分析表
工程名称：220kV磨碟洲至柳园线路工程(第一分册)隧道部分 | [6 empty] | 标段： |  |  |  | 第 页 共 页
项目编码 |  |  |  | 项目名称 |  |  |  |  | 计量单位 |  |  | 工程量
清单综合单价组成明细
定额编号 | 定额项目名称 | 定额 单位 | 数量 | 单价 |  |  |  |  | 合价
|  |  |  | 人工费 | 材料费 | 机具费 |  | 管理费 和利润 | 人工费 | 材料费 |  | 机具费 | 管理费 和利润
人工单价 |  | 小计
元/工日 |  | 未计价材料费
清单项目综合单价
材 料 费 明 细 | 主要材料名称、规格、型号 |  |  |  |  | 单位 |  | 数量 | 单价（元） | 合价（元） |  | 暂估单价 （元） | 暂估合价 （元）
| 其他材料费 | [7 empty] | - |  |  | -
| 材料费小计 | [7 empty] | - |  |  | -
注：1.如不使用省级或行业建设主管部门发布的计价依据，可不填定额编码、名称等； 2.招标文件提供了暂估单价的材料，按暂估的单价填入表内“暂估单价”栏及“暂估合价”栏。
表-09

## 表-11 总价措施项目清单与计价表-磨柳隧道段-隧道装饰工程
总价措施项目清单与计价表
工程名称：220kV磨碟洲至柳园线路工程(第一分册)隧道部分-磨柳隧道段-隧道装饰工程 |  |  |  |  | 标段： |  |  | 第 1 页 共 2 页
序号 | 项目编码 | 项目名称 | 计算基础 | 费率 (%) |  | 金额 (元) | 调整费率 (%) |  | 调整后金额 (元) | 备注
1 | LSSGCSF00001 | 绿色施工安全防护措施费 | 分部分项人工费+分部分项机具费 | 14.5 |  | 74428.83 |  |  |  | 以分部分项的人工费与施工机具费之和为计算基础；以专业工程类型 区分不同费率计算； 单独场地平整工程费率为4.35%； 道路、管网工程费率为16.50%； 桥涵、隧道、水处理构筑物工程费率为14.50%； 分部分项工程总费用在300 万元以内（含300 万元）的项目按基本费率乘以1.20；
2 | 粤041109009001 | 文明工地增加费 | 分部分项人工费+分部分项机具费 | 0 | [5 empty] | 以分部分项的人工费与施工机具费之和为计算基础；市级文明工地0.60%；省级文明工地1.20%
3 | 041109002001 | 夜间施工增加费 |  | 0 | [5 empty] | 以夜间施工项目人工费的20%计算
4 | 041109005001 | 交通疏解员增加费 |  | 0 | [5 empty] | 按照项目分部分项人工费的15%计算（有方案的按照方案计算），
编制人（造价人员）： |  |  |  |  | 复核人（造价工程师）：
表-11
总价措施项目清单与计价表
工程名称：220kV磨碟洲至柳园线路工程(第一分册)隧道部分-磨柳隧道段-隧道装饰工程 |  |  |  |  | 标段： |  |  | 第 2 页 共 2 页
序号 | 项目编码 | 项目名称 | 计算基础 | 费率 (%) |  | 金额 (元) | 调整费率 (%) |  | 调整后金额 (元) | 备注
结算时据实结算。
5 | 041108001001 | 地下管线交叉降效费 |  | 0 | [5 empty] | 按实际发生或经批准的施工方案计算
6 | 粤041109008001 | 赶工措施费 | 分部分项人工费+分部分项机具费 | 0 | [5 empty] | 赶工措施费=（1-δ）*分部分项的（人工费+施工机具费）*0.30 （0.8≤δ＜1 式中：δ=合同工期/定额工期）
7 | QTFY00000001 | 其他费用 | [7 empty] | 按实际发生或经批准的施工组织设计方案计算
合 计
编制人（造价人员）： |  |  |  |  | 复核人（造价工程师）：
表-11

## 表-12 其他项目清单与计价汇总表-磨柳隧道段-隧道装饰工程
其他项目清单与计价汇总表
工程名称：220kV磨碟洲至柳园线路工程(第一分册)隧道部分-磨柳隧道段-隧道装饰工程 |  |  | 标段： |  | 第 1 页 共 1 页
序号 | 项目名称 | 金额（元） |  | 结算金额（元） |  | 备注
1 | 隧道标识 暂定金额
2 | 暂估价 | 0.00
2.1 | 材料暂估价 | — |  |  |  | 明细详见表-12-2
2.2 | 专业工程暂估价 | 0.00 |  |  |  | 明细详见表-12-3
3 | 计日工 |  |  |  |  | 明细详见表-12-4
4 | 总承包服务费 |  |  |  |  | 明细详见表-12-5
5 | 预算包干费
6 | 工程优质费
7 | 概算幅度差
8 | 现场签证费用
9 | 索赔费用
10 | 其他费用
合 计 | [5 empty] | —
注：材料（工程设备）暂估单价进入清单项目综合单价，此处不汇总。
表—12

## 表-13 规费、税金项目清单与计价表-磨柳隧道段-隧道装饰工程
规费、税金项目清单与计价表
工程名称：220kV磨碟洲至柳园线路工程(第一分册)隧道部分-磨柳隧道段-隧道装饰工程 |  |  | 标段： |  | 第 1 页 共 1 页
序号 | 项目名称 | 计算基础 | 计算基数 | 计算费率 (%) |  | 金额(元)
1 | 增值税销项税额 | 分部分项合计+措施合计+其他项目 |  | 9
合 计
编制人（造价人员）： |  |  | 复核人（造价工程师）：
表—13

## 表-04 单位工程招标控制价汇总表-隧道低压配电及照明系统
单位工程招标控制价汇总表
工程名称：220kV磨碟洲至柳园线路工程(第一分册)-保利隧道段-隧道低压配电及照明系统 |  | 标段： |  | 第 1 页 共 1 页
序号 | 汇总内容 |  | 金额:(元) |  | 其中：暂估价(元)
1 | 分部分项合计
1.1 | 保利线路段隧道
1.2 | 磨碟洲隧道接驳至盾构始发井段(B线)
2 | 措施合计
2.1 | 绿色施工安全防护措施费
2.2 | 其他措施费
3 | 其他项目
3.1 | 暂列金额
3.2 | 暂估价
3.3 | 计日工
3.4 | 总承包服务费
3.5 | 预算包干费
3.6 | 工程优质费
3.7 | 概算幅度差
3.8 | 索赔费用
3.9 | 现场签证费用
3.10 | 其他费用
4 | 税前工程造价
5 | 增值税销项税额
6 | 总造价
7 | 人工费
招标控制价合计=1+2+3+5
注：本表适用于单位工程招标控制价或投标报价的汇总，如无单位工程划分，单项工程也使用本表汇总
表—04

## 表-08 分部分项工程和单价措施项目清单与计价表-隧道低压配电
分部分项工程和单价措施项目清单与计价表
工程名称：220kV磨碟洲至柳园线路工程(第一分册)-保利隧道段-隧道低压配电及照明系统 |  |  |  | 标段： |  |  |  | 第 1 页 共 15 页
序号 | 项目编码 | 项目名称 | 项目特征描述 |  | 计量单位 | 工程量 | 金额（元）
[7 empty] | 综合单价 |  | 综合合价 | 其中
暂估价
保利线路段隧道
1 | 030404017001 | 配电箱 | 1.名称:潜水泵总动力箱 2.材质、防护等级:IP65，304不锈钢材质，自带高温报警、除湿装置 3.安装方式:明装 4.其他:元器件、配件等详见图纸 |  | 台 | 4 | 3691.09
2 | 030404017002 | 配电箱 | 1.名称:潜水泵电源箱 2.材质、防护等级:水泵厂配套，IP65，304不锈钢材质，自带高温预警、除湿装置 3.安装方式:明装 4.其他:元器件、配件等详见图纸 |  | 台 | 23 | 2116.09
3 | 030404016001 | 控制箱 | 1.名称:潜水泵现场控制箱 2.材质、防护等级:水泵厂配套,IP65,304不锈钢材质,自带高温预警、除湿装置 3.安装方式:明装 4.其他:元器件、配件等详见图纸 |  | 台 | 23 | 1938.09
4 | 030404017003 | 配电箱 | 1.名称:风机配电源箱 2.材质、防护等级:IP65，304不锈钢材自带高温预警、除湿装置 3.安装方式:明装 4.其他:元器件、配件等详见图纸 |  | 台 | 5 | 7203.09
5 | 030404016002 | 控制箱 | 1.名称:风机现场控制箱 2.材质、防护等级:IP65，304不锈钢材自带高温预警、除湿装置 3.安装方式:明装 4.其他:元器件、配件等详见图纸 |  | 台 | 5 | 3737.09
本页小计
注：为计取规费等的使用，可在表中增设其中：“定额人工费”。
表—08
分部分项工程和单价措施项目清单与计价表
工程名称：220kV磨碟洲至柳园线路工程(第一分册)-保利隧道段-隧道低压配电及照明系统 |  |  |  | 标段： |  |  |  | 第 2 页 共 15 页
序号 | 项目编码 | 项目名称 | 项目特征描述 |  | 计量单位 | 工程量 | 金额（元）
[7 empty] | 综合单价 |  | 综合合价 | 其中
暂估价
6 | 030404017004 | 配电箱 | 1.名称:远程控制按钮箱 2.材质、防护等级:IP65，304不锈钢材自带高温预警、除湿装置 3.安装方式:明装 4.其他:元器件、配件等详见图纸 |  | 台 | 5 | 1110.94
7 | 030404018001 | 插座箱 | 1.名称:检修插座配电箱 2.型号:IP65，304不锈钢材质，自带高温报警、除湿装置 3.安装方式:明装 4.其他:元器件、配件等详见图纸 |  | 台 | 65 | 1821.63
8 | 030404017005 | 配电箱 | 1.名称:双电源切换箱 2.材质、防护等级:IP65，304不锈钢材质，电箱自带高温预警、除湿装置 3.安装方式:明装 4.其他:元器件、配件等详见图纸 |  | 台 | 4 | 2891.09
9 | 030404017006 | 配电箱 | 1.名称:应急照明双电源总配电箱 2.材质、防护等级:IP65，304不锈钢材电箱自带高温预警、除湿装置 3.安装方式:明装 4.其他:元器件、配件等详见图纸 |  | 台 | 2 | 5641.09
10 | 030404017007 | 配电箱 | 1.名称:照明配电箱 2.材质、防护等级:IP65，304不锈钢材电箱自带高温预警、除湿装置 3.安装方式:明装 4.其他:元器件、配件等详见图纸 |  | 台 | 23 | 1291.09
本页小计
注：为计取规费等的使用，可在表中增设其中：“定额人工费”。
表—08
分部分项工程和单价措施项目清单与计价表
工程名称：220kV磨碟洲至柳园线路工程(第一分册)-保利隧道段-隧道低压配电及照明系统 |  |  |  | 标段： |  |  |  | 第 3 页 共 15 页
序号 | 项目编码 | 项目名称 | 项目特征描述 |  | 计量单位 | 工程量 | 金额（元）
[7 empty] | 综合单价 |  | 综合合价 | 其中
暂估价
11 | 030404017008 | 配电箱 | 1.名称:区间检修动力总配电箱 2.材质、防护等级:IP65，304不锈钢材电箱自带高温预警、除湿装置 3.安装方式:明装 4.其他:元器件、配件等详见图纸 |  | 台 | 2 | 2461.09
12 | 030408001001 | 电力电缆 | 1.名称:电力电缆 2.型号规格:WDZBN-YJY-0.6/1kV-3x50+1x25 3.材质:铜芯 4.敷设方式、部位:详见图纸 |  | m | 200 | 193.69
13 | 030408001002 | 电力电缆 | 1.名称:电力电缆 2.型号规格:WDZBN-YJY-0.6/1kV-3x35+1x16 3.材质:铜芯 4.敷设方式、部位:详见图纸 |  | m | 200 | 141.17
14 | 030408001003 | 电力电缆 | 1.名称:电力电缆 2.型号规格:WDZBN-YJY-0.6/1kV-5x16 3.材质:铜芯 4.敷设方式、部位:详见图纸 |  | m | 200 | 101.65
15 | 030408001004 | 电力电缆 | 1.名称:电力电缆 2.型号规格:WDZBN-YJY-0.6/1kV-3x16 3.材质:铜芯 4.敷设方式、部位:详见图纸 |  | m | 200 | 64.67
16 | 030408001005 | 电力电缆 | 1.名称:电力电缆 2.型号规格:WDZBN-YJY-0.6/1kv-3x240+2x120 3.材质:铜芯 4.敷设方式、部位:详见图纸 |  | m | 950 | 1025.78
本页小计
注：为计取规费等的使用，可在表中增设其中：“定额人工费”。
表—08
分部分项工程和单价措施项目清单与计价表
工程名称：220kV磨碟洲至柳园线路工程(第一分册)-保利隧道段-隧道低压配电及照明系统 |  |  |  | 标段： |  |  |  | 第 4 页 共 15 页
序号 | 项目编码 | 项目名称 | 项目特征描述 |  | 计量单位 | 工程量 | 金额（元）
[7 empty] | 综合单价 |  | 综合合价 | 其中
暂估价
17 | 030408001006 | 电力电缆 | 1.名称:电力电缆 2.型号规格:WDZBN-YJY-0.6/1kv-3x120+2x70 3.材质:铜芯 4.敷设方式、部位:详见图纸 |  | m | 1800 | 536.15
18 | 030408001007 | 电力电缆 | 1.名称:电力电缆 2.型号规格:WDZBN-YJY-0.6/1kv-3x70+2x35 3.材质:铜芯 4.敷设方式、部位:详见图纸 |  | m | 650 | 280.49
19 | 030408001008 | 电力电缆 | 1.名称:电力电缆 2.型号规格:WDZB-YJY-0.6/1kv-4x35+1x16 3.材质:铜芯 4.敷设方式、部位:详见图纸 |  | m | 100 | 149.57
20 | 030408001009 | 电力电缆 | 1.名称:电力电缆 2.型号规格:WDZB-YJY-0.6/1kv-4x25+1x16 3.材质:铜芯 4.敷设方式、部位:详见图纸 |  | m | 4000 | 119.59
21 | 030408001010 | 电力电缆 | 1.名称:电力电缆 2.型号规格:WDZB-YJY-0.6/1kV-5x16 3.材质:铜芯 4.敷设方式、部位:详见图纸 |  | m | 6000 | 87.07
22 | 030408001011 | 电力电缆 | 1.名称:电力电缆 2.型号规格:WDZB-YJY-0.6/1kV-5x10 3.材质:铜芯 4.敷设方式、部位:详见图纸 |  | m | 1800 | 55.27
本页小计
注：为计取规费等的使用，可在表中增设其中：“定额人工费”。
表—08
分部分项工程和单价措施项目清单与计价表
工程名称：220kV磨碟洲至柳园线路工程(第一分册)-保利隧道段-隧道低压配电及照明系统 |  |  |  | 标段： |  |  |  | 第 5 页 共 15 页
序号 | 项目编码 | 项目名称 | 项目特征描述 |  | 计量单位 | 工程量 | 金额（元）
[7 empty] | 综合单价 |  | 综合合价 | 其中
暂估价
23 | 030408001012 | 电力电缆 | 1.名称:电力电缆 2.型号规格:WDZB-YJY-0.6/1kV-3x10 3.材质:铜芯 4.敷设方式、部位:详见图纸 |  | m | 5800 | 35
24 | 030408001013 | 电力电缆 | 1.名称:电力电缆 2.型号规格:WDZB-YJY-0.6/1kv-5x2.5 3.材质:铜芯 4.敷设方式、部位:详见图纸 |  | m | 1000 | 18.87
25 | 030408006001 | 电力电缆头 | 1.名称:电力电缆头制作安装 2.规格:120mm2以下 3.安装部位:户内 4.电压等级(kV):1kV |  | 个 | 8 | 246.76
26 | 030408006002 | 电力电缆头 | 1.名称:电力电缆头制作安装 2.规格:70mm2以下 3.安装部位:户内 4.电压等级(kV):1kV |  | 个 | 10 | 187.41
27 | 030408006003 | 电力电缆头 | 1.名称:电力电缆头制作安装 2.规格:35mm2以下 3.安装部位:户内 4.电压等级(kV):1kV |  | 个 | 26 | 140.66
28 | 030408006004 | 电力电缆头 | 1.名称:电力电缆头制作安装 2.规格:16mm2以下 3.安装部位:户内 4.电压等级(kV):1kV |  | 个 | 98 | 86.36
29 | 030411004001 | 配线 | 1.名称:绝缘电线 2.配线形式:穿管敷设，具体详见图纸 3.型号规格:WDZB-BYJ-0.45/0.75kV-1x2.5 4.材质:铜芯 5.配线部位:详见图纸 |  | m | 31000 | 4.14
本页小计
注：为计取规费等的使用，可在表中增设其中：“定额人工费”。
表—08
分部分项工程和单价措施项目清单与计价表
工程名称：220kV磨碟洲至柳园线路工程(第一分册)-保利隧道段-隧道低压配电及照明系统 |  |  |  | 标段： |  |  |  | 第 6 页 共 15 页
序号 | 项目编码 | 项目名称 | 项目特征描述 |  | 计量单位 | 工程量 | 金额（元）
[7 empty] | 综合单价 |  | 综合合价 | 其中
暂估价
30 | 030411004002 | 配线 | 1.名称:绝缘电线 2.配线形式:穿管敷设，具体详见图纸 3.型号规格:WDZBN-BYJ-0.45/0.75kV-1x2.5 4.材质:铜芯 5.配线部位:详见图纸 |  | m | 14700 | 4.68
31 | 030411004003 | 配线 | 1.名称:绝缘电线 2.配线形式:穿管敷设，具体详见图纸 3.型号规格:WDZBN-BYJ-0.45/0.75kV-1x6 4.材质:铜芯 5.配线部位:详见图纸 |  | m | 25000 | 8.36
32 | 030411004004 | 配线 | 1.名称:绝缘电线 2.配线形式:穿管敷设，具体详见图纸 3.型号规格:WDZBN-BYJ-0.45/0.75kV-1x4 4.材质:铜芯 5.配线部位:详见图纸 |  | m | 1000 | 6.14
33 | 030411004005 | 配线 | 1.名称:绝缘电线 2.配线形式:穿管敷设，具体详见图纸 3.型号规格:WDZBN-RVS-0.45/0.75kV-4x1.5 4.材质:铜芯 5.配线部位:详见图纸 |  | m | 1000 | 9.67
本页小计
注：为计取规费等的使用，可在表中增设其中：“定额人工费”。
表—08
分部分项工程和单价措施项目清单与计价表
工程名称：220kV磨碟洲至柳园线路工程(第一分册)-保利隧道段-隧道低压配电及照明系统 |  |  |  | 标段： |  |  |  | 第 7 页 共 15 页
序号 | 项目编码 | 项目名称 | 项目特征描述 |  | 计量单位 | 工程量 | 金额（元）
[7 empty] | 综合单价 |  | 综合合价 | 其中
暂估价
34 | 030408002001 | 控制电缆 | 1.名称:控制电缆 2.型号规格:WDZB-KYJY-0.45/0.75kv-8x1.5 3.材质:铜芯 4.敷设方式、部位:详见图纸 |  | m | 1000 | 17.12
35 | 030408007001 | 控制电缆头 | 1.名称:控制电缆头制作安装 2.规格:14芯以下 |  | 个 | 54 | 116.93
36 | 030502007001 | 光缆 | 1.名称:控制线 2.规格:1x4芯单模光纤 |  | m | 6500 | 4.65
37 | 030411003001 | 桥架 | 1.名称:槽式电缆桥架(10kV桥架) 2.规格:200×100 3.材质:热镀锌桥架，外涂防火材料 4.接地方式:满足图纸设计要求 |  | m | 2800 | 144.95
38 | 030411003002 | 桥架 | 1.名称:槽式电缆桥架(低压桥架) 2.规格:300×150 3.材质:热镀锌桥架，外涂防火材料，中间加隔板 4.接地方式:满足图纸设计要求 |  | m | 3500 | 183.42
39 | 030411003003 | 桥架 | 1.名称:槽式电缆桥架 2.规格:200X100 3.材质:热镀锌桥架，外涂防火材料 4.接地方式:满足图纸设计要求 |  | m | 200 | 144.95
40 | 030413001001 | 铁构件 | 1.名称:支架 2.材质:角钢 3.规格:∠40*4 |  | kg | 9984.7 | 28.68
41 | 031201003001 | 金属结构刷油 | 1.油漆品种:防锈漆、银油漆 2.涂刷遍数、漆膜厚度:两遍 |  | kg | 9984.7 | 2.34
本页小计
注：为计取规费等的使用，可在表中增设其中：“定额人工费”。
表—08
分部分项工程和单价措施项目清单与计价表
工程名称：220kV磨碟洲至柳园线路工程(第一分册)-保利隧道段-隧道低压配电及照明系统 |  |  |  | 标段： |  |  |  | 第 8 页 共 15 页
序号 | 项目编码 | 项目名称 | 项目特征描述 |  | 计量单位 | 工程量 | 金额（元）
[7 empty] | 综合单价 |  | 综合合价 | 其中
暂估价
42 | 030411001001 | 配管 | 1.名称:热镀锌管 2.规格:SC20 3.配置形式:明敷 4.接地要求:满足图纸设计要求 5.其他:热镀锌金属材质，金属壁厚不低于2.0mm，经过防腐处理 |  | m | 9000 | 26.13
43 | 030411001002 | 配管 | 1.名称:热镀锌管 2.规格:SC25 3.配置形式:明敷 4.接地要求:满足图纸设计要求 5.其他:热镀锌金属材质，金属壁厚不低于2.0mm，经过防腐处理 |  | m | 1000 | 29.34
44 | 030411001003 | 配管 | 1.名称:热镀锌管 2.规格:SC32 3.配置形式:明敷 4.接地要求:满足图纸设计要求 5.其他:热镀锌金属材质，金属壁厚不低于2.0mm，经过防腐处理 |  | m | 500 | 32.91
45 | 030411001004 | 配管 | 1.名称:热镀锌管 2.规格:SC40 3.配置形式:明敷 4.接地要求:满足图纸设计要求 5.其他:热镀锌金属材质，金属壁厚不低于2.0mm，经过防腐处理 |  | m | 500 | 37.89
46 | 030411001005 | 配管 | 1.名称:热镀锌管 2.规格:SC50 3.配置形式:明敷 4.接地要求:满足图纸设计要求 5.其他:热镀锌金属材质，金属壁厚不低于2.0mm，经过防腐处理 |  | m | 500 | 43.24
本页小计
注：为计取规费等的使用，可在表中增设其中：“定额人工费”。
表—08
分部分项工程和单价措施项目清单与计价表
工程名称：220kV磨碟洲至柳园线路工程(第一分册)-保利隧道段-隧道低压配电及照明系统 |  |  |  | 标段： |  |  |  | 第 9 页 共 15 页
序号 | 项目编码 | 项目名称 | 项目特征描述 |  | 计量单位 | 工程量 | 金额（元）
[7 empty] | 综合单价 |  | 综合合价 | 其中
暂估价
47 | 030411001006 | 配管 | 1.名称:热镀锌管 2.规格:SC25(消防) 3.配置形式:明敷 4.接地要求:满足图纸设计要求 5.其他:热镀锌金属材质，金属壁厚不低于2.0mm，经过防腐处理 |  | m | 500 | 34.6
48 | 030411001007 | 配管 | 1.名称:热镀锌管 2.规格:SC70(消防) 3.配置形式:明敷 4.接地要求:满足图纸设计要求 5.其他:热镀锌金属材质，金属壁厚不低于2.0mm，经防腐蚀、防火处理 |  | m | 200 | 50.23
49 | 030411001008 | 配管 | 1.名称:热镀锌管 2.规格:SC50(消防) 3.配置形式:明敷 4.接地要求:满足图纸设计要求 5.其他:热镀锌金属材质，金属壁厚不低于2.0mm，经防腐蚀、防火处理 |  | m | 200 | 43.24
50 | 030411001009 | 配管 | 1.名称:热镀锌管 2.规格:SC40(消防) 3.配置形式:明敷 4.接地要求:满足图纸设计要求 5.其他:热镀锌金属材质，金属壁厚不低于2.0mm，经防腐蚀、防火处理 |  | m | 200 | 37.89
51 | 030411001010 | 配管 | 1.名称:热镀锌管 2.规格:SC32(消防) 3.配置形式:明敷 4.接地要求:满足图纸设计要求 5.其他:热镀锌金属材质，金属壁厚不低于2.0mm，经防腐蚀、防火处理 |  | m | 500 | 32.91
本页小计
注：为计取规费等的使用，可在表中增设其中：“定额人工费”。
表—08
分部分项工程和单价措施项目清单与计价表
工程名称：220kV磨碟洲至柳园线路工程(第一分册)-保利隧道段-隧道低压配电及照明系统 |  |  |  | 标段： |  |  |  | 第 10 页 共 15 页
序号 | 项目编码 | 项目名称 | 项目特征描述 |  | 计量单位 | 工程量 | 金额（元）
[7 empty] | 综合单价 |  | 综合合价 | 其中
暂估价
52 | 030411001011 | 配管 | 1.名称:热镀锌管 2.规格:SC20(消防) 3.配置形式:明敷 4.接地要求:满足图纸设计要求 5.其他:热镀锌金属材质，金属壁厚不低于2.0mm，经防腐蚀、防火处理 |  | m | 6000 | 26.13
53 | 030404034001 | 照明开关 | 1.名称:单相单极暗开关 2.规格:250V/10A，IP65 3.安装方式:详见图纸 |  | 个 | 10 | 21.36
54 | 030404034002 | 照明开关 | 1.名称:单相双极暗开关 2.规格:250V/10A，IP65 3.安装方式:详见图纸 |  | 个 | 5 | 23.34
55 | 030404034003 | 照明开关 | 1.名称:单相三极暗开关 2.规格:250V/10A，IP65 3.安装方式:详见图纸 |  | 个 | 2 | 26.61
56 | 030404034004 | 照明开关 | 1.名称:单相单极双控暗开关 2.规格:250V/10A，IP65 3.安装方式:详见图纸 |  | 个 | 34 | 23.26
57 | 030404035001 | 插座 | 1.名称:单相二.三极安全型插座 2.规格:250V/16A，IP65 3.安装方式:详见图纸 |  | 个 | 25 | 29.12
58 | 030411006001 | 接线盒 | 1.名称:防水接线盒 开关(插座)底盒 2.材质:IP65 3.安装形式:详见图纸 |  | 个 | 76 | 12.7
59 | 030411006002 | 接线盒 | 1.名称:防水接线盒 2.材质:IP65 3.安装形式:详见图纸 |  | 个 | 224 | 17.38
60 | 030408008001 | 防火堵洞 | 1.名称:防火包 2.重量:国标，720g |  | 只 | 9800 | 9.11
61 | 030408010001 | 防火涂料 | 1.名称:防火涂料 2.部位:详见图纸 |  | kg | 1000 | 62.55
62 | 030408008002 | 防火堵洞 | 1.名称:防火封堵 2.部位:详见图纸 |  | kg | 2500 | 18.73
63 | 030408009001 | 防火隔板 | 1.名称:防火板 2.部位:详见图纸 |  | m2 | 25 | 299.71
本页小计
注：为计取规费等的使用，可在表中增设其中：“定额人工费”。
表—08
分部分项工程和单价措施项目清单与计价表
工程名称：220kV磨碟洲至柳园线路工程(第一分册)-保利隧道段-隧道低压配电及照明系统 |  |  |  | 标段： |  |  |  | 第 11 页 共 15 页
序号 | 项目编码 | 项目名称 | 项目特征描述 |  | 计量单位 | 工程量 | 金额（元）
[7 empty] | 综合单价 |  | 综合合价 | 其中
暂估价
64 | 030412001001 | 普通灯具 | 1.名称:吸顶灯 2.规格: 22W，IP65 3.类型:自带红外感应开关LED灯 |  | 套 | 30 | 98.97
65 | 030412005001 | 荧光灯 | 1.名称:支架式单管荧光灯 2.规格:LED支架灯，14W 3.防护等级:IP65 4.安装形式:吸顶式 |  | 套 | 36 | 114.87
66 | 030412005002 | 荧光灯 | 1.名称:支架式双管荧光灯 2.规格:LED支架灯，2*14W 3.防护等级:IP65 4.安装形式:吸顶式 |  | 套 | 10 | 193.69
67 | 030412005003 | 荧光灯 | 1.名称:LED节能灯 2.规格:18W 自带蓄电池 应急时间不小于1.0h 3.防护等级:IP65 4.安装形式:吸顶式 |  | 套 | 400 | 84.54
68 | 030412005004 | 荧光灯 | 1.名称:LED节能灯（应急） 2.规格:18W 自带蓄电池 应急时间不小于1.0h 3.防护等级: IP65 4.安装形式:吸顶式 |  | 套 | 200 | 163.38
69 | 030412004001 | 装饰灯 | 1.名称:应急照明灯具 2.规格:含A型自带蓄电池LED/5W应急灯 IP65 3.安装形式:墙壁式 |  | 套 | 320 | 168.51
70 | 030412004002 | 装饰灯 | 1.名称:应急安全出口指示灯 2.规格:A型自带蓄电池LED/1W,IP65 3.安装形式:墙壁式 |  | 套 | 36 | 113.14
71 | 030412004003 | 装饰灯 | 1.名称:应急疏散指示灯 2.规格:A型自带蓄电池LED/1W,IP65 3.安装形式:嵌入式 |  | 套 | 340 | 122.33
72 | 030412004004 | 装饰灯 | 1.名称:楼层指示灯 2.规格:A型自带蓄电池LED/1W,IP65 3.安装形式:嵌入式 |  | 套 | 27 | 123.87
73 | 030414002001 | 送配电装置系统 | 1.名称:送配电装置系统 2.电压等级(kV):1kV以下 |  | 系统 | 13 | 988.14
本页小计
注：为计取规费等的使用，可在表中增设其中：“定额人工费”。
表—08
分部分项工程和单价措施项目清单与计价表
工程名称：220kV磨碟洲至柳园线路工程(第一分册)-保利隧道段-隧道低压配电及照明系统 |  |  |  | 标段： |  |  |  | 第 12 页 共 15 页
序号 | 项目编码 | 项目名称 | 项目特征描述 |  | 计量单位 | 工程量 | 金额（元）
[7 empty] | 综合单价 |  | 综合合价 | 其中
暂估价
保利线路段隧道合计
磨碟洲隧道接驳至盾构始发井段(B线)
74 | 030404017009 | 配电箱 | 1.名称:照明分配电箱 2.材质、防护等级:不锈钢,带防潮除湿装置 3.安装方式:明装 4.其他:元器件、配件等详见图纸 |  | 台 | 1 | 1191.09
75 | 030404017010 | 配电箱 | 1.名称:应急照明配电箱 2.材质、防护等级:不锈钢,带防潮除湿装置 3.安装方式:明装 4.其他:元器件、配件等详见图纸 |  | 台 | 1 | 1191.09
76 | 030404018002 | 插座箱 | 1.名称:检修插座配电箱 2.型号:不锈钢,带防潮除湿装置 3.安装方式:明装 4.其他:元器件、配件等详见图纸 |  | 台 | 1 | 1471.63
77 | 030404017011 | 配电箱 | 1.名称:水泵配电箱 2.材质、防护等级:不锈钢,带防潮除湿装置 3.安装方式:明装 4.其他:元器件、配件等详见图纸 |  | 台 | 1 | 4211.09
78 | 030404018003 | 插座箱 | 1.名称:检修插座箱 2.型号:不锈钢 3.安装方式:明装 4.其他:元器件、配件等详见图纸 |  | 台 | 2 | 1471.63
79 | 030412005005 | 荧光灯 | 1.名称:单管三防荧光灯 2.规格:1X28W LED灯 3.安装形式:吸顶式 |  | 套 | 13 | 186.22
本页小计
注：为计取规费等的使用，可在表中增设其中：“定额人工费”。
表—08
分部分项工程和单价措施项目清单与计价表
工程名称：220kV磨碟洲至柳园线路工程(第一分册)-保利隧道段-隧道低压配电及照明系统 |  |  |  | 标段： |  |  |  | 第 13 页 共 15 页
序号 | 项目编码 | 项目名称 | 项目特征描述 |  | 计量单位 | 工程量 | 金额（元）
[7 empty] | 综合单价 |  | 综合合价 | 其中
暂估价
80 | 030412005006 | 荧光灯 | 1.名称:应急单管三防荧光灯 2.型号:应急时间2小时 3.规格:1X28W LED灯(自带蓄电池) 4.安装形式:吸顶式 |  | 套 | 7 | 220.96
81 | 030412004005 | 装饰灯 | 1.名称:单向疏散指示灯（并标示出口的距离和方向） 2.型号:应急时间2小时 3.规格:1X3W LED灯(自带蓄电池) 4.安装形式:墙壁式 |  | 套 | 10 | 111.59
82 | 030412004006 | 装饰灯 | 1.名称:出口指示灯 2.型号:应急时间2小时 3.规格:1X3W LED灯 4.安装形式:墙壁式 |  | 套 | 4 | 113.14
83 | 030412004007 | 装饰灯 | 1.名称:全自动双头应急照明灯 2.型号:应急时间2小时 3.规格:1X3W LED灯 4.安装形式:墙壁式 |  | 套 | 4 | 168.51
84 | 030404017012 | 配电箱 | 1.名称:双控照明按钮箱 2.材质、防护等级:带防爆外壳,防水防潮型 3.安装方式:明装 4.其他:元器件、配件等详见图纸 |  | 台 | 2 | 1110.94
85 | 030408001014 | 电力电缆 | 1.名称:电力电缆 2.型号规格:WDZB-YJY-4x25+1x16 3.材质:铜芯 4.敷设方式、部位:详见图纸 |  | m | 100 | 119.59
86 | 030408001015 | 电力电缆 | 1.名称:电力电缆 2.型号规格:WDZB-YJV-5X10 3.材质:铜芯 4.敷设方式、部位:详见图纸 |  | m | 100 | 55.27
87 | 030408001016 | 电力电缆 | 1.名称:电力电缆 2.型号规格:WDZB-YJV-5X4 3.材质:铜芯 4.敷设方式、部位:详见图纸 |  | m | 100 | 26.18
本页小计
注：为计取规费等的使用，可在表中增设其中：“定额人工费”。
表—08
分部分项工程和单价措施项目清单与计价表
工程名称：220kV磨碟洲至柳园线路工程(第一分册)-保利隧道段-隧道低压配电及照明系统 |  |  |  | 标段： |  |  |  | 第 14 页 共 15 页
序号 | 项目编码 | 项目名称 | 项目特征描述 |  | 计量单位 | 工程量 | 金额（元）
[7 empty] | 综合单价 |  | 综合合价 | 其中
暂估价
88 | 030408001017 | 电力电缆 | 1.名称:电力电缆 2.型号规格:WDZB-YJV-5X16 3.材质:铜芯 4.敷设方式、部位:详见图纸 |  | m | 300 | 87.07
89 | 030408006005 | 电力电缆头 | 1.名称:电力电缆头制作安装 2.规格:35mm2以下 3.安装部位:户内 4.电压等级(kV):1kV |  | 个 | 2 | 140.66
90 | 030408006006 | 电力电缆头 | 1.名称:电力电缆头制作安装 2.规格:16mm2以下 3.安装部位:户内 4.电压等级(kV):1kV |  | 个 | 4 | 86.36
91 | 030411004006 | 配线 | 1.名称:低烟无卤阻燃电力电线 2.配线形式:穿管敷设，具体详见图纸 3.型号规格:WDZB-BYJ-1x2.5 4.材质:铜芯 5.配线部位:详见图纸 |  | m | 600 | 4.13
92 | 030411004007 | 配线 | 1.名称:低烟无卤阻燃耐火电力电线 2.配线形式:穿管敷设，具体详见图纸 3.型号规格:WDZBN-BYJ-1x2.5 4.材质:铜芯 5.配线部位:详见图纸 |  | m | 600 | 4.68
93 | 030411002001 | 线槽 | 1.名称:防火槽盒 2.规格:300x150 |  | m | 120 | 120.66
94 | 030413001002 | 铁构件 | 1.名称:支架 2.材质:角钢 3.规格:∠40*4 |  | kg | 181.65 | 28.68
95 | 031201003002 | 金属结构刷油 | 1.油漆品种:防锈漆、银油漆 2.涂刷遍数、漆膜厚度:两遍 |  | kg | 181.65 | 2.34
96 | 030411001012 | 配管 | 1.名称:A级阻燃PVC管 2.规格:ф80 3.接地要求:满足图纸设计要求 |  | m | 40 | 32.97
本页小计
注：为计取规费等的使用，可在表中增设其中：“定额人工费”。
表—08
分部分项工程和单价措施项目清单与计价表
工程名称：220kV磨碟洲至柳园线路工程(第一分册)-保利隧道段-隧道低压配电及照明系统 |  |  |  | 标段： |  |  |  | 第 15 页 共 15 页
序号 | 项目编码 | 项目名称 | 项目特征描述 |  | 计量单位 | 工程量 | 金额（元）
[7 empty] | 综合单价 |  | 综合合价 | 其中
暂估价
97 | 030411001013 | 配管 | 1.名称:A级阻燃PVC管 2.规格:ф40 3.接地要求:满足图纸设计要求 |  | m | 100 | 23.73
98 | 030411001014 | 配管 | 1.名称:A级阻燃PVC管 2.规格:ф25 3.接地要求:满足图纸设计要求 |  | m | 100 | 20
99 | 030408008003 | 防火堵洞 | 1.名称:防火包 2.重量:按720g/包考虑 |  | 只 | 100 | 9.11
100 | 030408010002 | 防火涂料 | 1.名称:防火涂料 2.部位:详见图纸 |  | kg | 10 | 62.55
101 | 030408008004 | 防火堵洞 | 1.名称:防火封堵 2.部位:详见图纸 |  | kg | 40 | 18.73
102 | 030414002002 | 送配电装置系统 | 1.名称:送配电装置系统 2.电压等级(kV):1kV以下 |  | 系统 | 1 | 988.14
磨碟洲隧道接驳至盾构始发井段(B线)合计
分部分项合计
措施项目
103 | 031302007001 | 高层施工增加 |  |  | 项 | 1
104 | 031301017001 | 脚手架搭拆费 |  |  | 项 | 1 | 41896.91
单价措施合计
本页小计
合 计
注：为计取规费等的使用，可在表中增设其中：“定额人工费”。
表—08

## 表-09 综合单价分析表-隧道低压配电及照明系统
综合单价分析表
工程名称： | [6 empty] | 标段： |  |  |  | 第 页 共 页
项目编码 |  |  |  | 项目名称 |  |  |  |  | 计量单位 |  |  | 工程量
清单综合单价组成明细
定额编号 | 定额项目名称 | 定额 单位 | 数量 | 单价 |  |  |  |  | 合价
|  |  |  | 人工费 | 材料费 | 机具费 |  | 管理费 和利润 | 人工费 | 材料费 |  | 机具费 | 管理费 和利润
人工单价 |  | 小计
元/工日 |  | 未计价材料费
清单项目综合单价
材 料 费 明 细 | 主要材料名称、规格、型号 |  |  |  |  | 单位 |  | 数量 | 单价（元） | 合价（元） |  | 暂估单价 （元） | 暂估合价 （元）
| 其他材料费 | [7 empty] | - |  |  | -
| 材料费小计 | [7 empty] | - |  |  | -
注：1.如不使用省级或行业建设主管部门发布的计价依据，可不填定额编码、名称等； 2.招标文件提供了暂估单价的材料，按暂估的单价填入表内“暂估单价”栏及“暂估合价”栏。
表-09

## 表-11 总价措施项目清单与计价表-隧道低压配电及照明系统
总价措施项目清单与计价表
工程名称：220kV磨碟洲至柳园线路工程(第一分册)-保利隧道段-隧道低压配电及照明系统 |  |  |  |  | 标段： |  |  | 第 1 页 共 2 页
序号 | 项目编码 | 项目名称 | 计算基础 | 费率 (%) |  | 金额 (元) | 调整费率 (%) |  | 调整后金额 (元) | 备注
1 | LSSGCSF00001 | 绿色施工安全防护措施费 | 分部分项人工费+分部分项机具费 | 35.77 |  | 391540.79 |  |  |  | 以分部分项的人工费与施工机具费之和为计算基础，费率35.77%
2 | 031301010001 | 安装与生产同时进行增加费用 | 分部分项人工费 | 0 | [5 empty] | 按人工费的10%计算
3 | 031301011001 | 在有害身体健康环境中施工增加费 | 分部分项人工费 | 0 | [5 empty] | 按人工费的10%计算
4 | TSSGBWZJF001 | 在地下（暗）室、设备及大口径管道内等特殊施工部位进行施工增加费 | 分部分项人工费 | 30 | [5 empty] | 按该部分人工费的30%计算
5 | 粤031302008001 | 赶工措施费 | 分部分项人工费+分部分项机具费 | 0 | [5 empty] | 赶工措施费=（1-δ）*分部分项（人工费+施工机具费）*0.344 （0.8≤δ＜1 式中：δ=合同工期/定额工期）
6 | 031302002001 | 夜间施工增加费 |  | 0 | [5 empty] | 按其夜间施工项目人工费的20%计算
7 | JTGRSGZJF001 | 交通干扰工程施工增加费 |  | 0 | [5 empty] | 按在市政道路上施工项目人工费的10%计算
8 | 粤031302009001 | 文明工地增加费 | 分部分项人工费+分部分项机具费 | 0 | [5 empty] | 以分部分项的人工费与施工机具费之和为计算基础；市级文明工地1.00%；省级文明工地2.00%
9 | DXGXJCJXF001 | 地下管线交叉降效费 | [7 empty] | 按实际发生或经批准的施工方案计算
编制人（造价人员）： |  |  |  |  | 复核人（造价工程师）：
表-11
总价措施项目清单与计价表
工程名称：220kV磨碟洲至柳园线路工程(第一分册)-保利隧道段-隧道低压配电及照明系统 |  |  |  |  | 标段： |  |  | 第 2 页 共 2 页
序号 | 项目编码 | 项目名称 | 计算基础 | 费率 (%) |  | 金额 (元) | 调整费率 (%) |  | 调整后金额 (元) | 备注
10 | QTFY00000001 | 其他费用 | [7 empty] | 按实际发生或经批准的施工组织设计方案计算
合 计
编制人（造价人员）： |  |  |  |  | 复核人（造价工程师）：
表-11

## 表-12 其他项目清单与计价汇总表-隧道低压配电及照明系统
其他项目清单与计价汇总表
工程名称：220kV磨碟洲至柳园线路工程(第一分册)-保利隧道段-隧道低压配电及照明系统 |  |  | 标段： |  | 第 1 页 共 1 页
序号 | 项目名称 | 金额（元） |  | 结算金额（元） |  | 备注
1 | 暂列金额 | 0.00 |  |  |  | 明细详见表-12-1
2 | 暂估价 | 0.00
2.1 | 材料暂估价 | — |  |  |  | 明细详见表-12-2
2.2 | 专业工程暂估价 | 0.00 |  |  |  | 明细详见表-12-3
3 | 计日工 |  |  |  |  | 明细详见表-12-4
4 | 总承包服务费 |  |  |  |  | 明细详见表-12-5
5 | 预算包干费
6 | 工程优质费
7 | 概算幅度差
8 | 现场签证费用
9 | 索赔费用
10 | 其他费用
合 计 | [5 empty] | —
注：材料（工程设备）暂估单价进入清单项目综合单价，此处不汇总。
表—12

## 表-13 规费、税金项目清单与计价表-隧道低压配电及照明系统
规费、税金项目清单与计价表
工程名称：220kV磨碟洲至柳园线路工程(第一分册)-保利隧道段-隧道低压配电及照明系统 |  |  | 标段： |  | 第 1 页 共 1 页
序号 | 项目名称 | 计算基础 | 计算基数 | 计算费率 (%) |  | 金额(元)
1 | 增值税销项税额 | 分部分项合计+措施合计+其他项目 |  | 9
合 计
编制人（造价人员）： |  |  | 复核人（造价工程师）：
表—13