## 桂圩-工程施工费预算表
表 2-1
工程施工费预算表
项目名称:2022年度云浮市郁南县桂圩镇桂连村垦造水田项目 |  |  |  |  | 金额单位:元
序号 | 定额编号 | 单项名称 | 单位 | 工程量 | 综合单价 | 合计
| (1) | (2) | (3) | (4) | (5) | (6)
1 |  | 土地平整工程 | 亩 | 291.51 | 8882.01 | 2589195.11
1.1 |  | 清理工程 | 亩 | 291.51 | 2601.73 | 758431.2
1.1.1 |  | 砍伐果树（木本植物），胸径10cm，运距5km外（胸径≤5cm，不算入本清单，按土地清表处理） | 棵 | 10814 | 23.05 | 249227.07
| 10347换 | 人工伐树 树身直径20～40cm~伐树如需截断、砍枝 | 100棵 | 108.14 | 1900.2945 | 205497.8457
| 10359 | 推土机推树根 树身直径≤10cm | 100棵 | 108.14 | 352.2872 | 38096.3421
| 10225换 | 1m3挖掘机挖装自卸汽车运土 运距5～6km~自卸汽车5T 挖装松土 | 100m3 | 2.1222 | 2654.2074 | 5632.8851
1.1.2 |  | 砍伐蕉树（草本植物），胸径20cm，运距5km外（胸径≤5cm，不算入本清单，按土地清表处理） | 棵 | 15038 | 12.6 | 189477.59
| 10347 | 人工伐树 树身直径20～40cm | 100棵 | 150.38 | 629.2366 | 94624.5976
| 10360 | 推土机推树根 树身直径10～20cm | 100棵 | 150.38 | 422.4001 | 63520.5291
| 10225换 | 1m3挖掘机挖装自卸汽车运土 运距5～6km~自卸汽车5T 挖装松土 | 100m3 | 11.8048 | 2654.2074 | 31332.4677
1.1.3 |  | 土地清表，运距5km外 | m3 | 9717.0486 | 32.9 | 319726.54
| 10306换 | 推土机推土(一、二类土) 推土距离40～50m~推土机74KW 土层厚度＜0.3米时 | 100m3 | 97.1705 | 636.1594 | 61815.9143
| 10225换 | 1m3挖掘机挖装自卸汽车运土 运距5～6km~自卸汽车5T 挖装松土 | 100m3 | 97.1705 | 2654.2074 | 257910.6271
1.2 |  | 耕作层剥离堆放 | 亩 | 291.51 | 2947.24 | 859151.15
1.2.1 |  | 耕作层剥离 | m3 | 38868.1943 | 6.36 | 247263.66
| 10306换 | 推土机推土(一、二类土) 推土距离40～50m~推土机74KW 土层厚度＜0.3米时 | 100m3 | 388.6819 | 636.1594 | 247263.6571
1.2.2 |  | 耕作层集中堆放 | m3 | 38868.1943 | 11.7 | 454649.94
| 10218换 | 1m3挖掘机挖装自卸汽车运土 运距0～0.5km~自卸汽车5T 挖装松土 | 100m3 | 388.6819 | 1169.7223 | 454649.9432
1.2.3 |  | 临时挡护措施 | 座 | 10 | 15723.75 | 157237.55
| 100005换 | 土工布铺设 平铺~土工布规格为400g/m2 | 100m2 | 129.6 | 938.8592 | 121676.1485
填表说明:1.表中(6)=(4)×(5); 2.(5)见表2-2。
1
表 2-1
工程施工费预算表
项目名称:2022年度云浮市郁南县桂圩镇桂连村垦造水田项目 | (5): 金额单位:元
序号 | 定额编号 | 单项名称 | 单位 | 工程量 | 综合单价 | 合计
| (1) | (2) | (3) | (4) | (5) | (6)
| 80116换[水利] | 袋装土石围堰 填筑 编织袋装土 | 100m3堰体方 | 4.32 | 6746.407 | 29144.4781
| 80119换[水利] | 袋装土石围堰 拆除 编织袋装土 | 100m3堰体方 | 4.32 | 747.837 | 3230.6558
| 10364 | 小型挖掘机挖沟渠土方 Ⅰ、Ⅱ类土 | 100m3 | 3.456 | 921.9511 | 3186.2629
1.3 |  | 土地平整 | 亩 | 291.51 | 1216.25 | 354549.67
1.3.1 |  | 田块内推土 | m3 | 4816.98 | 5.14 | 24757.14
| 10306换 | 推土机推土(一、二类土) 推土距离40～50m~推土机74KW | 100m3 | 48.1698 | 513.9556 | 24757.1402
1.3.2 |  | 田块间调运 | m3 | 14037.52 | 12.11 | 169995.3
| 10218换 | 1m3挖掘机挖装自卸汽车运土 运距0～0.5km~自卸汽车5T 一、二类土 | 100m3 | 140.3752 | 1211.0066 | 169995.2984
1.3.3 |  | 土方回填 | m3 | 15346.155 | 10.41 | 159797.23
| 10345 | 履带拖拉机压实 土料 干密度≤1.7t/m3 | 100m3实方 | 153.4615 | 1041.2851 | 159797.2264
1.4 |  | 防渗实验 | 项 | 3 | 1351.78 | 4055.35
1.4.1 |  | 土方开挖 | 项 | 3 | 363.3 | 1089.91
| 10218换 | 1m3挖掘机挖装自卸汽车运土 运距0～0.5km~自卸汽车5T 一、二类土 | 100m3 | 0.9 | 1211.0066 | 1089.906
1.4.2 |  | 防侧渗田埂修筑 | 项 | 3 | 988.48 | 2965.44
| 10042 | 田埂修筑 | 100m3 | 0.468 | 4413.3273 | 2065.4372
|  | 记录板50*70cm | 块 | 6 | 100 | 600
|  | 水位尺 国标1m | 个 | 3 | 100 | 300
1.5 |  | 耕作层回填 | 亩 | 290.82 | 2107.86 | 613007.74
1.5.1 |  | 耕作层剥离土运输 | m3 | 38776.1939 | 11.7 | 453573.79
| 10218换 | 1m3挖掘机挖装自卸汽车运土 运距0～0.5km~自卸汽车5T 挖装松土 | 100m3 | 387.7619 | 1169.7223 | 453573.7933
1.5.2 |  | 耕作层推平摊铺 | m3 | 38776.1939 | 4.11 | 159433.95
填表说明:1.表中(6)=(4)×(5); 2.(5)见表2-2。
2
表 2-1
工程施工费预算表
项目名称:2022年度云浮市郁南县桂圩镇桂连村垦造水田项目 | (5): 金额单位:元
序号 | 定额编号 | 单项名称 | 单位 | 工程量 | 综合单价 | 合计
| (1) | (2) | (3) | (4) | (5) | (6)
| 10306换 | 推土机推土(一、二类土) 推土距离40～50m~推土机74KW 推土机推松土 | 100m3 | 387.7619 | 411.1645 | 159433.947
2 |  | 土壤改良工程 | 亩 | 290.82 | 1857.01 | 540056.31
2.1 |  | 土地翻耕 | 亩 | 290.82 | 438.32 | 127470.9
| 10043 | 土地翻耕 一、二类土 | 公顷 | 58.164 | 2191.5773 | 127470.901
2.2 |  | 施加商品有机肥 | t | 290.82 | 1418.7 | 412585.41
| 10111+10114换 | 双胶轮车运商品有机肥~100m内 | 100m3 | 4.3623 | 1834.8741 | 8004.2712
| 90030换 | 撒播 不覆土 | hm2 | 19.3881 | 167.6049 | 3249.5395
|  | 有机肥材料（商品有机肥、有机质45%，符合《有机肥》NY525-2012有关标准） | t | 290.82 | 1380 | 401331.6
3 | (2): 灌溉与排水工程; (6): 314440.41
3.1 |  | 新修农渠（0.5×0.5m、C20砼） | m | 719.4 | 347.01 | 249641.77
| 10364 | 小型挖掘机挖沟渠土方 Ⅰ、Ⅱ类土 | 100m3 | 5.4674 | 921.9511 | 5040.7121
| 10334 | 建筑物土方回填 机械夯填 | 100m3 | 2.446 | 2823.5797 | 6906.3631
| 30002 | 碎石垫层 | 100m3 | 0.79134 | 26126.7175 | 20675.1166
| 40008换 | 明渠衬砌(边坡陡于1：0.5) 衬砌厚度15～25cm~换:纯混凝土C20 2级配 粒径40 水泥32.5 水灰比0.55^粗砂换为中砂^卵石换为碎石2级配#32.5 | 100m3 | 2.7337 | 70371.6628 | 192376.422
| 40181 | 双胶轮车混凝土 运距60～80m | 100m3 | 2.8157 | 1220.7951 | 3437.4314
| 40160 | 0.4m3搅拌机拌制混凝土 | 100m3 | 2.8157 | 5476.9676 | 15421.6706
| 50071 | PVC管道安装¦直径250mm以内 | 100m | 0.14388 | 12409.2992 | 1785.45
| 40214 | 伸缩缝 沥青木板 | 100m2 | 0.28776 | 13895.6169 | 3998.6027
3.2 |  | 新修涵管Ⅱ(φ0.6m、长3.5m) | 座 | 2 | 2057.86 | 4115.71
| 10364 | 小型挖掘机挖沟渠土方 Ⅰ、Ⅱ类土 | 100m3 | 0.2302 | 921.9511 | 212.2331
填表说明:1.表中(6)=(4)×(5); 2.(5)见表2-2。
3
表 2-1
工程施工费预算表
项目名称:2022年度云浮市郁南县桂圩镇桂连村垦造水田项目 | (5): 金额单位:元
序号 | 定额编号 | 单项名称 | 单位 | 工程量 | 综合单价 | 合计
| (1) | (2) | (3) | (4) | (5) | (6)
| 10334 | 建筑物土方回填 机械夯填 | 100m3 | 0.09836 | 2823.5797 | 277.7273
| 40030换 | 涵洞底板~换:纯混凝土C15 2级配 粒径40 水泥32.5 水灰比0.65^粗砂换为中砂^卵石换为碎石2级配#32.5 | 100m3 | 0.009 | 65090.0127 | 585.8101
| 40181 | 双胶轮车混凝土 运距60～80m | 100m3 | 0.00927 | 1220.7951 | 11.3168
| 40160 | 0.4m3搅拌机拌制混凝土 | 100m3 | 0.00927 | 5476.9676 | 50.7715
| 40023换 | 涵洞顶板(净跨0～2m,洞顶填土高度0～4m)~换:纯混凝土C20 2级配 粒径40 水泥32.5 水灰比0.55^粗砂换为中砂^卵石换为碎石2级配#32.5 | 100m3 | 0.0068 | 69666.6204 | 473.733
| 40181 | 双胶轮车混凝土 运距60～80m | 100m3 | 0.007004 | 1220.7951 | 8.5504
| 40160 | 0.4m3搅拌机拌制混凝土 | 100m3 | 0.007004 | 5476.9676 | 38.3607
| 50111换 | 平段混凝土管安装¦直径600mm以内~换:砌筑砂浆M5 水泥32.5^粗砂换为中砂#32.5 | 10m | 0.7 | 3510.297 | 2457.2079
3.3 |  | 疏通原有排水沟 | m | 19875 | 3.05 | 60682.93
| 10004 | 人工挖 一般淤泥 | 100m3 | 19.875 | 3053.2291 | 60682.9288
4 | (2): 田间道路工程; (6): 1003556.51
4.1 |  | 新修田间道Ⅱ（3.0m、C25砼路面） | m | 767.25 | 693.6 | 532164.35
| 80001 | 路床(槽)压实 路床碾压 | 1000m2 | 3.4526 | 2192.661 | 7570.4361
| 80009+80010*10换 | 碎石路基 厚度20cm | 1000m2 | 2.3018 | 79401.6674 | 182762.7879
| 80033+80034*5换 | 水泥混凝土路面 厚度20cm~换:纯混凝土C25 2级配 粒径40 水泥32.5 水灰比0.5^粗砂换为中砂^卵石换为碎石2级配#32.5 | 1000m2 | 2.3018 | 140448.2846 | 323276.8391
| 10334 | 建筑物土方回填 机械夯填（素土路肩） | 100m3 | 2.7621 | 2823.5797 | 7799.0095
| 40212 | 伸缩缝 沥青油毡(二毡三油) | 100m2 | 0.10741 | 13101.7956 | 1407.3294
| 40159换 | 其他机械钢筋制安~换:钢筋φ30圆钢 | t | 1.2276 | 7614.8192 | 9347.9521
4.2 |  | 新修田间道Ⅰ（2.3m、C25砼路面） | m | 757.22 | 528.38 | 400100.23
填表说明:1.表中(6)=(4)×(5); 2.(5)见表2-2。
4
表 2-1
工程施工费预算表
项目名称:2022年度云浮市郁南县桂圩镇桂连村垦造水田项目 | (5): 金额单位:元
序号 | 定额编号 | 单项名称 | 单位 | 工程量 | 综合单价 | 合计
| (1) | (2) | (3) | (4) | (5) | (6)
| 80001 | 路床(槽)压实 路床碾压 | 1000m2 | 2.4988 | 2192.661 | 5479.0782
| 80009+80010*10换 | 碎石路基 厚度20cm | 1000m2 | 1.7416 | 79401.6674 | 138286.4204
| 80033+80034*5换 | 水泥混凝土路面 厚度20cm~换:纯混凝土C25 2级配 粒径40 水泥32.5 水灰比0.5^粗砂换为中砂^卵石换为碎石2级配#32.5 | 1000m2 | 1.7416 | 140448.2846 | 244605.5752
| 10334 | 建筑物土方回填 机械夯填（素土路肩） | 100m3 | 1.2116 | 2823.5797 | 3420.9137
| 40212 | 伸缩缝 沥青油毡(二毡三油) | 100m2 | 0.10601 | 13101.7956 | 1388.9318
| 40159换 | 其他机械钢筋制安~换:钢筋φ30圆钢 | t | 0.90866 | 7614.8192 | 6919.3121
4.3 |  | 新修会车道 | 座 | 8 | 7419.81 | 59358.45
| 80001 | 路床(槽)压实 路床碾压 | 1000m2 | 0.256 | 2192.661 | 561.3212
| 80009+80010*10换 | 碎石路基 厚度20cm | 1000m2 | 0.256 | 79401.6674 | 20326.8269
| 80033+80034*5换 | 水泥混凝土路面 厚度20cm~换:纯混凝土C25 2级配 粒径40 水泥32.5 水灰比0.5^粗砂换为中砂^卵石换为碎石2级配#32.5 | 1000m2 | 0.256 | 140448.2846 | 35954.7609
| 40212 | 伸缩缝 沥青油毡(二毡三油) | 100m2 | 0.192 | 13101.7956 | 2515.5448
4.4 |  | 新修下田坡道 | 座 | 8 | 1066.07 | 8528.58
| 10203换 | 挖掘机挖土(一、二类土)~单斗挖掘机 油动 斗容1m3 | 100m3 | 0.1384 | 317.1335 | 43.8913
| 10334 | 建筑物土方回填 机械夯填 | 100m3 | 0.0944 | 2823.5797 | 266.5459
| 80009 | 碎石路基 厚度10cm | 1000m2 | 0.0208 | 40794.7447 | 848.5307
| 80033换 | 水泥混凝土路面 厚度15cm~换:纯混凝土C25 2级配 粒径40 水泥32.5 水灰比0.5^粗砂换为中砂^卵石换为碎石2级配#32.5 | 1000m2 | 0.036 | 106509.5515 | 3834.3439
| 40041换 | 防滑键~换:纯混凝土C25 2级配 粒径40 水泥32.5 水灰比0.5^粗砂换为中砂^卵石换为碎石2级配#32.5 | 100m3 | 0.008 | 67489.2657 | 539.9141
| 40181 | 双胶轮车混凝土 运距60～80m | 100m3 | 0.00824 | 1220.7951 | 10.0594
填表说明:1.表中(6)=(4)×(5); 2.(5)见表2-2。
5
表 2-1
工程施工费预算表
项目名称:2022年度云浮市郁南县桂圩镇桂连村垦造水田项目 | (5): 金额单位:元
序号 | 定额编号 | 单项名称 | 单位 | 工程量 | 综合单价 | 合计
| (1) | (2) | (3) | (4) | (5) | (6)
| 40160 | 0.4m3搅拌机拌制混凝土 | 100m3 | 0.00824 | 5476.9676 | 45.1302
| 40041换 | 砼侧墙~换:纯混凝土C25 2级配 粒径40 水泥32.5 水灰比0.5^粗砂换为中砂^卵石换为碎石2级配#32.5 | 100m3 | 0.0328 | 67489.2657 | 2213.6479
| 40181 | 双胶轮车混凝土 运距60～80m | 100m3 | 0.033784 | 1220.7951 | 41.2433
| 40160 | 0.4m3搅拌机拌制混凝土 | 100m3 | 0.033784 | 5476.9676 | 185.0339
| 40214 | 伸缩缝 沥青木板 | 100m2 | 0.036 | 13895.6169 | 500.2422
4.5 |  | 机耕桥板（过渠盖板） | 座 | 6 | 567.48 | 3404.9
| 40023换 | 涵洞顶板(净跨0～2m,洞顶填土高度0～4m)~换:纯混凝土C25 2级配 粒径40 水泥32.5 水灰比0.5^粗砂换为中砂^卵石换为碎石2级配#32.5 | 100m3 | 0.0294 | 70675.663 | 2077.8645
| 40181 | 双胶轮车混凝土 运距60～80m | 100m3 | 0.030282 | 1220.7951 | 36.9681
| 40160 | 0.4m3搅拌机拌制混凝土 | 100m3 | 0.030282 | 5476.9676 | 165.8535
| 40159换 | 其他机械钢筋制安~换:钢筋圆钢φ8 | t | 0.12 | 7542.5522 | 905.1063
| 40159换 | 其他机械钢筋制安~换:钢筋螺纹钢φ12 | t | 0.03 | 7303.5152 | 219.1055
农田防护与生态环境保持工程
其他工程
总计 | (2): —; (6): 4447248.34
填表说明:1.表中(6)=(4)×(5); 2.(5)见表2-2。
6

## 桂圩-不可预见费预算表
表 5
不可预见费预算表
项目名称:2022年度云浮市郁南县桂圩镇桂连村垦造水田项目 | [6 empty] | 金额单位:元
序号 | 费用名称 | 工程施工费 | 设备购置费 | 其他费用 | 小计 | 费率(%) | 合计
| (1) | (2) | (3) | (4) | (5) | (6) | (7)
1 | 不可预见费 | 4447248.34 | 0 | 0 | 4447248.34 | 3 | 133417.45
总 计 |  | - | - | - | 4447248.34 | - | 133417.45
填表说明: 1、表中的(5)=[(2)+(3)+(4)], (2)见表2总计, (3)见表3总计; (4)见表4总计。 2、表中的(7)=(5)×(6)。
1

## 平台-工程施工费预算表
表 2-1
工程施工费预算表
项目名称:2022年度云浮市郁南县平台镇新乐村垦造水田项目 |  |  |  |  | 金额单位:元
序号 | 定额编号 | 单项名称 | 单位 | 工程量 | 综合单价 | 合计
| (1) | (2) | (3) | (4) | (5) | (6)
1 |  | 土地平整工程 | 亩 | 626.07 | 10505.09 | 6576919.69
1.1 |  | 清理工程 | 亩 | 626.07 | 2567.4 | 1607373.92
1.1.1 |  | 砍伐果树（木本植物），胸径10cm，运距5km外（胸径≤5cm，不算入本清单，按土地清表处理） | 棵 | 25636 | 23.05 | 590825.34
| 10347换 | 人工伐树 树身直径20～40cm~伐树如需截断、砍枝 | 100棵 | 256.36 | 1900.2945 | 487159.4944
| 10359 | 推土机推树根 树身直径≤10cm | 100棵 | 256.36 | 352.2872 | 90312.3568
| 10225换 | 1m3挖掘机挖装自卸汽车运土 运距5～6km~自卸汽车5T 挖装松土 | 100m3 | 5.0311 | 2654.2074 | 13353.4902
1.1.2 |  | 砍伐蕉树（草本植物），胸径20cm，运距5km外（胸径≤5cm，不算入本清单，按土地清表处理） | 棵 | 26181 | 12.6 | 329878.5
| 10347 | 人工伐树 树身直径20～40cm | 100棵 | 261.81 | 629.2366 | 164740.4302
| 10360 | 推土机推树根 树身直径10～20cm | 100棵 | 261.81 | 422.4001 | 110588.5739
| 10225换 | 1m3挖掘机挖装自卸汽车运土 运距5～6km~自卸汽车5T 挖装松土 | 100m3 | 20.5521 | 2654.2074 | 54549.497
1.1.3 |  | 土地清表，运距5km外 | m3 | 20869.1043 | 32.9 | 686670.08
| 10306换 | 推土机推土(一、二类土) 推土距离40～50m~推土机74KW 土层厚度＜0.3米时 | 100m3 | 208.691 | 636.1594 | 132760.761
| 10225换 | 1m3挖掘机挖装自卸汽车运土 运距5～6km~自卸汽车5T 挖装松土 | 100m3 | 208.691 | 2654.2074 | 553909.3215
1.2 |  | 耕作层剥离堆放 | 亩 | 626.07 | 2960.38 | 1853407.92
1.2.1 |  | 耕作层剥离 | m3 | 83476.4174 | 6.36 | 531043.04
| 10306换 | 推土机推土(一、二类土) 推土距离40～50m~推土机74KW 土层厚度＜0.3米时 | 100m3 | 834.7642 | 636.1594 | 531043.0441
1.2.2 |  | 耕作层集中堆放 | m3 | 83476.4174 | 11.7 | 976442.28
| 10218换 | 1m3挖掘机挖装自卸汽车运土 运距0～0.5km~自卸汽车5T 挖装松土 | 100m3 | 834.7642 | 1169.7223 | 976442.2832
1.2.3 |  | 临时挡护措施 | 座 | 22 | 15723.75 | 345922.6
| 100005换 | 土工布铺设 平铺~土工布规格为400g/m2 | 100m2 | 285.12 | 938.8592 | 267687.5267
填表说明:1.表中(6)=(4)×(5); 2.(5)见表2-2。
1
表 2-1
工程施工费预算表
项目名称:2022年度云浮市郁南县平台镇新乐村垦造水田项目 | (5): 金额单位:元
序号 | 定额编号 | 单项名称 | 单位 | 工程量 | 综合单价 | 合计
| (1) | (2) | (3) | (4) | (5) | (6)
| 80116换[水利] | 袋装土石围堰 填筑 编织袋装土 | 100m3堰体方 | 9.504 | 6746.407 | 64117.8519
| 80119换[水利] | 袋装土石围堰 拆除 编织袋装土 | 100m3堰体方 | 9.504 | 747.837 | 7107.4427
| 10364 | 小型挖掘机挖沟渠土方 Ⅰ、Ⅱ类土 | 100m3 | 7.6032 | 921.9511 | 7009.7783
1.3 |  | 土地平整 | 亩 | 626.07 | 2906.7 | 1819800.49
1.3.1 |  | 田块内推土 | m3 | 43301.57 | 5.14 | 222550.86
| 10306换 | 推土机推土(一、二类土) 推土距离40～50m~推土机74KW | 100m3 | 433.0157 | 513.9556 | 222550.8594
1.3.2 |  | 田块间调运 | m3 | 58826.01 | 12.11 | 712386.88
| 10218换 | 1m3挖掘机挖装自卸汽车运土 运距0～0.5km~自卸汽车5T 一、二类土 | 100m3 | 588.2601 | 1211.0066 | 712386.8834
1.3.3 |  | 土方回填 | m3 | 84977.951 | 10.41 | 884862.75
| 10345 | 履带拖拉机压实 土料 干密度≤1.7t/m3 | 100m3实方 | 849.7795 | 1041.2851 | 884862.7472
1.4 |  | 防渗实验 | 项 | 9 | 1351.78 | 12166.03
1.4.1 |  | 土方开挖 | 项 | 9 | 363.3 | 3269.72
| 10218换 | 1m3挖掘机挖装自卸汽车运土 运距0～0.5km~自卸汽车5T 一、二类土 | 100m3 | 2.7 | 1211.0066 | 3269.7179
1.4.2 |  | 防侧渗田埂修筑 | 项 | 9 | 988.48 | 8896.31
| 10042 | 田埂修筑 | 100m3 | 1.404 | 4413.3273 | 6196.3115
|  | 记录板50*70cm | 块 | 18 | 100 | 1800
|  | 水位尺 国标1m | 个 | 9 | 100 | 900
1.5 |  | 耕作层回填 | 亩 | 609.23 | 2107.86 | 1284171.33
1.5.1 |  | 耕作层剥离土运输 | m3 | 81231.0728 | 11.7 | 950177.99
| 10218换 | 1m3挖掘机挖装自卸汽车运土 运距0～0.5km~自卸汽车5T 挖装松土 | 100m3 | 812.3107 | 1169.7223 | 950177.9868
1.5.2 |  | 耕作层推平摊铺 | m3 | 81231.0728 | 4.11 | 333993.34
填表说明:1.表中(6)=(4)×(5); 2.(5)见表2-2。
2
表 2-1
工程施工费预算表
项目名称:2022年度云浮市郁南县平台镇新乐村垦造水田项目 | (5): 金额单位:元
序号 | 定额编号 | 单项名称 | 单位 | 工程量 | 综合单价 | 合计
| (1) | (2) | (3) | (4) | (5) | (6)
| 10306换 | 推土机推土(一、二类土) 推土距离40～50m~推土机74KW 推土机推松土 | 100m3 | 812.3107 | 411.1645 | 333993.3414
2 |  | 土壤改良工程 | 亩 | 609.23 | 2128.98 | 1297040.01
2.1 |  | 土地翻耕 | 亩 | 609.23 | 438.32 | 267034.93
| 10043 | 土地翻耕 一、二类土 | 公顷 | 121.846 | 2191.5773 | 267034.9255
2.2 |  | 施加商品有机肥 | t | 609.23 | 1418.7 | 864312.67
| 10111+10114换 | 双胶轮车运商品有机肥~100m内 | 100m3 | 9.1385 | 1834.8741 | 16767.905
| 90030换 | 撒播 不覆土 | hm2 | 40.6155 | 167.6049 | 6807.3619
|  | 有机肥材料（商品有机肥、有机质45%，符合《有机肥》NY525-2012有关标准） | t | 609.23 | 1380 | 840737.4
2.3 |  | 施加生石灰 | t | 60.92 | 522.39 | 31824.11
| 10111+10114换 | 双胶轮车运商品有机肥~100m内 | 100m3 | 0.18276 | 1834.8741 | 335.3416
| 90030换 | 撒播 不覆土 | hm2 | 40.6135 | 167.6049 | 6807.0267
|  | 生石灰 | t | 60.92 | 405.15 | 24681.74
2.4 |  | 土质田坎（高0.5m） | m | 9333.15 | 14.34 | 133868.3
| 10042 | 田埂修筑 | 100m3 | 30.3327 | 4413.3273 | 133868.2974
3 | (2): 灌溉与排水工程; (6): 6599319.48
3.1 |  | 新修农渠（0.5×0.5m、C20砼） | m | 8394.12 | 347.01 | 2912875.95
| 10364 | 小型挖掘机挖沟渠土方 Ⅰ、Ⅱ类土 | 100m3 | 63.7953 | 921.9511 | 58816.1554
| 10334 | 建筑物土方回填 机械夯填 | 100m3 | 28.54 | 2823.5797 | 80584.9878
| 30002 | 碎石垫层 | 100m3 | 9.2335 | 26126.7175 | 241241.8821
| 40008换 | 明渠衬砌(边坡陡于1：0.5) 衬砌厚度15～25cm~换:纯混凝土C20 2级配 粒径40 水泥32.5 水灰比0.55^粗砂换为中砂^卵石换为碎石2级配#32.5 | 100m3 | 31.8977 | 70371.6628 | 2244691.0914
填表说明:1.表中(6)=(4)×(5); 2.(5)见表2-2。
3
表 2-1
工程施工费预算表
项目名称:2022年度云浮市郁南县平台镇新乐村垦造水田项目 | (5): 金额单位:元
序号 | 定额编号 | 单项名称 | 单位 | 工程量 | 综合单价 | 合计
| (1) | (2) | (3) | (4) | (5) | (6)
| 40181 | 双胶轮车混凝土 运距60～80m | 100m3 | 32.8546 | 1220.7951 | 40108.7176
| 40160 | 0.4m3搅拌机拌制混凝土 | 100m3 | 32.8546 | 5476.9676 | 179943.5001
| 50071 | PVC管道安装¦直径250mm以内 | 100m | 1.6788 | 12409.2992 | 20833.0293
| 40214 | 伸缩缝 沥青木板 | 100m2 | 3.3576 | 13895.6169 | 46656.5903
3.2 |  | 新修农沟（0.6×0.8m、C20砼） | m | 5801.7 | 495.96 | 2877412.36
| 10364 | 小型挖掘机挖沟渠土方 Ⅰ、Ⅱ类土 | 100m3 | 113.1332 | 921.9511 | 104303.2273
| 10334 | 建筑物土方回填 机械夯填 | 100m3 | 56.8567 | 2823.5797 | 160539.3121
| 30002 | 碎石垫层 | 100m3 | 6.962 | 26126.7175 | 181895.2523
| 40008换 | 明渠衬砌(边坡陡于1：0.5) 衬砌厚度15～25cm~换:纯混凝土C20 2级配 粒径40 水泥32.5 水灰比0.55^粗砂换为中砂^卵石换为碎石2级配#32.5 | 100m3 | 30.1688 | 70371.6628 | 2123031.4349
| 40181 | 双胶轮车混凝土 运距60～80m | 100m3 | 31.0739 | 1220.7951 | 37934.8716
| 40160 | 0.4m3搅拌机拌制混凝土 | 100m3 | 31.0739 | 5476.9676 | 170190.7709
| 50071 | PVC管道安装¦直径250mm以内 | 100m | 4.6414 | 12409.2992 | 57596.0247
| 40214 | 伸缩缝 沥青木板 | 100m2 | 3.0169 | 13895.6169 | 41921.4643
3.3 |  | 新修涵管Ⅰ(φ0.5m、长3.5m) | 座 | 7 | 1601.84 | 11212.9
| 10364 | 小型挖掘机挖沟渠土方 Ⅰ、Ⅱ类土 | 100m3 | 0.57225 | 921.9511 | 527.5865
| 10334 | 建筑物土方回填 机械夯填 | 100m3 | 0.26747 | 2823.5797 | 755.2229
| 40030换 | 涵洞底板~换:纯混凝土C15 2级配 粒径40 水泥32.5 水灰比0.65^粗砂换为中砂^卵石换为碎石2级配#32.5 | 100m3 | 0.01946 | 65090.0127 | 1266.6516
| 40181 | 双胶轮车混凝土 运距60～80m | 100m3 | 0.020044 | 1220.7951 | 24.4694
| 40160 | 0.4m3搅拌机拌制混凝土 | 100m3 | 0.020044 | 5476.9676 | 109.7792
填表说明:1.表中(6)=(4)×(5); 2.(5)见表2-2。
4
表 2-1
工程施工费预算表
项目名称:2022年度云浮市郁南县平台镇新乐村垦造水田项目 | (5): 金额单位:元
序号 | 定额编号 | 单项名称 | 单位 | 工程量 | 综合单价 | 合计
| (1) | (2) | (3) | (4) | (5) | (6)
| 40023换 | 涵洞顶板(净跨0～2m,洞顶填土高度0～4m)~换:纯混凝土C20 2级配 粒径40 水泥32.5 水灰比0.55^粗砂换为中砂^卵石换为碎石2级配#32.5 | 100m3 | 0.01918 | 69666.6204 | 1336.2058
| 40181 | 双胶轮车混凝土 运距60～80m | 100m3 | 0.019755 | 1220.7951 | 24.1173
| 40160 | 0.4m3搅拌机拌制混凝土 | 100m3 | 0.019755 | 5476.9676 | 108.1997
| 50111换 | 平段混凝土管安装¦直径600mm以内~换:砌筑砂浆M5 水泥32.5^粗砂换为中砂#32.5 | 10m | 2.45 | 2881.9033 | 7060.663
3.4 |  | 新修涵管Ⅱ(φ0.6m、长3.5m) | 座 | 8 | 2057.86 | 16462.84
| 10364 | 小型挖掘机挖沟渠土方 Ⅰ、Ⅱ类土 | 100m3 | 0.9208 | 921.9511 | 848.9325
| 10334 | 建筑物土方回填 机械夯填 | 100m3 | 0.39344 | 2823.5797 | 1110.9092
| 40030换 | 涵洞底板~换:纯混凝土C15 2级配 粒径40 水泥32.5 水灰比0.65^粗砂换为中砂^卵石换为碎石2级配#32.5 | 100m3 | 0.036 | 65090.0127 | 2343.2405
| 40181 | 双胶轮车混凝土 运距60～80m | 100m3 | 0.03708 | 1220.7951 | 45.2671
| 40160 | 0.4m3搅拌机拌制混凝土 | 100m3 | 0.03708 | 5476.9676 | 203.086
| 40023换 | 涵洞顶板(净跨0～2m,洞顶填土高度0～4m)~换:纯混凝土C20 2级配 粒径40 水泥32.5 水灰比0.55^粗砂换为中砂^卵石换为碎石2级配#32.5 | 100m3 | 0.0272 | 69666.6204 | 1894.9321
| 40181 | 双胶轮车混凝土 运距60～80m | 100m3 | 0.028016 | 1220.7951 | 34.2018
| 40160 | 0.4m3搅拌机拌制混凝土 | 100m3 | 0.028016 | 5476.9676 | 153.4427
| 50111换 | 平段混凝土管安装¦直径600mm以内~换:砌筑砂浆M5 水泥32.5^粗砂换为中砂#32.5 | 10m | 2.8 | 3510.297 | 9828.8316
3.5 |  | 疏通原有排水沟 | m | 5793.06 | 3.05 | 17687.54
| 10004 | 人工挖 一般淤泥 | 100m3 | 5.7931 | 3053.2291 | 17687.5395
3.6 |  | 补充水源点清淤，运距5km外 | m3 | 28906.24 | 26.42 | 763667.89
| 10237换 | 1.2m3挖掘机挖装自卸汽车运土 运距5～6km~自卸汽车5T 挖装松土 | 100m3 | 289.0624 | 2641.879 | 763667.8937
4 | (2): 田间道路工程; (6): 3225128.21
填表说明:1.表中(6)=(4)×(5); 2.(5)见表2-2。
5
表 2-1
工程施工费预算表
项目名称:2022年度云浮市郁南县平台镇新乐村垦造水田项目 | (5): 金额单位:元
序号 | 定额编号 | 单项名称 | 单位 | 工程量 | 综合单价 | 合计
| (1) | (2) | (3) | (4) | (5) | (6)
4.1 |  | 新修田间道Ⅱ（3.0m、C25砼路面） | m | 4290.8 | 693.6 | 2976097.5
| 80001 | 路床(槽)压实 路床碾压 | 1000m2 | 19.3086 | 2192.661 | 42337.2135
| 80009+80010*10换 | 碎石路基 厚度20cm | 1000m2 | 12.8724 | 79401.6674 | 1022090.0235
| 80033+80034*5换 | 水泥混凝土路面 厚度20cm~换:纯混凝土C25 2级配 粒径40 水泥32.5 水灰比0.5^粗砂换为中砂^卵石换为碎石2级配#32.5 | 1000m2 | 12.8724 | 140448.2846 | 1807906.4989
| 10334 | 建筑物土方回填 机械夯填（素土路肩） | 100m3 | 15.4469 | 2823.5797 | 43615.4971
| 40212 | 伸缩缝 沥青油毡(二毡三油) | 100m2 | 0.60071 | 13101.7956 | 7870.4058
| 40159换 | 其他机械钢筋制安~换:钢筋φ30圆钢 | t | 6.8653 | 7614.8192 | 52277.8661
4.3 |  | 新修会车道 | 座 | 15 | 7419.81 | 111297.1
| 80001 | 路床(槽)压实 路床碾压 | 1000m2 | 0.48 | 2192.661 | 1052.4773
| 80009+80010*10换 | 碎石路基 厚度20cm | 1000m2 | 0.48 | 79401.6674 | 38112.8004
| 80033+80034*5换 | 水泥混凝土路面 厚度20cm~换:纯混凝土C25 2级配 粒径40 水泥32.5 水灰比0.5^粗砂换为中砂^卵石换为碎石2级配#32.5 | 1000m2 | 0.48 | 140448.2846 | 67415.1766
| 40212 | 伸缩缝 沥青油毡(二毡三油) | 100m2 | 0.36 | 13101.7956 | 4716.6464
4.4 |  | 新修下田坡道 | 座 | 93 | 1066.07 | 99144.77
| 10203换 | 挖掘机挖土(一、二类土)~单斗挖掘机 油动 斗容1m3 | 100m3 | 1.6089 | 317.1335 | 510.2361
| 10334 | 建筑物土方回填 机械夯填 | 100m3 | 1.0974 | 2823.5797 | 3098.5964
| 80009 | 碎石路基 厚度10cm | 1000m2 | 0.2418 | 40794.7447 | 9864.1693
| 80033换 | 水泥混凝土路面 厚度15cm~换:纯混凝土C25 2级配 粒径40 水泥32.5 水灰比0.5^粗砂换为中砂^卵石换为碎石2级配#32.5 | 1000m2 | 0.4185 | 106509.5515 | 44574.2473
| 40041换 | 防滑键~换:纯混凝土C25 2级配 粒径40 水泥32.5 水灰比0.5^粗砂换为中砂^卵石换为碎石2级配#32.5 | 100m3 | 0.093 | 67489.2657 | 6276.5017
填表说明:1.表中(6)=(4)×(5); 2.(5)见表2-2。
6
表 2-1
工程施工费预算表
项目名称:2022年度云浮市郁南县平台镇新乐村垦造水田项目 | (5): 金额单位:元
序号 | 定额编号 | 单项名称 | 单位 | 工程量 | 综合单价 | 合计
| (1) | (2) | (3) | (4) | (5) | (6)
| 40181 | 双胶轮车混凝土 运距60～80m | 100m3 | 0.09579 | 1220.7951 | 116.94
| 40160 | 0.4m3搅拌机拌制混凝土 | 100m3 | 0.09579 | 5476.9676 | 524.6387
| 40041换 | 砼侧墙~换:纯混凝土C25 2级配 粒径40 水泥32.5 水灰比0.5^粗砂换为中砂^卵石换为碎石2级配#32.5 | 100m3 | 0.3813 | 67489.2657 | 25733.657
| 40181 | 双胶轮车混凝土 运距60～80m | 100m3 | 0.39274 | 1220.7951 | 479.4539
| 40160 | 0.4m3搅拌机拌制混凝土 | 100m3 | 0.39274 | 5476.9676 | 2151.0188
| 40214 | 伸缩缝 沥青木板 | 100m2 | 0.4185 | 13895.6169 | 5815.3157
4.5 |  | 机耕桥板（过渠盖板） | 座 | 68 | 567.48 | 38588.84
| 40023换 | 涵洞顶板(净跨0～2m,洞顶填土高度0～4m)~换:纯混凝土C25 2级配 粒径40 水泥32.5 水灰比0.5^粗砂换为中砂^卵石换为碎石2级配#32.5 | 100m3 | 0.3332 | 70675.663 | 23549.1309
| 40181 | 双胶轮车混凝土 运距60～80m | 100m3 | 0.3432 | 1220.7951 | 418.972
| 40160 | 0.4m3搅拌机拌制混凝土 | 100m3 | 0.3432 | 5476.9676 | 1879.6734
| 40159换 | 其他机械钢筋制安~换:钢筋圆钢φ8 | t | 1.36 | 7542.5522 | 10257.871
| 40159换 | 其他机械钢筋制安~换:钢筋螺纹钢φ12 | t | 0.34 | 7303.5152 | 2483.1952
农田防护与生态环境保持工程
其他工程
总计 | (2): —; (6): 17698407.39
填表说明:1.表中(6)=(4)×(5); 2.(5)见表2-2。
7

## 平台-不可预见费预算表
表 5
不可预见费预算表
项目名称:2022年度云浮市郁南县平台镇新乐村垦造水田项目 | [6 empty] | 金额单位:元
序号 | 费用名称 | 工程施工费 | 设备购置费 | 其他费用 | 小计 | 费率(%) | 合计
| (1) | (2) | (3) | (4) | (5) | (6) | (7)
1 | 不可预见费 | 17698407.39 | 0 | 0 | 17698407.39 | 3 | 530952.22
总 计 |  | - | - | - | 17698407.39 | - | 530952.22
填表说明: 1、表中的(5)=[(2)+(3)+(4)], (2)见表2总计, (3)见表3总计; (4)见表4总计。 2、表中的(7)=(5)×(6)。
1

## 通门-工程施工费预算表
表 2-1
工程施工费预算表
项目名称:2022年度云浮市郁南县通门镇冲枚村垦造水田项目 |  |  |  |  | 金额单位:元
序号 | 定额编号 | 单项名称 | 单位 | 工程量 | 综合单价 | 合计
| (1) | (2) | (3) | (4) | (5) | (6)
|  | 高田、大寨片区 |  | 0 | 0 | 2532717.54
一 |  | 土地平整工程 |  | 0 | 0 | 1179886.7
1.1 |  | 土地平整 |  | 0 | 0 | 1179886.7
1.1.1 |  | 清理果树、杂树，运距5km（胸径≤5cm，不算入本清单，按土地清表处理） | 棵 | 5234 | 34.77 | 181970.15
| 10347换 | 伐树 树身直径20～40cm~伐树如需截断、砍枝 | 100棵 | 52.34 | 1900.2945 | 99461.4134
| 10359 | 推土机推树根 树身直径≤10cm | 100棵 | 52.34 | 352.2872 | 18438.7141
| 10224换 | 1m3挖掘机挖装自卸汽车运土 运距4～5km~自卸汽车8T 挖装松土 | 100m3 | 26.17 | 2448.2239 | 64070.0198
1.1.2 |  | 清理表土杂质等，运距5km | m3 | 5817.396 | 30.84 | 179430.79
| 10306换 | 推土机推土(一、二类土) 推土距离40～50m~推土机74KW 土层厚度＜0.3米时 | 100m3 | 58.174 | 636.1594 | 37007.9093
| 10224换 | 1m3挖掘机挖装自卸汽车运土 运距4～5km~自卸汽车8T 挖装松土 | 100m3 | 58.174 | 2448.2239 | 142422.8801
1.1.3 |  | 筛石头、弃置（石头运距0-500m至河道护岸） | m3 | 1795.35 | 11.41 | 20487.9
| 8-1-4-14[公路] | 滚筒筛分砂砾成品率31～50% | 100m3 | 17.9535 | 533.5478 | 9579.0508
| 20282换 | 1m3挖掘机装自卸汽车运石渣 运距0～0.5km~自卸汽车 8t | 100m3 | 3.5907 | 3038.085 | 10908.8517
1.1.4 |  | 表层土剥离，附近存放 | m3 | 11634.79 | 18.76 | 218270.54
| 10306换 | 推土机推土(一、二类土) 推土距离40～50m~推土机74KW 土层厚度＜0.3米时 | 100m3 | 116.3479 | 636.1594 | 74015.8058
| 10218换 | 1m3挖掘机挖装自卸汽车运土 运距0～0.5km~自卸汽车8T 挖装松土 | 100m3 | 116.3479 | 1239.8568 | 144254.7298
1.1.5 |  | 剥离土堆放点 | 座 | 4 | 15432.23 | 61728.93
| 100001 | 塑料薄膜铺设 覆盖防渗防水土流失 | 100m2 | 43.56 | 340.9641 | 14852.3966
| Y10033[水利] | 袋装土石围堰 填筑 编织袋装土 | 100m3堰体方 | 5.0688 | 7632.4509 | 38687.3669
| Y10036[水利] | 袋装土石围堰 拆除 | 100m3堰体方 | 5.0688 | 1385.1143 | 7020.8676
| 10364 | 小型挖掘机挖沟渠土方 Ⅰ、Ⅱ类土 | 100m3 | 1.2672 | 921.9511 | 1168.2964
1.1.6 |  | 土方平整（土方开挖，田块内推土） | m3 | 9029.51 | 5.14 | 46407.68
| 10306换 | 推土机推土(一、二类土) 推土距离40～50m~推土机74KW | 100m3 | 90.2951 | 513.9556 | 46407.6755
1.1.7 |  | 土方平整（土方开挖，田块间调运） | m3 | 5017.39 | 12.84 | 64404.04
填表说明:1.表中(6)=(4)×(5); 2.(5)见表2-2。
1
表 2-1
工程施工费预算表
项目名称:2022年度云浮市郁南县通门镇冲枚村垦造水田项目 | (5): 金额单位:元
序号 | 定额编号 | 单项名称 | 单位 | 工程量 | 综合单价 | 合计
| (1) | (2) | (3) | (4) | (5) | (6)
| 10218换 | 1m3挖掘机挖装自卸汽车运土 运距0～0.5km~自卸汽车8T 一、二类土 | 100m3 | 50.1739 | 1283.6164 | 64404.0412
1.1.8 |  | 土方平整（土方回填） | m3 | 14001.3 | 10.41 | 145721.18
| 10345 | 履带拖拉机压实 土料 干密度≤1.7t/m3 | 100m3实方 | 140.013 | 1040.7689 | 145721.1786
1.1.9 |  | 开挖区压实 | m2 | 29086.98 | 2.19 | 63777.89
| 80001 | 路床(槽)压实 路床碾压 | 1000m2 | 29.087 | 2192.661 | 63777.8856
1.1.10 |  | 保水试验 | 个 | 2 | 1546.65 | 3093.29
| 10042 | 田埂修筑 | 100m3 | 0.324 | 4413.3273 | 1429.918
| 10346 | 履带拖拉机压实 土料 干密度>1.7t/m3 | 100m3实方 | 0.6 | 1210.3443 | 726.2066
| 100001 | 塑料薄膜铺设 覆盖防渗防水土流失 | 100m2 | 1.2 | 340.9641 | 409.1569
| 水 | 试水厚度30cm | 立方米 | 180 | 2.82 | 507.6
| 电 | 抽1方水耗电0.14kwh | 度 | 25.2 | 0.81 | 20.41
1.1.11 |  | 剥离土方回填 | m3 | 11053.05 | 16.51 | 182488.21
| 10218换 | 1m3挖掘机挖装自卸汽车运土 运距0～0.5km~自卸汽车8T 挖装松土 | 100m3 | 110.5305 | 1239.8568 | 137041.9871
| 10306换 | 推土机推土(一、二类土) 推土距离40～50m~推土机74KW 推土机推松土 | 100m3 | 110.5305 | 411.1645 | 45446.2187
1.1.12 |  | 土坎，田埂 | m | 2031.91 | 5.96 | 12106.1
| 10042 | 田埂修筑 | 100m3 | 2.7431 | 4413.3273 | 12106.1031
二 |  | 土壤改良工程 | 亩 | 82.42 | 2056.05 | 169459.54
2.1 |  | 撒施有机肥（0.83t/亩） | 亩 | 82.42 | 1179.42 | 97207.62
|  | 有机肥（商品有机肥、有机质45%，符合《有机肥》NY525-2012有关标准） | t | 68.4086 | 1380 | 94403.87
| 10111+10114换 | 人工挖双胶轮车运土100m内 一、二类土 | 100m3 | 1.0261 | 1834.8741 | 1882.8175
| 90030换 | 撒播 不覆土 | hm2 | 5.4947 | 167.6049 | 920.9329
2.3 |  | 土地翻耕（注水前3次，注水后3次） | 公顷 | 32.968 | 2191.58 | 72251.92
| 10043 | 土地翻耕 一、二类土 | 公顷 | 32.968 | 2191.5773 | 72251.9198
三 |  | 灌溉与排水工程 |  | 0 | 0 | 472814.91
3.2 |  | 灌溉工程 |  | 0 | 0 | 274087.93
3.2.1 |  | 新修农渠Ⅰ（0.4mx0.4m） | m | 1558.16 | 175.9 | 274087.93
填表说明:1.表中(6)=(4)×(5); 2.(5)见表2-2。
2
表 2-1
工程施工费预算表
项目名称:2022年度云浮市郁南县通门镇冲枚村垦造水田项目 | (5): 金额单位:元
序号 | 定额编号 | 单项名称 | 单位 | 工程量 | 综合单价 | 合计
| (1) | (2) | (3) | (4) | (5) | (6)
3.2.1.1 |  | 土方开挖 | m3 | 437.843 | 9.22 | 4036.7
| 10364 | 小型挖掘机挖沟渠土方 Ⅰ、Ⅱ类土 | 100m3 | 4.3784 | 921.9511 | 4036.6978
3.2.1.2 |  | 土方回填 | m3 | 126.211 | 28.18 | 3556.3
| 10334 | 建筑物土方回填 机械夯填 | 100m3 | 1.2621 | 2817.7453 | 3556.3034
3.2.1.3 |  | 砂石垫层 | m3 | 62.3264 | 196.51 | 12247.73
| 30003 | 砂砾石垫层 | 100m3 | 0.62326 | 19650.9522 | 12247.7311
3.2.1.4 |  | C20砼底板 | m3 | 124.6528 | 716.48 | 89311.77
| 40005换 | 中孔底板~换:纯混凝土C20 2级配 粒径40 水泥32.5 水灰比0.55^粗砂换为中砂^卵石换为碎石2级配#32.5 | 100m3 | 1.2465 | 64779.6309 | 80749.6237
| 40181 | 双胶轮车混凝土 运距60～80m | 100m3 | 1.2839 | 1220.7951 | 1567.4079
| 40160 | 0.4m3搅拌机拌制混凝土 | 100m3 | 1.2839 | 5447.9402 | 6994.7403
3.2.1.5 |  | 砌筑沟壁 | m3 | 224.375 | 492.23 | 110444.82
| 30064换 | 浆砌砖(挡土墙、桥台、闸墩)~换:砌筑砂浆M7.5 水泥32.5^粗砂换为中砂#32.5 | 100m3 | 2.2438 | 49223.3078 | 110444.8166
3.2.1.6 |  | 抹立面 | m2 | 1308.8544 | 27.57 | 36079.86
| 30066换 | 砌体砂浆抹面 立面 平均厚2cm~换:防水砂浆 1：2 | 100m2 | 13.0885 | 2756.5981 | 36079.856
3.2.1.7 |  | 抹平面 | m2 | 560.9376 | 23.93 | 13422.03
| 30065换 | 砌体砂浆抹面 平面 平均厚2cm~换:防水砂浆 1：2 | 100m2 | 5.6094 | 2392.7841 | 13422.0258
3.2.1.8 |  | 伸缩缝 | m2 | 34.9028 | 142.93 | 4988.72
| 40214换 | 伸缩缝 沥青木板 | 100m2 | 0.34903 | 14293.1871 | 4988.7202
3.3 |  | 排水工程 |  | 0 | 0 | 122171.35
3.3.1 |  | 新修农沟Ⅰ（0.6mx0.6m） | m | 409.36 | 268.48 | 109905.1
3.3.1.1 |  | 土方开挖 | m3 | 562.4606 | 9.22 | 5185.61
| 10364 | 小型挖掘机挖沟渠土方 Ⅰ、Ⅱ类土 | 100m3 | 5.6246 | 921.9511 | 5185.6118
3.3.1.2 |  | 土方回填 | m3 | 247.2534 | 28.18 | 6966.97
| 10334 | 建筑物土方回填 机械夯填 | 100m3 | 2.4725 | 2817.7453 | 6966.9723
3.3.1.3 |  | 砂石垫层 | m3 | 20.468 | 196.51 | 4022.16
| 30003 | 砂砾石垫层 | 100m3 | 0.20468 | 19650.9522 | 4022.1569
填表说明:1.表中(6)=(4)×(5); 2.(5)见表2-2。
3
表 2-1
工程施工费预算表
项目名称:2022年度云浮市郁南县通门镇冲枚村垦造水田项目 | (5): 金额单位:元
序号 | 定额编号 | 单项名称 | 单位 | 工程量 | 综合单价 | 合计
| (1) | (2) | (3) | (4) | (5) | (6)
3.3.1.4 |  | C20砼底板 | m3 | 40.936 | 716.48 | 29330
| 40005换 | 中孔底板~换:纯混凝土C20 2级配 粒径40 水泥32.5 水灰比0.55^粗砂换为中砂^卵石换为碎石2级配#32.5 | 100m3 | 0.40936 | 64779.6309 | 26518.1897
| 40181 | 双胶轮车混凝土 运距60～80m | 100m3 | 0.42164 | 1220.7951 | 514.737
| 40160 | 0.4m3搅拌机拌制混凝土 | 100m3 | 0.42164 | 5447.9402 | 2297.0739
3.3.1.5 |  | 砌筑沟壁 | m3 | 88.4218 | 492.23 | 43524.12
| 30064换 | 浆砌砖(挡土墙、桥台、闸墩)~换:砌筑砂浆M7.5 水泥32.5^粗砂换为中砂#32.5 | 100m3 | 0.88422 | 49223.3078 | 43524.1151
3.3.1.6 |  | 抹立面 | m2 | 507.6064 | 27.57 | 13992.67
| 30066换 | 砌体砂浆抹面 立面 平均厚2cm~换:防水砂浆 1：2 | 100m2 | 5.0761 | 2756.5981 | 13992.6686
3.3.1.7 |  | 抹平面 | m2 | 147.3696 | 23.93 | 3526.24
| 30065换 | 砌体砂浆抹面 平面 平均厚2cm~换:防水砂浆 1：2 | 100m2 | 1.4737 | 2392.7841 | 3526.2364
3.3.1.8 |  | 伸缩缝 | m2 | 12.9358 | 142.93 | 1848.93
| 40214换 | 伸缩缝 沥青木板 | 100m2 | 0.12936 | 14293.1871 | 1848.9347
3.3.1.9 |  | 混凝土横梁 | m3 | 0.65498 | 1554.17 | 1017.94
| 40129换 | 预制混凝土梁安装(单个构件体积0～2m3)~换:纯混凝土C20 2级配 粒径40 水泥32.5 水灰比0.55^粗砂换为中砂^卵石换为碎石2级配#32.5 | 100m3 | 0.0065498 | 36530.3049 | 239.2647
| 40072换 | 预制横系梁~换:纯混凝土C20 2级配 粒径40 水泥32.5 水灰比0.55^粗砂换为中砂^卵石换为碎石2级配#32.5 | 100m3 | 0.0065498 | 100015.8695 | 655.0799
| 40123 | 汽车运小型预制混凝土构件(体积≤0.6m3 运距0～1km) | 100m3 | 0.0067463 | 14695.6806 | 99.1408
| 40121 | 双胶轮车运小型预制混凝土构件 运距50m | 100m3 | 0.0069486 | 3519.9551 | 24.4589
3.3.1.10 |  | 钢筋 | t | 0.065498 | 7488.17 | 490.46
| 40159 | 其他机械钢筋制安 | t | 0.065498 | 7488.1727 | 490.4573
3.3.2 |  | 新修农沟（0.3mx0.3m） | m | 83.44 | 147.01 | 12266.25
3.3.1.1 |  | 土方开挖 | m3 | 44.4735 | 9.22 | 410.02
| 10364 | 小型挖掘机挖沟渠土方 Ⅰ、Ⅱ类土 | 100m3 | 0.44474 | 921.9511 | 410.0241
3.3.1.2 |  | 土方回填 | m3 | 9.1784 | 28.18 | 258.62
| 10334 | 建筑物土方回填 机械夯填 | 100m3 | 0.091784 | 2817.7453 | 258.6239
填表说明:1.表中(6)=(4)×(5); 2.(5)见表2-2。
4
表 2-1
工程施工费预算表
项目名称:2022年度云浮市郁南县通门镇冲枚村垦造水田项目 | (5): 金额单位:元
序号 | 定额编号 | 单项名称 | 单位 | 工程量 | 综合单价 | 合计
| (1) | (2) | (3) | (4) | (5) | (6)
3.3.1.3 |  | 砂石垫层 | m3 | 2.9204 | 196.51 | 573.89
| 30003 | 砂砾石垫层 | 100m3 | 0.029204 | 19650.9522 | 573.8864
3.3.1.4 |  | C20砼底板 | m3 | 5.8408 | 716.48 | 4184.84
| 40005换 | 中孔底板~换:纯混凝土C20 2级配 粒径40 水泥32.5 水灰比0.55^粗砂换为中砂^卵石换为碎石2级配#32.5 | 100m3 | 0.058408 | 64779.6309 | 3783.6487
| 40181 | 双胶轮车混凝土 运距60～80m | 100m3 | 0.06016 | 1220.7951 | 73.4433
| 40160 | 0.4m3搅拌机拌制混凝土 | 100m3 | 0.06016 | 5447.9402 | 327.7494
3.3.1.5 |  | 砌筑沟壁 | m3 | 9.0115 | 492.23 | 4435.77
| 30064换 | 浆砌砖(挡土墙、桥台、闸墩)~换:砌筑砂浆M7.5 水泥32.5^粗砂换为中砂#32.5 | 100m3 | 0.090115 | 49223.3078 | 4435.7682
3.3.1.6 |  | 抹立面 | m2 | 53.4016 | 27.57 | 1472.07
| 30066换 | 砌体砂浆抹面 立面 平均厚2cm~换:防水砂浆 1：2 | 100m2 | 0.53402 | 2756.5981 | 1472.0675
3.3.1.7 |  | 抹平面 | m2 | 30.0384 | 23.93 | 718.75
| 30065换 | 砌体砂浆抹面 平面 平均厚2cm~换:防水砂浆 1：2 | 100m2 | 0.30038 | 2392.7841 | 718.7541
3.3.1.8 |  | 伸缩缝 | m2 | 1.4852 | 142.93 | 212.29
| 40214换 | 伸缩缝 沥青木板 | 100m2 | 0.014852 | 14293.1871 | 212.287
3.4 |  | 渠系建筑物 |  | 0 | 0 | 76555.63
3.4.1 |  | 沉砂池 | 座 | 1 | 1287.59 | 1287.59
3.4.1.1 |  | 土方开挖 | m3 | 4.03 | 3.17 | 12.78
| 10203换 | 挖掘机挖土(一、二类土)~单斗挖掘机 油动 斗容1m3 | 100m3 | 0.0403 | 317.1335 | 12.7805
3.4.1.2 |  | 土方回填 | m3 | 1.68 | 28.18 | 47.34
| 10334 | 建筑物土方回填 机械夯填 | 100m3 | 0.0168 | 2817.7453 | 47.3381
3.4.1.3 |  | C25砼底板 | m3 | 0.39 | 726.3 | 283.26
| 40005换 | 中孔底板~换:纯混凝土C25 2级配 粒径40 水泥32.5 水灰比0.5^粗砂换为中砂^卵石换为碎石2级配#32.5 | 100m3 | 0.0039 | 65761.0981 | 256.4683
| 40181 | 双胶轮车混凝土 运距60～80m | 100m3 | 0.004017 | 1220.7951 | 4.9039
| 40160 | 0.4m3搅拌机拌制混凝土 | 100m3 | 0.004017 | 5447.9402 | 21.8844
3.4.1.3 |  | C25砼侧壁 | m3 | 0.96 | 749.54 | 719.56
填表说明:1.表中(6)=(4)×(5); 2.(5)见表2-2。
5
表 2-1
工程施工费预算表
项目名称:2022年度云浮市郁南县通门镇冲枚村垦造水田项目 | (5): 金额单位:元
序号 | 定额编号 | 单项名称 | 单位 | 工程量 | 综合单价 | 合计
| (1) | (2) | (3) | (4) | (5) | (6)
| 40041换 | 挡土墙、岸墙、翼墙 重力式~换:纯混凝土C25 2级配 粒径40 水泥32.5 水灰比0.5^粗砂换为中砂^卵石换为碎石2级配#32.5 | 100m3 | 0.0096 | 68085.0387 | 653.6164
| 40181 | 双胶轮车混凝土 运距60～80m | 100m3 | 0.009888 | 1220.7951 | 12.0712
| 40160 | 0.4m3搅拌机拌制混凝土 | 100m3 | 0.009888 | 5447.9402 | 53.8692
3.4.1.4 |  | 钢筋 | t | 0.03 | 7488.17 | 224.65
| 40159 | 其他机械钢筋制安 | t | 0.03 | 7488.1727 | 224.6452
3.4.2 |  | 涵管DN200 | m | 22 | 162.82 | 3582.01
3.4.2.1 |  | 土方回填 | m3 | 5.28 | 28.18 | 148.78
| 10334 | 建筑物土方回填 机械夯填 | 100m3 | 0.0528 | 2817.7453 | 148.777
3.4.2.2 |  | DN200预制钢筋混凝土管 | m | 22 | 129.97 | 2859.42
| 50110换 | 平段混凝土管安装¦直径400mm以内~换:砌筑砂浆M7.5 水泥32.5^粗砂换为中砂#32.5 | 10m | 2.2 | 1299.7346 | 2859.4161
3.1.6.1 |  | 破路、修复 | m3 | 0 | 0 | 573.81
| 40192 | 机械拆除无钢筋混凝土 | 100m3 | 0.0057 | 30412.431 | 173.3509
| 80033+80034*5换 | 水泥混凝土路面 厚度20cm~换:纯混凝土C25 2级配 粒径40 水泥32.5 水灰比0.5^粗砂换为中砂^卵石换为碎石2级配#32.5 | 1000m2 | 0.00285 | 140512.8393 | 400.4616
3.4.3 |  | 涵管DN400 | m | 16 | 376.94 | 6031.06
3.4.3.1 |  | 土方开挖 | m3 | 25.12 | 9.22 | 231.59
| 10364 | 小型挖掘机挖沟渠土方 Ⅰ、Ⅱ类土 | 100m3 | 0.2512 | 921.9511 | 231.5941
3.4.3.2 |  | 土方回填 | m3 | 20.48 | 28.18 | 577.07
| 10334 | 建筑物土方回填 机械夯填 | 100m3 | 0.2048 | 2817.7453 | 577.0742
3.4.3.3 |  | C20砼垫层 | m3 | 1.92 | 726.3 | 1394.49
| 40005换 | 中孔底板~换:纯混凝土C25 2级配 粒径40 水泥32.5 水灰比0.5^粗砂换为中砂^卵石换为碎石2级配#32.5 | 100m3 | 0.0192 | 65761.0981 | 1262.6131
| 40181 | 双胶轮车混凝土 运距60～80m | 100m3 | 0.019776 | 1220.7951 | 24.1424
| 40160 | 0.4m3搅拌机拌制混凝土 | 100m3 | 0.019776 | 5447.9402 | 107.7385
3.4.3.4 |  | DN400预制钢筋混凝土管 | m | 16 | 199.43 | 3190.87
| 50110换 | 平段混凝土管安装¦直径400mm以内~换:砌筑砂浆M7.5 水泥32.5^粗砂换为中砂#32.5 | 10m | 1.6 | 1994.2924 | 3190.8679
填表说明:1.表中(6)=(4)×(5); 2.(5)见表2-2。
6
表 2-1
工程施工费预算表
项目名称:2022年度云浮市郁南县通门镇冲枚村垦造水田项目 | (5): 金额单位:元
序号 | 定额编号 | 单项名称 | 单位 | 工程量 | 综合单价 | 合计
| (1) | (2) | (3) | (4) | (5) | (6)
3.1.6.1 |  | 破路、修复 | m3 | 0 | 0 | 637.04
| 40192 | 机械拆除无钢筋混凝土 | 100m3 | 0.0057 | 30412.431 | 173.3509
| 80033+80034*5换 | 水泥混凝土路面 厚度20cm~换:纯混凝土C25 2级配 粒径40 水泥32.5 水灰比0.5^粗砂换为中砂^卵石换为碎石2级配#32.5 | 1000m2 | 0.0033 | 140512.8393 | 463.6924
3.4.4 |  | 涵管DN600 | m | 12 | 551.87 | 6622.42
3.4.4.1 |  | 土方开挖 | m3 | 27.48 | 9.22 | 253.35
| 10364 | 小型挖掘机挖沟渠土方 Ⅰ、Ⅱ类土 | 100m3 | 0.2748 | 921.9511 | 253.3522
3.4.4.2 |  | 土方回填 | m3 | 20.52 | 28.18 | 578.2
| 10334 | 建筑物土方回填 机械夯填 | 100m3 | 0.2052 | 2817.7453 | 578.2013
3.4.4.3 |  | C20砼垫层 | m3 | 2.16 | 726.3 | 1568.81
| 40005换 | 中孔底板~换:纯混凝土C25 2级配 粒径40 水泥32.5 水灰比0.5^粗砂换为中砂^卵石换为碎石2级配#32.5 | 100m3 | 0.0216 | 65761.0981 | 1420.4397
| 40181 | 双胶轮车混凝土 运距60～80m | 100m3 | 0.022248 | 1220.7951 | 27.1602
| 40160 | 0.4m3搅拌机拌制混凝土 | 100m3 | 0.022248 | 5447.9402 | 121.2058
3.4.4.4 |  | DN600预制钢筋混凝土管 | m | 12 | 351.84 | 4222.06
| 50111换 | 平段混凝土管安装¦直径600mm以内~换:砌筑砂浆M7.5 水泥32.5^粗砂换为中砂#32.5 | 10m | 1.2 | 3518.3846 | 4222.0615
3.4.5 |  | 跌水（2.0m） | 座 | 2 | 2672.98 | 5345.95
3.4.5.1 |  | C20砼护墙 |  | 2 | 1767.88 | 3535.77
| 40041换 | 挡土墙、岸墙、翼墙 重力式~换:纯混凝土C20 2级配 粒径40 水泥32.5 水灰比0.55^粗砂换为中砂^卵石换为碎石2级配#32.5 | 100m3 | 0.0478 | 67101.2079 | 3207.4377
| 40181 | 双胶轮车混凝土 运距60～80m | 100m3 | 0.049234 | 1220.7951 | 60.1046
| 40160 | 0.4m3搅拌机拌制混凝土 | 100m3 | 0.049234 | 5447.9402 | 268.2239
3.4.5.2 |  | C20砼底板 |  | 2 | 284.23 | 568.46
| 40005换 | 中孔底板~换:纯混凝土C20 2级配 粒径40 水泥32.5 水灰比0.55^粗砂换为中砂^卵石换为碎石2级配#32.5 | 100m3 | 0.007934 | 64779.6309 | 513.9616
| 40181 | 双胶轮车混凝土 运距60～80m | 100m3 | 0.008172 | 1220.7951 | 9.9764
| 40160 | 0.4m3搅拌机拌制混凝土 | 100m3 | 0.008172 | 5447.9402 | 44.5207
填表说明:1.表中(6)=(4)×(5); 2.(5)见表2-2。
7
表 2-1
工程施工费预算表
项目名称:2022年度云浮市郁南县通门镇冲枚村垦造水田项目 | (5): 金额单位:元
序号 | 定额编号 | 单项名称 | 单位 | 工程量 | 综合单价 | 合计
| (1) | (2) | (3) | (4) | (5) | (6)
3.4.5.3 |  | C20砼梯级 |  | 2 | 396.22 | 792.43
| 40005换 | 中孔底板~换:纯混凝土C20 2级配 粒径40 水泥32.5 水灰比0.55^粗砂换为中砂^卵石换为碎石2级配#32.5 | 100m3 | 0.01106 | 64779.6309 | 716.4627
| 40181 | 双胶轮车混凝土 运距60～80m | 100m3 | 0.011392 | 1220.7951 | 13.9071
| 40160 | 0.4m3搅拌机拌制混凝土 | 100m3 | 0.011392 | 5447.9402 | 62.0618
3.4.5.4 |  | 钢筋制安 |  | 2 | 224.65 | 449.29
| 40159 | 其他机械钢筋制安 | t | 0.06 | 7488.1727 | 449.2904
3.4.6 |  | 下田坡道Ⅰ | 座 | 22 | 2306.06 | 50733.29
3.4.6.1 |  | 土方开挖 | m3 | 10.395 | 3.17 | 32.97
| 10203换 | 挖掘机挖土(一、二类土)~单斗挖掘机 油动 斗容1m3 | 100m3 | 0.10395 | 317.1335 | 32.966
3.4.6.2 |  | 土方回填 | m3 | 23.936 | 28.18 | 674.46
| 10334 | 建筑物土方回填 机械夯填 | 100m3 | 0.23936 | 2817.7453 | 674.4555
3.4.6.3 |  | 碎石垫层 | m3 | 1.485 | 261.27 | 387.98
| 30002 | 碎石垫层 | 100m3 | 0.01485 | 26126.7175 | 387.9818
3.4.6.4 |  | 路面 | m2 | 231 | 140.51 | 32458.47
| 80033+80034*5换 | 水泥混凝土路面 厚度20cm~换:纯混凝土C25 2级配 粒径40 水泥32.5 水灰比0.5^粗砂换为中砂^卵石换为碎石2级配#32.5 | 1000m2 | 0.231 | 140512.8393 | 32458.4659
3.4.6.5 |  | C25砼 | m3 | 8.91 | 726.3 | 6471.32
| 40005换 | 中孔底板~换:纯混凝土C25 2级配 粒径40 水泥32.5 水灰比0.5^粗砂换为中砂^卵石换为碎石2级配#32.5 | 100m3 | 0.0891 | 65761.0981 | 5859.3138
| 40181 | 双胶轮车混凝土 运距60～80m | 100m3 | 0.091773 | 1220.7951 | 112.036
| 40160 | 0.4m3搅拌机拌制混凝土 | 100m3 | 0.091773 | 5447.9402 | 499.9738
3.4.6.6 |  | 钢筋 | t | 1.43 | 7488.17 | 10708.09
| 40159 | 其他机械钢筋制安 | t | 1.43 | 7488.1727 | 10708.0869
3.4.7 |  | 节制闸 | 座 | 25 | 118.13 | 2953.31
3.4.7.1 |  | 闸板 | 座 | 25 | 118.13 | 2953.31
|  | 松杂木板 | m3 | 0.085 | 1803.6361 | 153.3091
填表说明:1.表中(6)=(4)×(5); 2.(5)见表2-2。
8
表 2-1
工程施工费预算表
项目名称:2022年度云浮市郁南县通门镇冲枚村垦造水田项目 | (5): 金额单位:元
序号 | 定额编号 | 单项名称 | 单位 | 工程量 | 综合单价 | 合计
| (1) | (2) | (3) | (4) | (5) | (6)
|  | 400*10mm橡胶止水带 | m | 20 | 140 | 2800
四 |  | 田间道路工程 |  | 0 | 0 | 191319.02
4.1 |  | 新修田间道Ⅰ3.0m | m | 97.29 | 583.74 | 56792.05
4.1.1 |  | 水泥混凝土面层C25 | m2 | 291.87 | 140.51 | 41011.48
| 80033+80034*5换 | 水泥混凝土路面 厚度20cm~换:纯混凝土C25 2级配 粒径40 水泥32.5 水灰比0.5^粗砂换为中砂^卵石换为碎石2级配#32.5 | 1000m2 | 0.29187 | 140512.8393 | 41011.4824
4.1.2 |  | 路基铺筑 | m2 | 311.328 | 46.1 | 14353.71
| D2-2-1+D2-2-2*(-5)换[市政] | 路拌铺筑水泥石屑混合料 水泥含量 6% 厚度10cm 换:碎石 | 100m2 | 3.1133 | 4610.4793 | 14353.7129
4.1.3 |  | 路基土方压实 | m3 | 77.832 | 10.41 | 810.05
| 10345 | 履带拖拉机压实 土料 干密度≤1.7t/m3 | 100m3实方 | 0.77832 | 1040.7689 | 810.0513
4.1.4 |  | 素土路肩 | m3 | 21.8903 | 28.18 | 616.81
| 10334 | 建筑物土方回填 机械夯填 | 100m3 | 0.2189 | 2817.7453 | 616.8115
4.2 |  | 新修生产道Ⅰ2.0m | m | 278.92 | 395.04 | 110184.77
4.2.1 |  | 水泥混凝土面层C25 | m2 | 557.84 | 140.51 | 78383.68
| 80033+80034*5换 | 水泥混凝土路面 厚度20cm~换:纯混凝土C25 2级配 粒径40 水泥32.5 水灰比0.5^粗砂换为中砂^卵石换为碎石2级配#32.5 | 1000m2 | 0.55784 | 140512.8393 | 78383.6823
4.2.2 |  | 路基铺筑 | m2 | 613.624 | 46.1 | 28291.01
| D2-2-1+D2-2-2*(-5)换[市政] | 路拌铺筑水泥石屑混合料 水泥含量 6% 厚度10cm 换:碎石 | 100m2 | 6.1362 | 4610.4793 | 28291.0073
4.2.3 |  | 路基土方压实 | m3 | 167.352 | 10.41 | 1741.75
| 10345 | 履带拖拉机压实 土料 干密度≤1.7t/m3 | 100m3实方 | 1.6735 | 1040.7689 | 1741.7476
4.2.4 |  | 素土路肩 | m3 | 62.757 | 28.18 | 1768.33
| 10334 | 建筑物土方回填 机械夯填 | 100m3 | 0.62757 | 2817.7453 | 1768.3324
4.3 |  | 调头点 | 座 | 3 | 8114.07 | 24342.2
4.3.3 |  | 路面 | m2 | 129 | 140.51 | 18126.16
填表说明:1.表中(6)=(4)×(5); 2.(5)见表2-2。
9
表 2-1
工程施工费预算表
项目名称:2022年度云浮市郁南县通门镇冲枚村垦造水田项目 | (5): 金额单位:元
序号 | 定额编号 | 单项名称 | 单位 | 工程量 | 综合单价 | 合计
| (1) | (2) | (3) | (4) | (5) | (6)
| 80033+80034*5换 | 水泥混凝土路面 厚度20cm~换:纯混凝土C25 2级配 粒径40 水泥32.5 水灰比0.5^粗砂换为中砂^卵石换为碎石2级配#32.5 | 1000m2 | 0.129 | 140512.8393 | 18126.1563
4.3.1 |  | 路基铺筑 | m2 | 129 | 46.1 | 5947.52
| D2-2-1+D2-2-2*(-5)换[市政] | 路拌铺筑水泥石屑混合料 水泥含量 6% 厚度10cm 换:碎石 | 100m2 | 1.29 | 4610.4793 | 5947.5182
4.3.2 |  | 路基土方压实 | m3 | 25.8 | 10.41 | 268.52
| 10345 | 履带拖拉机压实 土料 干密度≤1.7t/m3 | 100m3实方 | 0.258 | 1040.7689 | 268.5184
五 |  | 农田防护与生态环境保持工程 |  | 0 | 0 | 519237.37
5.1 |  | 挡土墙(1.5m) | m | 413.63 | 789.97 | 326753.55
1) |  | 土（石）方开挖 | m3 | 632.8539 | 9.22 | 5834.6
| 10364 | 小型挖掘机挖沟渠土方 Ⅰ、Ⅱ类土 | 100m3 | 6.3285 | 921.9511 | 5834.6032
2) |  | 土（石）方回填 | m3 | 83.7601 | 28.18 | 2360.15
| 10334 | 建筑物土方回填 机械夯填 | 100m3 | 0.8376 | 2817.7453 | 2360.1456
4) |  | 浆砌块石墙 | m3 | 587.3546 | 433.73 | 254756.12
| 30020换 | 浆砌块石 挡土墙~换:砌筑砂浆M7.5 水泥32.5^粗砂换为中砂#32.5 | 100m3 | 5.8735 | 43373.4777 | 254756.1166
3) |  | C15砼垫层 | m3 | 77.5556 | 690.33 | 53538.62
| 40005换 | 中孔底板~换:纯混凝土C15 2级配 粒径40 水泥32.5 水灰比0.65^粗砂换为中砂^卵石换为碎石2级配#32.5 | 100m3 | 0.77556 | 62163.7412 | 48211.478
| 40181 | 双胶轮车混凝土 运距60～80m | 100m3 | 0.79882 | 1220.7951 | 975.1991
| 40160 | 0.4m3搅拌机拌制混凝土 | 100m3 | 0.79882 | 5447.9402 | 4351.9396
6) |  | 伸缩缝 | m3 | 33.2559 | 142.93 | 4753.32
| 40214 | 伸缩缝 沥青木板 | 100m2 | 0.33256 | 14293.1871 | 4753.3211
5) |  | PVC管安装 | m | 347.4492 | 14.66 | 5092.68
| 50065换 | PVC管道安装¦直径75mm以内 | 100m | 3.4745 | 1465.7341 | 5092.6814
7) |  | 土工布 | m2 | 82.726 | 5.05 | 418.06
| 100005换 | 土工布铺设 平铺~土工布规格为150g/m2 | 100m2 | 0.82726 | 505.3542 | 418.0593
5.2 |  | 挡土墙（2.0m) | m | 185.25 | 1039.05 | 192483.82
填表说明:1.表中(6)=(4)×(5); 2.(5)见表2-2。
10
表 2-1
工程施工费预算表
项目名称:2022年度云浮市郁南县通门镇冲枚村垦造水田项目 | (5): 金额单位:元
序号 | 定额编号 | 单项名称 | 单位 | 工程量 | 综合单价 | 合计
| (1) | (2) | (3) | (4) | (5) | (6)
1) |  | 土（石）方开挖 | m3 | 308.4413 | 9.22 | 2843.68
| 10364 | 小型挖掘机挖沟渠土方 Ⅰ、Ⅱ类土 | 100m3 | 3.0844 | 921.9511 | 2843.6774
2) |  | 土（石）方回填 | m3 | 37.5131 | 28.18 | 1057.02
| 10334 | 建筑物土方回填 机械夯填 | 100m3 | 0.37513 | 2817.7453 | 1057.0243
4) |  | 浆砌块石墙 | m3 | 356.6062 | 433.73 | 154672.53
| 30020换 | 浆砌块石 挡土墙~换:砌筑砂浆M7.5 水泥32.5^粗砂换为中砂#32.5 | 100m3 | 3.5661 | 43373.4777 | 154672.5324
3) |  | C15砼垫层 | m3 | 38.9025 | 690.33 | 26855.38
| 40005换 | 中孔底板~换:纯混凝土C15 2级配 粒径40 水泥32.5 水灰比0.65^粗砂换为中砂^卵石换为碎石2级配#32.5 | 100m3 | 0.38903 | 62163.7412 | 24183.2494
| 40181 | 双胶轮车混凝土 运距60～80m | 100m3 | 0.4007 | 1220.7951 | 489.1674
| 40160 | 0.4m3搅拌机拌制混凝土 | 100m3 | 0.4007 | 5447.9402 | 2182.9665
6) |  | 伸缩缝 | m3 | 19.7847 | 142.93 | 2827.86
| 40214 | 伸缩缝 沥青木板 | 100m2 | 0.19785 | 14293.1871 | 2827.8642
5) |  | PVC管安装 | m | 266.76 | 14.66 | 3909.99
| 50065换 | PVC管道安装¦直径75mm以内 | 100m | 2.6676 | 1465.7341 | 3909.9923
7) |  | 土工布 | m2 | 62.7998 | 5.05 | 317.36
| 100005换 | 土工布铺设 平铺~土工布规格为150g/m2 | 100m2 | 0.628 | 505.3542 | 317.3612
六 |  | 其他工程 |  | 0 | 0 | 0
|  | 枫木坪片区 |  | 0 | 0 | 1223122.42
一 |  | 土地平整工程 |  | 0 | 0 | 700788.62
1.1 |  | 土地平整 |  | 0 | 0 | 700788.62
1.1.1 |  | 清理果树、杂树，运距5km（胸径≤5cm，不算入本清单，按土地清表处理） | 棵 | 1911 | 34.77 | 66439.62
| 10347换 | 伐树 树身直径20～40cm~伐树如需截断、砍枝 | 100棵 | 19.11 | 1900.2945 | 36314.6276
| 10359 | 推土机推树根 树身直径≤10cm | 100棵 | 19.11 | 352.2872 | 6732.2092
| 10224换 | 1m3挖掘机挖装自卸汽车运土 运距4～5km~自卸汽车8T 挖装松土 | 100m3 | 9.555 | 2448.2239 | 23392.7795
1.1.2 |  | 清理表土杂质等，运距5km | m3 | 4242.047 | 30.84 | 130840.99
填表说明:1.表中(6)=(4)×(5); 2.(5)见表2-2。
11
表 2-1
工程施工费预算表
项目名称:2022年度云浮市郁南县通门镇冲枚村垦造水田项目 | (5): 金额单位:元
序号 | 定额编号 | 单项名称 | 单位 | 工程量 | 综合单价 | 合计
| (1) | (2) | (3) | (4) | (5) | (6)
| 10306换 | 推土机推土(一、二类土) 推土距离40～50m~推土机74KW 土层厚度＜0.3米时 | 100m3 | 42.4205 | 636.1594 | 26986.1791
| 10224换 | 1m3挖掘机挖装自卸汽车运土 运距4～5km~自卸汽车8T 挖装松土 | 100m3 | 42.4205 | 2448.2239 | 103854.8091
1.1.4 |  | 表层土剥离，附近存放 | m3 | 8484.09 | 18.76 | 159162.9
| 10306换 | 推土机推土(一、二类土) 推土距离40～50m~推土机74KW 土层厚度＜0.3米时 | 100m3 | 84.8409 | 636.1594 | 53972.3328
| 10218换 | 1m3挖掘机挖装自卸汽车运土 运距0～0.5km~自卸汽车8T 挖装松土 | 100m3 | 84.8409 | 1239.8568 | 105190.563
1.1.5 |  | 剥离土堆放点 | 座 | 3 | 15432.23 | 46296.7
| 100001 | 塑料薄膜铺设 覆盖防渗防水土流失 | 100m2 | 32.67 | 340.9641 | 11139.2974
| Y10033[水利] | 袋装土石围堰 填筑 编织袋装土 | 100m3堰体方 | 3.8016 | 7632.4509 | 29015.5252
| Y10036[水利] | 袋装土石围堰 拆除 | 100m3堰体方 | 3.8016 | 1385.1143 | 5265.6507
| 10364 | 小型挖掘机挖沟渠土方 Ⅰ、Ⅱ类土 | 100m3 | 0.9504 | 921.9511 | 876.2223
1.1.6 |  | 土方平整（土方开挖，田块内推土） | m3 | 5046.41 | 5.14 | 25936.31
| 10306换 | 推土机推土(一、二类土) 推土距离40～50m~推土机74KW | 100m3 | 50.4641 | 513.9556 | 25936.3086
1.1.7 |  | 土方平整（土方开挖，田块间调运） | m3 | 1456.09 | 12.84 | 18690.61
| 10218换 | 1m3挖掘机挖装自卸汽车运土 运距0～0.5km~自卸汽车8T 一、二类土 | 100m3 | 14.5609 | 1283.6164 | 18690.6101
1.1.8 |  | 土方平整（土方回填） | m3 | 6479.8 | 10.41 | 67439.74
| 10345 | 履带拖拉机压实 土料 干密度≤1.7t/m3 | 100m3实方 | 64.798 | 1040.7689 | 67439.7444
1.1.9 |  | 开挖区压实 | m2 | 21210.24 | 2.19 | 46506.87
| 80001 | 路床(槽)压实 路床碾压 | 1000m2 | 21.2102 | 2192.661 | 46506.8653
1.1.7 |  | 保水试验 | 个 | 1 | 1546.65 | 1546.65
| 10042 | 田埂修筑（田埂30cmx50cm） | 100m3 | 0.162 | 4413.3273 | 714.959
| 10346 | 履带拖拉机压实 土料 干密度>1.7t/m3 | 100m3实方 | 0.3 | 1210.3443 | 363.1033
| 100001 | 塑料薄膜铺设 覆盖防渗防水土流失 | 100m2 | 0.6 | 340.9641 | 204.5785
| 水 | 试水厚度30cm | 立方米 | 90 | 2.82 | 253.8
| 电 | 抽1方水耗电0.14kwh | 度 | 12.6 | 0.81 | 10.21
1.1.11 |  | 剥离土方回填 | m3 | 8059.89 | 16.51 | 133070.5
填表说明:1.表中(6)=(4)×(5); 2.(5)见表2-2。
12
表 2-1
工程施工费预算表
项目名称:2022年度云浮市郁南县通门镇冲枚村垦造水田项目 | (5): 金额单位:元
序号 | 定额编号 | 单项名称 | 单位 | 工程量 | 综合单价 | 合计
| (1) | (2) | (3) | (4) | (5) | (6)
| 10218换 | 1m3挖掘机挖装自卸汽车运土 运距0～0.5km~自卸汽车8T 挖装松土 | 100m3 | 80.5989 | 1239.8568 | 99931.0907
| 10306换 | 推土机推土(一、二类土) 推土距离40～50m~推土机74KW 推土机推松土 | 100m3 | 80.5989 | 411.1645 | 33139.4071
1.1.12 |  | 土坎，田埂 | m | 815.33 | 5.96 | 4857.73
| 10042 | 田埂修筑 | 100m3 | 1.1007 | 4413.3273 | 4857.7295
二 |  | 土壤改良工程 | 亩 | 63.63 | 2098.02 | 133497.11
2.1 |  | 撒施有机肥（0.83t/亩） | 亩 | 63.63 | 1179.42 | 75046.36
|  | 有机肥（商品有机肥、有机质45%，符合《有机肥》NY525-2012有关标准） | t | 52.8129 | 1380 | 72881.8
| 10111+10114换 | 人工挖双胶轮车运土100m内 一、二类土 | 100m3 | 0.79219 | 1834.8741 | 1453.5753
| 90030换 | 撒播 不覆土 | hm2 | 4.242 | 167.6049 | 710.9799
2.2 |  | 撒施生石灰 | 亩 | 63.63 | 41.97 | 2670.73
|  | 生石灰 | t | 4.7722 | 405.15 | 1933.48
| 10111+10114换 | 人工挖双胶轮车运土100m内 一、二类土 | 100m3 | 0.014317 | 1834.8741 | 26.2694
| 90030换 | 撒播 不覆土 | hm2 | 4.242 | 167.6049 | 710.9799
2.3 |  | 土地翻耕（注水前3次，注水后3次） | 公顷 | 25.452 | 2191.58 | 55780.02
| 10043 | 土地翻耕 一、二类土 | 公顷 | 25.452 | 2191.5773 | 55780.025
三 |  | 灌溉与排水工程 |  | 0 | 0 | 63220.72
3.1 |  | 灌溉工程 |  | 0 | 0 | 1275.54
3.1.1 |  | 清淤原有农渠沟Ⅰ（40*40） | m | 514.66 | 1.83 | 942.82
3.1.1.1 |  | 人工清淤 | m3 | 30.8796 | 30.53 | 942.82
| 10004 | 人工挖 一般淤泥 | 100m3 | 0.3088 | 3053.2291 | 942.8249
3.1.2 |  | 清淤原有农渠沟Ⅱ（60*60） | m | 121.08 | 2.75 | 332.72
3.1.2.1 |  | 人工清淤 | m3 | 10.8972 | 30.53 | 332.72
| 10004 | 人工挖 一般淤泥 | 100m3 | 0.10897 | 3053.2291 | 332.7165
3.2 |  | 渠系建筑物 |  | 0 | 0 | 61945.18
3.2.1 |  | 输水管(DN200 PE管） | m | 56.56 | 241.92 | 13682.87
3.1.6.2 |  | 土方开挖 | m3 | 36.1984 | 9.22 | 333.73
填表说明:1.表中(6)=(4)×(5); 2.(5)见表2-2。
13
表 2-1
工程施工费预算表
项目名称:2022年度云浮市郁南县通门镇冲枚村垦造水田项目 | (5): 金额单位:元
序号 | 定额编号 | 单项名称 | 单位 | 工程量 | 综合单价 | 合计
| (1) | (2) | (3) | (4) | (5) | (6)
| 10364 | 小型挖掘机挖沟渠土方 Ⅰ、Ⅱ类土 | 100m3 | 0.36198 | 921.9511 | 333.7315
3.1.6.3 |  | 土方回填 | m3 | 22.624 | 28.18 | 637.49
| 10334 | 建筑物土方回填 机械夯填 | 100m3 | 0.22624 | 2817.7453 | 637.4867
3.1.6.4 |  | 细砂回填 | m3 | 11.7984 | 332.56 | 3923.73
| 30001换 | 粗砂垫层~换:细砂 | 100m3 | 0.11798 | 33256.4351 | 3923.7326
3.1.6.6 |  | 管道安装(PE管DN200) | m | 56.56 | 155.37 | 8787.92
| 50087 | PP管道安装¦直径210mm以内 | 100m | 0.5656 | 15537.3336 | 8787.9159
3.2.1 |  | 机械盖板,C25砼 | 座 | 12 | 1921.19 | 23054.3
3.2.1.1 |  | 路面 | m2 | 144 | 106.56 | 15344.48
| 80033换 | 水泥混凝土路面 厚度15cm~换:纯混凝土C25 2级配 粒径40 水泥32.5 水灰比0.5^粗砂换为中砂^卵石换为碎石2级配#32.5 | 1000m2 | 0.144 | 106558.8663 | 15344.4768
3.2.1.2 |  | 钢筋 | t | 1.0296 | 7488.17 | 7709.82
| 40159 | 其他机械钢筋制安 | t | 1.0296 | 7488.1727 | 7709.8226
3.4.9 |  | 下田坡道Ⅰ | 座 | 7 | 2306.06 | 16142.41
3.4.9.1 |  | 土方开挖 | m3 | 3.3075 | 3.17 | 10.49
| 10203换 | 挖掘机挖土(一、二类土)~单斗挖掘机 油动 斗容1m3 | 100m3 | 0.033075 | 317.1335 | 10.4892
3.4.9.2 |  | 土方回填 | m3 | 7.616 | 28.18 | 214.6
| 10334 | 建筑物土方回填 机械夯填 | 100m3 | 0.07616 | 2817.7453 | 214.5995
3.4.9.3 |  | 碎石垫层 | m3 | 0.4725 | 261.27 | 123.45
| 30002 | 碎石垫层 | 100m3 | 0.004725 | 26126.7175 | 123.4487
3.4.9.4 |  | 路面 | m2 | 73.5 | 140.51 | 10327.69
| 80033+80034*5换 | 水泥混凝土路面 厚度20cm~换:纯混凝土C25 2级配 粒径40 水泥32.5 水灰比0.5^粗砂换为中砂^卵石换为碎石2级配#32.5 | 1000m2 | 0.0735 | 140512.8393 | 10327.6937
3.4.9.5 |  | C25砼 | m3 | 2.835 | 726.3 | 2059.06
| 40005换 | 中孔底板~换:纯混凝土C25 2级配 粒径40 水泥32.5 水灰比0.5^粗砂换为中砂^卵石换为碎石2级配#32.5 | 100m3 | 0.02835 | 65761.0981 | 1864.3271
| 40181 | 双胶轮车混凝土 运距60～80m | 100m3 | 0.029201 | 1220.7951 | 35.6478
填表说明:1.表中(6)=(4)×(5); 2.(5)见表2-2。
14
表 2-1
工程施工费预算表
项目名称:2022年度云浮市郁南县通门镇冲枚村垦造水田项目 | (5): 金额单位:元
序号 | 定额编号 | 单项名称 | 单位 | 工程量 | 综合单价 | 合计
| (1) | (2) | (3) | (4) | (5) | (6)
| 40160 | 0.4m3搅拌机拌制混凝土 | 100m3 | 0.029201 | 5447.9402 | 159.0826
3.4.9.6 |  | 钢筋 | t | 0.455 | 7488.17 | 3407.12
| 40159 | 其他机械钢筋制安 | t | 0.455 | 7488.1727 | 3407.1186
3.4.9 |  | 下田坡道Ⅱ | 座 | 2 | 3410.55 | 6821.09
3.4.9.1 |  | 土方开挖 | m3 | 1.05 | 3.17 | 3.33
| 10203换 | 挖掘机挖土(一、二类土)~单斗挖掘机 油动 斗容1m3 | 100m3 | 0.0105 | 317.1335 | 3.3299
3.4.9.2 |  | 土方回填 | m3 | 15.268 | 28.18 | 430.21
| 10334 | 建筑物土方回填 机械夯填 | 100m3 | 0.15268 | 2817.7453 | 430.2134
3.4.9.3 |  | 碎石垫层 | m3 | 0.15 | 261.27 | 39.19
| 30002 | 碎石垫层 | 100m3 | 0.0015 | 26126.7175 | 39.1901
3.4.9.4 |  | 路面 | m2 | 33.6 | 140.51 | 4721.23
| 80033+80034*5换 | 水泥混凝土路面 厚度20cm~换:纯混凝土C25 2级配 粒径40 水泥32.5 水灰比0.5^粗砂换为中砂^卵石换为碎石2级配#32.5 | 1000m2 | 0.0336 | 140512.8393 | 4721.2314
3.4.9.5 |  | C25砼 | m3 | 0.9 | 726.3 | 653.67
| 40005换 | 中孔底板~换:纯混凝土C25 2级配 粒径40 水泥32.5 水灰比0.5^粗砂换为中砂^卵石换为碎石2级配#32.5 | 100m3 | 0.009 | 65761.0981 | 591.8499
| 40181 | 双胶轮车混凝土 运距60～80m | 100m3 | 0.00927 | 1220.7951 | 11.3168
| 40160 | 0.4m3搅拌机拌制混凝土 | 100m3 | 0.00927 | 5447.9402 | 50.5024
3.4.9.6 |  | 钢筋 | t | 0.13 | 7488.17 | 973.46
| 40159 | 其他机械钢筋制安 | t | 0.13 | 7488.1727 | 973.4624
3.2.4 |  | 节制闸 | 座 | 19 | 118.13 | 2244.51
3.2.4.1 |  | 闸板 | m3 | 19 | 118.13 | 2244.51
|  | 松杂木板 | m3 | 0.0646 | 1803.6361 | 116.5149
|  | 400*10mm橡胶止水带 | m | 15.2 | 140 | 2128
四 |  | 田间道路工程 |  | 0 | 0 | 325615.97
4.1 |  | 新修田间道Ⅰ3.0m | m | 557.81 | 583.74 | 325615.97
4.1.1 |  | 水泥混凝土面层C25 | m2 | 1673.43 | 140.51 | 235138.4
填表说明:1.表中(6)=(4)×(5); 2.(5)见表2-2。
15
表 2-1
工程施工费预算表
项目名称:2022年度云浮市郁南县通门镇冲枚村垦造水田项目 | (5): 金额单位:元
序号 | 定额编号 | 单项名称 | 单位 | 工程量 | 综合单价 | 合计
| (1) | (2) | (3) | (4) | (5) | (6)
| 80033+80034*5换 | 水泥混凝土路面 厚度20cm~换:纯混凝土C25 2级配 粒径40 水泥32.5 水灰比0.5^粗砂换为中砂^卵石换为碎石2级配#32.5 | 1000m2 | 1.6734 | 140512.8393 | 235138.4007
4.1.2 |  | 路基铺筑 | m2 | 1784.992 | 46.1 | 82296.69
| D2-2-1+D2-2-2*(-5)换[市政] | 路拌铺筑水泥石屑混合料 水泥含量 6% 厚度10cm 换:碎石 | 100m2 | 17.8499 | 4610.4793 | 82296.686
4.1.3 |  | 路基土方压实 | m3 | 446.248 | 10.41 | 4644.41
| 10345 | 履带拖拉机压实 土料 干密度≤1.7t/m3 | 100m3实方 | 4.4625 | 1040.7689 | 4644.4105
4.1.4 |  | 素土路肩 | m3 | 125.5072 | 28.18 | 3536.47
| 10334 | 建筑物土方回填 机械夯填 | 100m3 | 1.2551 | 2817.7453 | 3536.4747
五 |  | 其他工程 |  | 0 | 0 | 0
|  | 岭咀头片区 |  | 0 | 0 | 1965604.93
一 |  | 土地平整工程 |  | 0 | 0 | 711971.73
1.1 |  | 土地平整 |  | 0 | 0 | 711971.73
1.1.1 |  | 清理果树、杂树，运距5km（胸径≤5cm，不算入本清单，按土地清表处理） | 棵 | 2612 | 34.77 | 90811.24
| 10347换 | 伐树 树身直径20～40cm~伐树如需截断、砍枝 | 100棵 | 26.12 | 1900.2945 | 49635.692
| 10359 | 推土机推树根 树身直径≤10cm | 100棵 | 26.12 | 352.2872 | 9201.7427
| 10224换 | 1m3挖掘机挖装自卸汽车运土 运距4～5km~自卸汽车8T 挖装松土 | 100m3 | 13.06 | 2448.2239 | 31973.8043
1.1.2 |  | 清理表土杂质等，运距5km | m3 | 3350.646 | 30.84 | 103346.76
| 10306换 | 推土机推土(一、二类土) 推土距离40～50m~推土机74KW 土层厚度＜0.3米时 | 100m3 | 33.5065 | 636.1594 | 21315.4482
| 10224换 | 1m3挖掘机挖装自卸汽车运土 运距4～5km~自卸汽车8T 挖装松土 | 100m3 | 33.5065 | 2448.2239 | 82031.3167
1.1.3 |  | 筛石头、弃置（石头运距0-500m至河道护岸） | m3 | 1042.95 | 11.41 | 11901.78
| 8-1-4-14[公路] | 滚筒筛分砂砾成品率31～50% | 100m3 | 10.4295 | 533.5478 | 5564.637
| 20282换 | 1m3挖掘机装自卸汽车运石渣 运距0～0.5km~自卸汽车 8t | 100m3 | 2.0859 | 3038.085 | 6337.1414
1.1.4 |  | 表层土剥离，附近存放 | m3 | 6701.29 | 18.76 | 125717.28
| 10306换 | 推土机推土(一、二类土) 推土距离40～50m~推土机74KW 土层厚度＜0.3米时 | 100m3 | 67.0129 | 636.1594 | 42630.8837
填表说明:1.表中(6)=(4)×(5); 2.(5)见表2-2。
16
表 2-1
工程施工费预算表
项目名称:2022年度云浮市郁南县通门镇冲枚村垦造水田项目 | (5): 金额单位:元
序号 | 定额编号 | 单项名称 | 单位 | 工程量 | 综合单价 | 合计
| (1) | (2) | (3) | (4) | (5) | (6)
| 10218换 | 1m3挖掘机挖装自卸汽车运土 运距0～0.5km~自卸汽车8T 挖装松土 | 100m3 | 67.0129 | 1239.8568 | 83086.3968
1.1.5 |  | 剥离土堆放点 | 座 | 2 | 15432.23 | 30864.46
| 100001 | 塑料薄膜铺设 覆盖防渗防水土流失 | 100m2 | 21.78 | 340.9641 | 7426.1983
| Y10033[水利] | 袋装土石围堰 填筑 编织袋装土 | 100m3堰体方 | 2.5344 | 7632.4509 | 19343.6835
| Y10036[水利] | 袋装土石围堰 拆除 | 100m3堰体方 | 2.5344 | 1385.1143 | 3510.4338
| 10364 | 小型挖掘机挖沟渠土方 Ⅰ、Ⅱ类土 | 100m3 | 0.6336 | 921.9511 | 584.1482
1.1.6 |  | 土方平整（土方开挖，田块内推土） | m3 | 10005.55 | 5.14 | 51424.09
| 10306换 | 推土机推土(一、二类土) 推土距离40～50m~推土机74KW | 100m3 | 100.0555 | 513.9556 | 51424.0881
1.1.7 |  | 土方平整（土方开挖，田块间调运） | m3 | 1835.35 | 12.84 | 23558.85
| 10218换 | 1m3挖掘机挖装自卸汽车运土 运距0～0.5km~自卸汽车8T 一、二类土 | 100m3 | 18.3535 | 1283.6164 | 23558.8537
1.1.8 |  | 土方平整（土方回填） | m3 | 11784.9 | 10.41 | 122653.58
| 10345 | 履带拖拉机压实 土料 干密度≤1.7t/m3 | 100m3实方 | 117.849 | 1040.7689 | 122653.5763
1.1.9 |  | 开挖区压实 | m2 | 16753.23 | 2.19 | 36734.15
| 80001 | 路床(槽)压实 路床碾压 | 1000m2 | 16.7532 | 2192.661 | 36734.1534
1.1.10 |  | 保水试验 | 个 | 1 | 1546.65 | 1546.65
| 10042 | 田埂修筑 | 100m3 | 0.162 | 4413.3273 | 714.959
| 10346 | 履带拖拉机压实 土料 干密度>1.7t/m3 | 100m3实方 | 0.3 | 1210.3443 | 363.1033
| 100001 | 塑料薄膜铺设 覆盖防渗防水土流失 | 100m2 | 0.6 | 340.9641 | 204.5785
| 水 | 试水厚度30cm | 立方米 | 90 | 2.82 | 253.8
| 电 | 抽1方水耗电0.14kwh | 度 | 12.6 | 0.81 | 10.21
1.1.11 |  | 剥离土方回填 | m3 | 6366.23 | 16.51 | 105107.81
| 10218换 | 1m3挖掘机挖装自卸汽车运土 运距0～0.5km~自卸汽车8T 挖装松土 | 100m3 | 63.6623 | 1239.8568 | 78932.1327
| 10306换 | 推土机推土(一、二类土) 推土距离40～50m~推土机74KW 推土机推松土 | 100m3 | 63.6623 | 411.1645 | 26175.6783
1.1.12 |  | 土坎，田埂 | m | 1393.94 | 5.96 | 8305.08
| 10042 | 田埂修筑 | 100m3 | 1.8818 | 4413.3273 | 8305.0831
二 |  | 土壤改良工程 | 亩 | 46.03 | 3266.27 | 150346.21
填表说明:1.表中(6)=(4)×(5); 2.(5)见表2-2。
17
表 2-1
工程施工费预算表
项目名称:2022年度云浮市郁南县通门镇冲枚村垦造水田项目 | (5): 金额单位:元
序号 | 定额编号 | 单项名称 | 单位 | 工程量 | 综合单价 | 合计
| (1) | (2) | (3) | (4) | (5) | (6)
2.1 |  | 撒施有机肥（1.66t/亩） | 亩 | 46.03 | 2347.66 | 108062.88
|  | 有机肥（商品有机肥、有机质45%，符合《有机肥》NY525-2012有关标准） | t | 76.4098 | 1380 | 105445.52
| 10111+10114换 | 人工挖双胶轮车运土100m内 一、二类土 | 100m3 | 1.1461 | 1834.8741 | 2103.0354
| 90030换 | 撒播 不覆土 | hm2 | 3.0687 | 167.6049 | 514.3235
2.2 |  | 撒施生石灰 | 亩 | 46.03 | 41.97 | 1932.01
|  | 生石灰 | t | 3.4522 | 405.15 | 1398.68
| 10111+10114换 | 人工挖双胶轮车运土100m内 一、二类土 | 100m3 | 0.010357 | 1834.8741 | 19.0033
| 90030换 | 撒播 不覆土 | hm2 | 3.0687 | 167.6049 | 514.3235
2.3 |  | 土地翻耕（注水前3次，注水后3次） | 公顷 | 18.412 | 2191.58 | 40351.32
| 10043 | 土地翻耕 一、二类土 | 公顷 | 18.412 | 2191.5773 | 40351.3209
三 |  | 灌溉与排水工程 |  | 0 | 0 | 372132.12
3.1 |  | 灌溉工程 |  | 0 | 0 | 120129.51
3.2.1 |  | 新修农渠Ⅰ（0.4mx0.4m） | m | 651.68 | 175.9 | 114633.7
3.2.1.1 |  | 土方开挖 | m3 | 183.1221 | 9.22 | 1688.3
| 10364 | 小型挖掘机挖沟渠土方 Ⅰ、Ⅱ类土 | 100m3 | 1.8312 | 921.9511 | 1688.296
3.2.1.2 |  | 土方回填 | m3 | 52.7861 | 28.18 | 1487.38
| 10334 | 建筑物土方回填 机械夯填 | 100m3 | 0.52786 | 2817.7453 | 1487.3773
3.2.1.3 |  | 砂石垫层 | m3 | 26.0672 | 196.51 | 5122.45
| 30003 | 砂砾石垫层 | 100m3 | 0.26067 | 19650.9522 | 5122.453
3.2.1.4 |  | C20砼底板 | m3 | 52.1344 | 716.48 | 37353.48
| 40005换 | 中孔底板~换:纯混凝土C20 2级配 粒径40 水泥32.5 水灰比0.55^粗砂换为中砂^卵石换为碎石2级配#32.5 | 100m3 | 0.52134 | 64779.6309 | 33772.4719
| 40181 | 双胶轮车混凝土 运距60～80m | 100m3 | 0.53698 | 1220.7951 | 655.5478
| 40160 | 0.4m3搅拌机拌制混凝土 | 100m3 | 0.53698 | 5447.9402 | 2925.4584
3.2.1.5 |  | 砌筑沟壁 | m3 | 93.8419 | 492.23 | 46192.1
| 30064换 | 浆砌砖(挡土墙、桥台、闸墩)~换:砌筑砂浆M7.5 水泥32.5^粗砂换为中砂#32.5 | 100m3 | 0.93842 | 49223.3078 | 46192.0971
3.2.1.6 |  | 抹立面 | m2 | 547.4112 | 27.57 | 15089.93
填表说明:1.表中(6)=(4)×(5); 2.(5)见表2-2。
18
表 2-1
工程施工费预算表
项目名称:2022年度云浮市郁南县通门镇冲枚村垦造水田项目 | (5): 金额单位:元
序号 | 定额编号 | 单项名称 | 单位 | 工程量 | 综合单价 | 合计
| (1) | (2) | (3) | (4) | (5) | (6)
| 30066换 | 砌体砂浆抹面 立面 平均厚2cm~换:防水砂浆 1：2 | 100m2 | 5.4741 | 2756.5981 | 15089.9269
3.2.1.7 |  | 抹平面 | m2 | 234.6048 | 23.93 | 5613.59
| 30065换 | 砌体砂浆抹面 平面 平均厚2cm~换:防水砂浆 1：2 | 100m2 | 2.346 | 2392.7841 | 5613.5864
3.2.1.8 |  | 伸缩缝 | m2 | 14.5976 | 142.93 | 2086.47
| 40214换 | 伸缩缝 沥青木板 | 100m2 | 0.14598 | 14293.1871 | 2086.4668
3.1.2 |  | 清淤原有农渠沟Ⅱ（60*60） | m | 2000 | 2.75 | 5495.81
3.1.2.1 |  | 人工清淤 | m3 | 180 | 30.53 | 5495.81
| 10004 | 人工挖 一般淤泥 | 100m3 | 1.8 | 3053.2291 | 5495.8124
3.2 |  | 排水工程 |  | 0 | 0 | 174082.63
3.3.1 |  | 新修农沟Ⅰ（0.6mx0.6m） | m | 648.4 | 268.48 | 174082.63
3.3.1.1 |  | 土方开挖 | m3 | 890.9016 | 9.22 | 8213.68
| 10364 | 小型挖掘机挖沟渠土方 Ⅰ、Ⅱ类土 | 100m3 | 8.909 | 921.9511 | 8213.6767
3.3.1.2 |  | 土方回填 | m3 | 391.6336 | 28.18 | 11035.24
| 10334 | 建筑物土方回填 机械夯填 | 100m3 | 3.9163 | 2817.7453 | 11035.2375
3.3.1.3 |  | 砂石垫层 | m3 | 32.42 | 196.51 | 6370.84
| 30003 | 砂砾石垫层 | 100m3 | 0.3242 | 19650.9522 | 6370.8387
3.3.1.4 |  | C20砼底板 | m3 | 64.84 | 716.48 | 46456.84
| 40005换 | 中孔底板~换:纯混凝土C20 2级配 粒径40 水泥32.5 水灰比0.55^粗砂换为中砂^卵石换为碎石2级配#32.5 | 100m3 | 0.6484 | 64779.6309 | 42003.1127
| 40181 | 双胶轮车混凝土 运距60～80m | 100m3 | 0.66785 | 1220.7951 | 815.3105
| 40160 | 0.4m3搅拌机拌制混凝土 | 100m3 | 0.66785 | 5447.9402 | 3638.4177
3.3.1.5 |  | 砌筑沟壁 | m3 | 140.0544 | 492.23 | 68939.41
| 30064换 | 浆砌砖(挡土墙、桥台、闸墩)~换:砌筑砂浆M7.5 水泥32.5^粗砂换为中砂#32.5 | 100m3 | 1.4005 | 49223.3078 | 68939.4084
3.3.1.6 |  | 抹立面 | m2 | 804.016 | 27.57 | 22163.49
| 30066换 | 砌体砂浆抹面 立面 平均厚2cm~换:防水砂浆 1：2 | 100m2 | 8.0402 | 2756.5981 | 22163.4901
3.3.1.7 |  | 抹平面 | m2 | 233.424 | 23.93 | 5585.33
填表说明:1.表中(6)=(4)×(5); 2.(5)见表2-2。
19
表 2-1
工程施工费预算表
项目名称:2022年度云浮市郁南县通门镇冲枚村垦造水田项目 | (5): 金额单位:元
序号 | 定额编号 | 单项名称 | 单位 | 工程量 | 综合单价 | 合计
| (1) | (2) | (3) | (4) | (5) | (6)
| 30065换 | 砌体砂浆抹面 平面 平均厚2cm~换:防水砂浆 1：2 | 100m2 | 2.3342 | 2392.7841 | 5585.3324
3.3.1.8 |  | 伸缩缝 | m2 | 20.4894 | 142.93 | 2928.59
| 40214换 | 伸缩缝 沥青木板 | 100m2 | 0.20489 | 14293.1871 | 2928.594
3.3.1.9 |  | 混凝土横梁 | m3 | 1.0374 | 1554.17 | 1612.36
| 40129换 | 预制混凝土梁安装(单个构件体积0～2m3)~换:纯混凝土C20 2级配 粒径40 水泥32.5 水灰比0.55^粗砂换为中砂^卵石换为碎石2级配#32.5 | 100m3 | 0.010374 | 36530.3049 | 378.98
| 40072换 | 预制横系梁~换:纯混凝土C20 2级配 粒径40 水泥32.5 水灰比0.55^粗砂换为中砂^卵石换为碎石2级配#32.5 | 100m3 | 0.010374 | 100015.8695 | 1037.6046
| 40123 | 汽车运小型预制混凝土构件(体积≤0.6m3 运距0～1km) | 100m3 | 0.010686 | 14695.6806 | 157.0326
| 40121 | 双胶轮车运小型预制混凝土构件 运距50m | 100m3 | 0.011006 | 3519.9551 | 38.7413
3.3.1.10 |  | 钢筋 | t | 0.10374 | 7488.17 | 776.85
| 40159 | 其他机械钢筋制安 | t | 0.10374 | 7488.1727 | 776.853
3.3 |  | 渠系建筑物 |  | 0 | 0 | 77919.98
3.2.1 |  | 输水管输水管(DN200 PE管） |  | 36.15 | 257.79 | 9319.14
3.1.6.1 |  | 破路、修复 | m3 | 0 | 0 | 573.81
| 40192 | 机械拆除无钢筋混凝土 | 100m3 | 0.0057 | 30412.431 | 173.3509
| 80033+80034*5换 | 水泥混凝土路面 厚度20cm~换:纯混凝土C25 2级配 粒径40 水泥32.5 水灰比0.5^粗砂换为中砂^卵石换为碎石2级配#32.5 | 1000m2 | 0.00285 | 140512.8393 | 400.4616
3.1.6.2 |  | 土方开挖 | m3 | 23.136 | 9.22 | 213.3
| 10364 | 小型挖掘机挖沟渠土方 Ⅰ、Ⅱ类土 | 100m3 | 0.23136 | 921.9511 | 213.3026
3.1.6.3 |  | 土方回填 | m3 | 14.46 | 28.18 | 407.45
| 10334 | 建筑物土方回填 机械夯填 | 100m3 | 0.1446 | 2817.7453 | 407.446
3.1.6.4 |  | 细砂回填 | m3 | 7.5409 | 332.56 | 2507.83
| 30001换 | 粗砂垫层~换:细砂 | 100m3 | 0.075409 | 33256.4351 | 2507.8312
3.1.6.6 |  | 管道安装(PE管DN200) | m | 36.15 | 155.37 | 5616.75
| 50087 | PP管道安装¦直径210mm以内 | 100m | 0.3615 | 15537.3336 | 5616.7461
3.2.1 |  | 输水管输水管(DN200 钢管） |  | 18.89 | 513.9 | 9707.62
填表说明:1.表中(6)=(4)×(5); 2.(5)见表2-2。
20
表 2-1
工程施工费预算表
项目名称:2022年度云浮市郁南县通门镇冲枚村垦造水田项目 | (5): 金额单位:元
序号 | 定额编号 | 单项名称 | 单位 | 工程量 | 综合单价 | 合计
| (1) | (2) | (3) | (4) | (5) | (6)
3.1.6.1 |  | 破路、修复 | m3 | 0 | 0 | 573.81
| 40192 | 机械拆除无钢筋混凝土 | 100m3 | 0.0057 | 30412.431 | 173.3509
| 80033+80034*5换 | 水泥混凝土路面 厚度20cm~换:纯混凝土C25 2级配 粒径40 水泥32.5 水灰比0.5^粗砂换为中砂^卵石换为碎石2级配#32.5 | 1000m2 | 0.00285 | 140512.8393 | 400.4616
3.1.6.2 |  | 土方开挖 | m3 | 12.0896 | 9.22 | 111.46
| 10364 | 小型挖掘机挖沟渠土方 Ⅰ、Ⅱ类土 | 100m3 | 0.1209 | 921.9511 | 111.4602
3.1.6.3 |  | 土方回填 | m3 | 7.556 | 28.18 | 212.91
| 10334 | 建筑物土方回填 机械夯填 | 100m3 | 0.07556 | 2817.7453 | 212.9088
3.1.6.4 |  | 细砂回填 | m3 | 3.9405 | 332.56 | 1310.45
| 30001换 | 粗砂垫层~换:细砂 | 100m3 | 0.039405 | 33256.4351 | 1310.4545
3.1.4 |  | 管道安装(镀锌钢管DN200) | m | 18.89 | 396.98 | 7498.99
| 50060换 | 焊接钢管安装(焊接) 直径200mm以内~换:管件 Ф200mm | 10m | 1.889 | 3969.8224 | 7498.9946
3.4.1 |  | 沉砂池 | 座 | 2 | 1287.58 | 2575.15
3.4.1.1 |  | 土方开挖 | m3 | 8.06 | 3.17 | 25.56
| 10203换 | 挖掘机挖土(一、二类土)~单斗挖掘机 油动 斗容1m3 | 100m3 | 0.0806 | 317.1335 | 25.561
3.4.1.2 |  | 土方回填 | m3 | 3.36 | 28.18 | 94.68
| 10334 | 建筑物土方回填 机械夯填 | 100m3 | 0.0336 | 2817.7453 | 94.6762
3.4.1.3 |  | C25砼底板 | m3 | 0.78 | 726.3 | 566.51
| 40005换 | 中孔底板~换:纯混凝土C25 2级配 粒径40 水泥32.5 水灰比0.5^粗砂换为中砂^卵石换为碎石2级配#32.5 | 100m3 | 0.0078 | 65761.0981 | 512.9366
| 40181 | 双胶轮车混凝土 运距60～80m | 100m3 | 0.008034 | 1220.7951 | 9.8079
| 40160 | 0.4m3搅拌机拌制混凝土 | 100m3 | 0.008034 | 5447.9402 | 43.7688
3.4.1.3 |  | C25砼侧壁 | m3 | 1.92 | 749.54 | 1439.11
| 40041换 | 挡土墙、岸墙、翼墙 重力式~换:纯混凝土C25 2级配 粒径40 水泥32.5 水灰比0.5^粗砂换为中砂^卵石换为碎石2级配#32.5 | 100m3 | 0.0192 | 68085.0387 | 1307.2327
| 40181 | 双胶轮车混凝土 运距60～80m | 100m3 | 0.019776 | 1220.7951 | 24.1424
| 40160 | 0.4m3搅拌机拌制混凝土 | 100m3 | 0.019776 | 5447.9402 | 107.7385
填表说明:1.表中(6)=(4)×(5); 2.(5)见表2-2。
21
表 2-1
工程施工费预算表
项目名称:2022年度云浮市郁南县通门镇冲枚村垦造水田项目 | (5): 金额单位:元
序号 | 定额编号 | 单项名称 | 单位 | 工程量 | 综合单价 | 合计
| (1) | (2) | (3) | (4) | (5) | (6)
3.4.1.4 |  | 钢筋 | t | 0.06 | 7488.17 | 449.29
| 40159 | 其他机械钢筋制安 | t | 0.06 | 7488.1727 | 449.2904
3.4.4 |  | 涵管DN600 | m | 8 | 551.87 | 4414.95
3.4.4.1 |  | 土方开挖 | m3 | 18.32 | 9.22 | 168.9
| 10364 | 小型挖掘机挖沟渠土方 Ⅰ、Ⅱ类土 | 100m3 | 0.1832 | 921.9511 | 168.9014
3.4.4.2 |  | 土方回填 | m3 | 13.68 | 28.18 | 385.47
| 10334 | 建筑物土方回填 机械夯填 | 100m3 | 0.1368 | 2817.7453 | 385.4676
3.4.4.3 |  | C20砼垫层 | m3 | 1.44 | 726.3 | 1045.87
| 40005换 | 中孔底板~换:纯混凝土C25 2级配 粒径40 水泥32.5 水灰比0.5^粗砂换为中砂^卵石换为碎石2级配#32.5 | 100m3 | 0.0144 | 65761.0981 | 946.9598
| 40181 | 双胶轮车混凝土 运距60～80m | 100m3 | 0.014832 | 1220.7951 | 18.1068
| 40160 | 0.4m3搅拌机拌制混凝土 | 100m3 | 0.014832 | 5447.9402 | 80.8038
3.4.4.4 |  | DN600预制钢筋混凝土管 | m | 8 | 351.84 | 2814.71
| 50111换 | 平段混凝土管安装¦直径600mm以内~换:砌筑砂浆M7.5 水泥32.5^粗砂换为中砂#32.5 | 10m | 0.8 | 3518.3846 | 2814.7077
3.4.8 |  | 跌水（2.0m） | 座 | 4 | 2672.97 | 10691.89
3.4.8.1 |  | C20砼护墙 |  | 4 | 1767.88 | 7071.53
| 40041换 | 挡土墙、岸墙、翼墙 重力式~换:纯混凝土C20 2级配 粒径40 水泥32.5 水灰比0.55^粗砂换为中砂^卵石换为碎石2级配#32.5 | 100m3 | 0.0956 | 67101.2079 | 6414.8755
| 40181 | 双胶轮车混凝土 运距60～80m | 100m3 | 0.098468 | 1220.7951 | 120.2093
| 40160 | 0.4m3搅拌机拌制混凝土 | 100m3 | 0.098468 | 5447.9402 | 536.4478
3.4.8.2 |  | C20砼底板 |  | 4 | 284.23 | 1136.92
| 40005换 | 中孔底板~换:纯混凝土C20 2级配 粒径40 水泥32.5 水灰比0.55^粗砂换为中砂^卵石换为碎石2级配#32.5 | 100m3 | 0.015868 | 64779.6309 | 1027.9232
| 40181 | 双胶轮车混凝土 运距60～80m | 100m3 | 0.016344 | 1220.7951 | 19.9527
| 40160 | 0.4m3搅拌机拌制混凝土 | 100m3 | 0.016344 | 5447.9402 | 89.0414
3.4.8.3 |  | C20砼梯级 |  | 4 | 396.22 | 1584.86
| 40005换 | 中孔底板~换:纯混凝土C20 2级配 粒径40 水泥32.5 水灰比0.55^粗砂换为中砂^卵石换为碎石2级配#32.5 | 100m3 | 0.02212 | 64779.6309 | 1432.9254
填表说明:1.表中(6)=(4)×(5); 2.(5)见表2-2。
22
表 2-1
工程施工费预算表
项目名称:2022年度云浮市郁南县通门镇冲枚村垦造水田项目 | (5): 金额单位:元
序号 | 定额编号 | 单项名称 | 单位 | 工程量 | 综合单价 | 合计
| (1) | (2) | (3) | (4) | (5) | (6)
| 40181 | 双胶轮车混凝土 运距60～80m | 100m3 | 0.022784 | 1220.7951 | 27.8141
| 40160 | 0.4m3搅拌机拌制混凝土 | 100m3 | 0.022784 | 5447.9402 | 124.1237
3.4.8.4 |  | 钢筋制安 |  | 4 | 224.65 | 898.58
| 40159 | 其他机械钢筋制安 | t | 0.12 | 7488.1727 | 898.5807
3.4.9 |  | 下田坡道Ⅰ | 座 | 17 | 2306.06 | 39202.98
3.4.9.1 |  | 土方开挖 | m3 | 8.0325 | 3.17 | 25.47
| 10203换 | 挖掘机挖土(一、二类土)~单斗挖掘机 油动 斗容1m3 | 100m3 | 0.080325 | 317.1335 | 25.4737
3.4.9.2 |  | 土方回填 | m3 | 18.496 | 28.18 | 521.17
| 10334 | 建筑物土方回填 机械夯填 | 100m3 | 0.18496 | 2817.7453 | 521.1702
3.4.9.3 |  | 碎石垫层 | m3 | 1.1475 | 261.27 | 299.8
| 30002 | 碎石垫层 | 100m3 | 0.011475 | 26126.7175 | 299.8041
3.4.9.4 |  | 路面 | m2 | 178.5 | 140.51 | 25081.54
| 80033+80034*5换 | 水泥混凝土路面 厚度20cm~换:纯混凝土C25 2级配 粒径40 水泥32.5 水灰比0.5^粗砂换为中砂^卵石换为碎石2级配#32.5 | 1000m2 | 0.1785 | 140512.8393 | 25081.5418
3.4.9.5 |  | C25砼 | m3 | 6.885 | 726.3 | 5000.57
| 40005换 | 中孔底板~换:纯混凝土C25 2级配 粒径40 水泥32.5 水灰比0.5^粗砂换为中砂^卵石换为碎石2级配#32.5 | 100m3 | 0.06885 | 65761.0981 | 4527.6516
| 40181 | 双胶轮车混凝土 运距60～80m | 100m3 | 0.070916 | 1220.7951 | 86.5733
| 40160 | 0.4m3搅拌机拌制混凝土 | 100m3 | 0.070916 | 5447.9402 | 386.3434
3.4.9.6 |  | 钢筋 | t | 1.105 | 7488.17 | 8274.43
| 40159 | 其他机械钢筋制安 | t | 1.105 | 7488.1727 | 8274.4308
3.3.5 |  | 节制闸 | 座 | 17 | 118.13 | 2008.25
3.3.5.1 |  | 闸板 | m3 | 17 | 118.13 | 2008.25
|  | 松杂木板 | m3 | 0.0578 | 1803.6361 | 104.2502
|  | 400*10mm橡胶止水带 | m | 13.6 | 140 | 1904
四 |  | 田间道路工程 |  | 0 | 0 | 223355.98
4.2 |  | 新修生产道Ⅰ2.0m | m | 544.86 | 395.04 | 215241.91
填表说明:1.表中(6)=(4)×(5); 2.(5)见表2-2。
23
表 2-1
工程施工费预算表
项目名称:2022年度云浮市郁南县通门镇冲枚村垦造水田项目 | (5): 金额单位:元
序号 | 定额编号 | 单项名称 | 单位 | 工程量 | 综合单价 | 合计
| (1) | (2) | (3) | (4) | (5) | (6)
4.2.1 |  | 水泥混凝土面层C25 | m2 | 1089.72 | 140.51 | 153119.65
| 80033+80034*5换 | 水泥混凝土路面 厚度20cm~换:纯混凝土C25 2级配 粒径40 水泥32.5 水灰比0.5^粗砂换为中砂^卵石换为碎石2级配#32.5 | 1000m2 | 1.0897 | 140512.8393 | 153119.6513
4.2.2 |  | 路基铺筑 | m2 | 1198.692 | 46.1 | 55265.45
| D2-2-1+D2-2-2*(-5)换[市政] | 路拌铺筑水泥石屑混合料 水泥含量 6% 厚度10cm 换:碎石 | 100m2 | 11.9869 | 4610.4793 | 55265.4461
4.2.3 |  | 路基土方压实 | m3 | 326.916 | 10.41 | 3402.44
| 10345 | 履带拖拉机压实 土料 干密度≤1.7t/m3 | 100m3实方 | 3.2692 | 1040.7689 | 3402.4401
4.2.4 |  | 素土路肩 | m3 | 122.5935 | 28.18 | 3454.37
| 10334 | 建筑物土方回填 机械夯填 | 100m3 | 1.2259 | 2817.7453 | 3454.3726
4.3 |  | 调头点 | 座 | 1 | 8114.07 | 8114.07
4.3.3 |  | 路面 | m2 | 43 | 140.51 | 6042.05
| 80033+80034*5换 | 水泥混凝土路面 厚度20cm~换:纯混凝土C25 2级配 粒径40 水泥32.5 水灰比0.5^粗砂换为中砂^卵石换为碎石2级配#32.5 | 1000m2 | 0.043 | 140512.8393 | 6042.0521
4.3.1 |  | 路基铺筑 | m2 | 43 | 46.1 | 1982.51
| D2-2-1+D2-2-2*(-5)换[市政] | 路拌铺筑水泥石屑混合料 水泥含量 6% 厚度10cm 换:碎石 | 100m2 | 0.43 | 4610.4793 | 1982.5061
4.3.2 |  | 路基土方压实 | m3 | 8.6 | 10.41 | 89.51
| 10345 | 履带拖拉机压实 土料 干密度≤1.7t/m3 | 100m3实方 | 0.086 | 1040.7689 | 89.5061
五 |  | 农田防护与生态环境保持工程 |  | 0 | 0 | 507798.89
4.1 |  | 挡土墙(1.5m) | m | 348.32 | 789.97 | 275160.88
1) |  | 土（石）方开挖 | m3 | 532.9296 | 9.22 | 4913.35
| 10364 | 小型挖掘机挖沟渠土方 Ⅰ、Ⅱ类土 | 100m3 | 5.3293 | 921.9511 | 4913.3501
2) |  | 土（石）方回填 | m3 | 70.5348 | 28.18 | 1987.49
| 10334 | 建筑物土方回填 机械夯填 | 100m3 | 0.70535 | 2817.7453 | 1987.491
4) |  | 浆砌块石墙 | m3 | 494.6144 | 433.73 | 214531.47
| 30020换 | 浆砌块石 挡土墙~换:砌筑砂浆M7.5 水泥32.5^粗砂换为中砂#32.5 | 100m3 | 4.9461 | 43373.4777 | 214531.4666
填表说明:1.表中(6)=(4)×(5); 2.(5)见表2-2。
24
表 2-1
工程施工费预算表
项目名称:2022年度云浮市郁南县通门镇冲枚村垦造水田项目 | (5): 金额单位:元
序号 | 定额编号 | 单项名称 | 单位 | 工程量 | 综合单价 | 合计
| (1) | (2) | (3) | (4) | (5) | (6)
3) |  | C15砼垫层 | m3 | 65.31 | 690.33 | 45085.15
| 40005换 | 中孔底板~换:纯混凝土C15 2级配 粒径40 水泥32.5 水灰比0.65^粗砂换为中砂^卵石换为碎石2级配#32.5 | 100m3 | 0.6531 | 62163.7412 | 40599.1394
| 40181 | 双胶轮车混凝土 运距60～80m | 100m3 | 0.67269 | 1220.7951 | 821.2203
| 40160 | 0.4m3搅拌机拌制混凝土 | 100m3 | 0.67269 | 5447.9402 | 3664.7912
6) |  | 伸缩缝 | m3 | 28.0049 | 142.93 | 4002.8
| 40214 | 伸缩缝 沥青木板 | 100m2 | 0.28005 | 14293.1871 | 4002.7967
5) |  | PVC管安装 | m | 292.5888 | 14.66 | 4288.57
| 50065换 | PVC管道安装¦直径75mm以内 | 100m | 2.9259 | 1465.7341 | 4288.5738
7) |  | 土工布 | m2 | 69.664 | 5.05 | 352.05
| 100005换 | 土工布铺设 平铺~土工布规格为150g/m2 | 100m2 | 0.69664 | 505.3542 | 352.0499
4.2 |  | 挡土墙（2.0m) | m | 79.41 | 1039.05 | 82510.88
1) |  | 土（石）方开挖 | m3 | 132.2176 | 9.22 | 1218.98
| 10364 | 小型挖掘机挖沟渠土方 Ⅰ、Ⅱ类土 | 100m3 | 1.3222 | 921.9511 | 1218.982
2) |  | 土（石）方回填 | m3 | 16.0805 | 28.18 | 453.11
| 10334 | 建筑物土方回填 机械夯填 | 100m3 | 0.16081 | 2817.7453 | 453.1082
4) |  | 浆砌块石墙 | m3 | 152.8642 | 433.73 | 66302.54
| 30020换 | 浆砌块石 挡土墙~换:砌筑砂浆M7.5 水泥32.5^粗砂换为中砂#32.5 | 100m3 | 1.5286 | 43373.4777 | 66302.5414
3) |  | C15砼垫层 | m3 | 16.6761 | 690.33 | 11511.94
| 40005换 | 中孔底板~换:纯混凝土C15 2级配 粒径40 水泥32.5 水灰比0.65^粗砂换为中砂^卵石换为碎石2级配#32.5 | 100m3 | 0.16676 | 62163.7412 | 10366.4876
| 40181 | 双胶轮车混凝土 运距60～80m | 100m3 | 0.17176 | 1220.7951 | 209.6884
| 40160 | 0.4m3搅拌机拌制混凝土 | 100m3 | 0.17176 | 5447.9402 | 935.7591
6) |  | 伸缩缝 | m3 | 8.481 | 142.93 | 1212.2
| 40214 | 伸缩缝 沥青木板 | 100m2 | 0.08481 | 14293.1871 | 1212.2035
5) |  | PVC管安装 | m | 114.3504 | 14.66 | 1676.07
| 50065换 | PVC管道安装¦直径75mm以内 | 100m | 1.1435 | 1465.7341 | 1676.0728
填表说明:1.表中(6)=(4)×(5); 2.(5)见表2-2。
25
表 2-1
工程施工费预算表
项目名称:2022年度云浮市郁南县通门镇冲枚村垦造水田项目 | (5): 金额单位:元
序号 | 定额编号 | 单项名称 | 单位 | 工程量 | 综合单价 | 合计
| (1) | (2) | (3) | (4) | (5) | (6)
7) |  | 土工布 | m2 | 26.92 | 5.05 | 136.04
| 100005换 | 土工布铺设 平铺~土工布规格为150g/m2 | 100m2 | 0.2692 | 505.3542 | 136.0413
4.3 |  | 挡土墙(2.5m) | m | 102.76 | 1460.95 | 150127.13
1) |  | 土（石）方开挖 | m3 | 194.2164 | 9.22 | 1790.58
| 10364 | 小型挖掘机挖沟渠土方 Ⅰ、Ⅱ类土 | 100m3 | 1.9422 | 921.9511 | 1790.5802
2) |  | 土（石）方回填 | m3 | 20.8089 | 28.18 | 586.34
| 10334 | 建筑物土方回填 机械夯填 | 100m3 | 0.20809 | 2817.7453 | 586.3418
4) |  | 浆砌块石墙 | m3 | 288.2418 | 433.73 | 125020.49
| 30020换 | 浆砌块石 挡土墙~换:砌筑砂浆M7.5 水泥32.5^粗砂换为中砂#32.5 | 100m3 | 2.8824 | 43373.4777 | 125020.4929
3) |  | C15砼垫层 | m3 | 25.4331 | 690.33 | 17557.11
| 40005换 | 中孔底板~换:纯混凝土C15 2级配 粒径40 水泥32.5 水灰比0.65^粗砂换为中砂^卵石换为碎石2级配#32.5 | 100m3 | 0.25433 | 62163.7412 | 15810.1665
| 40181 | 双胶轮车混凝土 运距60～80m | 100m3 | 0.26196 | 1220.7951 | 319.8006
| 40160 | 0.4m3搅拌机拌制混凝土 | 100m3 | 0.26196 | 5447.9402 | 1427.1475
6) |  | 伸缩缝 | m3 | 15.6812 | 142.93 | 2241.34
| 40214 | 伸缩缝 沥青木板 | 100m2 | 0.15681 | 14293.1871 | 2241.3398
5) |  | PVC管安装 | m | 184.968 | 14.66 | 2711.14
| 50065换 | PVC管道安装¦直径75mm以内 | 100m | 1.8497 | 1465.7341 | 2711.1391
7) |  | 土工布 | m2 | 43.56 | 5.05 | 220.13
| 100005换 | 土工布铺设 平铺~土工布规格为150g/m2 | 100m2 | 0.4356 | 505.3542 | 220.1321
六 |  | 其他工程 |  | 0 | 0 | 0
总计 | (2): —; (6): 5721444.89
填表说明:1.表中(6)=(4)×(5); 2.(5)见表2-2。
26

## 通门-不可预见费预算表
表 5
不可预见费预算表
项目名称:2022年度云浮市郁南县通门镇冲枚村垦造水田项目 | [6 empty] | 金额单位:元
序号 | 费用名称 | 工程施工费 | 设备购置费 | 其他费用 | 小计 | 费率(%) | 合计
| (1) | (2) | (3) | (4) | (5) | (6) | (7)
1 | 不可预见费 | 5721444.89 | 0 | 7841761.94 | 13563206.83 | 1.2655 | 171643.35
总 计 |  | - | - | - | 13563206.83 | - | 171643.35
填表说明: 1、表中的(5)=[(2)+(3)+(4)], (2)见表2总计, (3)见表3总计; (4)见表4总计。 2、表中的(7)=(5)×(6)。
1