## 表-04 单位工程招标控制价汇总表
单位工程招标控制价汇总表
工程名称：门诊入口造型改造 |  | 标段： |  | 第 1 页 共 1 页
序号 | 汇总内容 |  | 金额:(元) |  | 其中：暂估价(元)
1 | 分部分项合计
1.1 | 门诊入口增设玻璃雨棚
1.2 | 门诊入口招牌升级改造
2 | 措施合计
2.1 | 绿色施工安全防护措施费
2.2 | 其他措施费
3 | 其他项目
3.1 | 暂列金额
3.2 | 暂估价
3.3 | 计日工
3.4 | 总承包服务费
3.5 | 预算包干费
3.6 | 工程优质费
3.7 | 概算幅度差
3.8 | 索赔费用
3.9 | 现场签证费用
3.10 | 其他费用
4 | 税前工程造价
5 | 增值税销项税额
6 | 总造价
7 | 人工费
招标控制价合计=1+2+3+5
注：本表适用于单位工程招标控制价或投标报价的汇总，如无单位工程划分，单项工程也使用本表汇总
表—04

## 表-08 分部分项工程和单价措施项目清单与计价表
分部分项工程和单价措施项目清单与计价表
工程名称：门诊入口造型改造 |  |  |  | 标段： |  |  |  | 第 1 页 共 2 页
序号 | 项目编码 | 项目名称 | 项目特征描述 |  | 计量单位 | 工程量 | 金额（元）
[7 empty] | 综合单价 |  | 综合合价 | 其中
暂估价
门诊入口增设玻璃雨棚
1 | 011303001001 | 采光天棚 | 1.骨架类型:100×200mm黑钢结构、工字钢结构 2.固定类型、固定材料品种、规格:驳接爪，雨棚拉索，M10膨胀螺栓、钢板与外墙结构固定 3.面层材料品种、规格:6+0.76+6夹胶钢化玻璃 4.具体做法及要求详见:Z3-JL-D04门诊住院楼入口雨棚大样图 5.其他:综合考虑完成该工艺的所有施工内容，详见设计图纸及相关规范 |  | m2 | 38.47
2 | 011503001005 | 黑色不锈钢排水沟 | 1.排水沟规格:300×180mm 2.材质品种:1.5mm厚黑色不锈钢排水沟 3.具体做法及要求详见:Z3-JL-D04门诊住院楼入口雨棚大样图 4.其他:综合考虑完成该工艺的所有施工内容，详见设计图纸及相关规范 |  | m | 8.96
门诊入口增设玻璃雨棚合计
门诊入口招牌升级改造
3 | 011502008005 | 成品EPS线条 | 1.基层类型:原外墙瓷砖面 2.线条规格:240×240mm 3.材料种类:成品EPS线条 4.固定方式:产品二次加固、大圆盘膨胀螺栓@250mm 5.具体做法及要求详见:Z3-JL-D01 6.其他:综合考虑完成该工艺的所有施工内容，详见设计图纸及相关规范 |  | m | 13.83
本页小计
注：为计取规费等的使用，可在表中增设其中：“定额人工费”。
表—08
分部分项工程和单价措施项目清单与计价表
工程名称：门诊入口造型改造 |  |  |  | 标段： |  |  |  | 第 2 页 共 2 页
序号 | 项目编码 | 项目名称 | 项目特征描述 |  | 计量单位 | 工程量 | 金额（元）
[7 empty] | 综合单价 |  | 综合合价 | 其中
暂估价
4 | 011207001011 | EPS线条面刷外墙漆 | 1.面层材料品种、规格、颜色:EPS线条面刷外墙漆 2.规格:综合考虑完成该工艺的所有施工内容，详见设计图纸及相关规范 |  | m2 | 3.32
5 | 011507001018 | 防腐木LOGO | 1.箱体规格:5000×1020 2.基层材料种类:60mm厚防腐木logo 3.具体做法及要求详见:Z3-JL-D01~Z3-JL-D02 4.其他:综合考虑完成该工艺的所有施工内容，详见设计图纸及相关规范 |  | m2 | 6.05
6 | 010515001013 | EPS构件二次加固钢筋 | 1.钢筋种类、规格:HPB300、Φ8钢筋间距600 2.其他:综合考虑完成该工艺的所有施工内容，详见设计图纸及相关规范 |  | t | 0.004
门诊入口招牌升级改造合计
分部分项合计
措施项目
单价措施合计
本页小计
合 计
注：为计取规费等的使用，可在表中增设其中：“定额人工费”。
表—08

## 表-11 总价措施项目清单与计价表
总价措施项目清单与计价表
工程名称：门诊入口造型改造 |  |  |  |  | 标段： |  |  | 第 1 页 共 1 页
序号 | 项目编码 | 项目名称 | 计算基础 | 费率 (%) |  | 金额 (元) | 调整费率 (%) |  | 调整后金额 (元) | 备注
1 | LSSGCSF00032 | 绿色施工安全防护措施费 | 分部分项人工费+分部分项机具费 | 13 | [5 empty] | 以分部分项的人工费与施工机具费之和为计算基础，费率19%
2 | WMGDZJF00016 | 文明工地增加费 | 分部分项人工费+分部分项机具费 | 0 | [5 empty] | 以分部分项的人工费与施工机具费之和为计算基础，市级文明工地为1.20%；省级文明工地为2.10%
3 | 011707002016 | 夜间施工增加费 |  | 20 | [5 empty] | 以夜间施工项目人工费的20%计算
4 | GGCSF0000016 | 赶工措施费 | 分部分项人工费+分部分项机具费 | 0 | [5 empty] | 赶工措施费=（1-δ）*分部分项的（人工费+施工机具费）*0.3 （0.8≤δ＜1 式中：δ=合同工期/定额工期）
5 | QTFY00000032 | 其他费用 | [7 empty] | 按经批准的专项施工组织方案计算
合 计
编制人（造价人员）： |  |  |  |  | 复核人（造价工程师）：
表-11

## 表-12 其他项目清单与计价汇总表
其他项目清单与计价汇总表
工程名称：门诊入口造型改造 |  |  | 标段： |  | 第 1 页 共 1 页
序号 | 项目名称 | 金额（元） |  | 结算金额（元） |  | 备注
1 | 暂列金额 | 1912.76 |  |  |  | 明细详见表-12-1
2 | 暂估价 | 0.00
2.1 | 材料暂估价 | — |  |  |  | 明细详见表-12-2
2.2 | 专业工程暂估价 | 0.00 |  |  |  | 明细详见表-12-3
3 | 计日工 |  |  |  |  | 明细详见表-12-4
4 | 总承包服务费 |  |  |  |  | 明细详见表-12-5
5 | 预算包干费
6 | 工程优质费
7 | 概算幅度差
8 | 现场签证费用
9 | 索赔费用
10 | 其他费用
合 计 | [5 empty] | —
注：材料（工程设备）暂估单价进入清单项目综合单价，此处不汇总。
表—12

## 表-12-1 暂列金额表
暂列金额明细表
工程名称：门诊入口造型改造 |  |  | 标段： |  | 第 1 页 共 1 页
序号 | 名称 | 计量单位 |  | 暂定金额（元） |  | 备注
1 | 暂列金额 |  |  | 1912.76
合 计 |  |  |  | 1912.76 |  | —
注：此表由招标人填写，如不能详列，也可只列暂列金额总额，投标人应将上述暂列金额计入投标总价中。
表—12—1

## 表-13 规费、税金项目清单与计价表
规费、税金项目清单与计价表
工程名称：门诊入口造型改造 |  |  | 标段： |  | 第 1 页 共 1 页
序号 | 项目名称 | 计算基础 | 计算基数 | 计算费率 (%) |  | 金额(元)
1 | 增值税销项税额 | 分部分项合计+措施合计+其他项目 |  | 9
合 计
编制人（造价人员）： |  |  | 复核人（造价工程师）：
表—13