## 表-04 单位工程招标控制价汇总表
单位工程招标控制价汇总表
工程名称：医用气体工程 |  | 标段： |  | 第 1 页 共 1 页
序号 | 汇总内容 |  | 金额:(元) |  | 其中：暂估价(元)
1 | 分部分项合计
1.1 | 机房设施
1.2 | 供氧设施
1.3 | 压缩空气
1.4 | 负压吸引
1.5 | 气体管路
1.6 | 医疗带及配套
2 | 措施合计
2.1 | 绿色施工安全防护措施费
2.2 | 其他措施费
3 | 其他项目
3.1 | 暂列金额
3.2 | 暂估价
3.3 | 计日工
3.4 | 总承包服务费
3.5 | 预算包干费
3.6 | 工程优质费
3.7 | 概算幅度差
3.8 | 索赔费用
3.9 | 现场签证费用
3.10 | 其他费用
4 | 税前工程造价
5 | 增值税销项税额
6 | 总造价
7 | 人工费
招标控制价合计=1+2+3+5
注：本表适用于单位工程招标控制价或投标报价的汇总，如无单位工程划分，单项工程也使用本表汇总
表—04

## 表-08 分部分项工程和单价措施项目清单与计价表
分部分项工程和单价措施项目清单与计价表
工程名称：医用气体工程 |  |  |  | 标段： |  |  |  | 第 1 页 共 12 页
序号 | 项目编码 | 项目名称 | 项目特征描述 |  | 计量单位 | 工程量 | 金额（元）
[7 empty] | 综合单价 |  | 综合合价 | 其中
暂估价
机房设施
1 | 030412002001 | 防爆荧光灯 | 1.名称:防爆荧光灯 2.规格:详见设计文件 3.本体安装、单体调试、含接线盒 4.综合考虑满足按设计图纸和规范要求而实施、完成这项工程的一切有关费用 |  | 套 | 6
2 | 030404033003 | 防爆排气扇 | 1.名称:防爆排气扇 2.规格:排风量4500m3/h、额定电压380v 3.本体安装、单体调试、含接线盒 4.综合考虑满足按设计图纸和规范要求而实施、完成这项工程的一切有关费用 |  | 台 | 3
3 | 030404034006 | 防爆单联开关 | 1.名称:防爆单联开关 2.规格:10A 3.安装方式:暗装 4.本体安装、单体调试、含接线盒 5.综合考虑满足按设计图纸和规范要求而实施、完成这项工程的一切有关费用 |  | 个 | 6
4 | 030901013002 | 干粉灭火器 | 1.形式:干粉灭火器 2.规格、型号:详见设计文件 3.安装、放置 4.综合考虑满足按设计图纸和规范要求而实施、完成这项工程的一切有关费用 |  | 具 | 6
机房设施合计
供氧设施
5 | 031008004001 | 气体汇流排 | 1.名称:氧气汇流排 2.型号规格:10+10瓶组 3.包含整体排架、调压装置及完成供氧所需其它附件 4.本体安装、单体调试、包含整体所需其它附件 5.综合考虑满足按设计图纸和规范要求而实施、完成这项工程的一切有关费用 |  | 组 | 1
本页小计
注：为计取规费等的使用，可在表中增设其中：“定额人工费”。
表—08
分部分项工程和单价措施项目清单与计价表
工程名称：医用气体工程 |  |  |  | 标段： |  |  |  | 第 2 页 共 12 页
序号 | 项目编码 | 项目名称 | 项目特征描述 |  | 计量单位 | 工程量 | 金额（元）
[7 empty] | 综合单价 |  | 综合合价 | 其中
暂估价
6 | 030807003001 | 氧气闸阀 DN25 | 1.名称:氧气闸阀 2.材质:按设计图纸要求 3.型号、规格:DN25mm 4.连接形式:按设计图纸要求、含接头，连接件等 5.综合考虑满足按设计图纸和规范要求而实施、完成这项工程的一切有关费用 |  | 个 | 1
7 | 030801014001 | 低压脱脂紫铜管 Φ28 | 1.名称低压脱脂紫铜管(含紫铜接头和配件) 2.安装部位:室内 3.介质:气体 4.规格、材质、压力等级:脱脂紫铜管、Φ28×1.2mm 5.连接方式:按设计要求 6.压力试验及吹、洗设计要求:管道进行强度、密封性、清洁度测试 7.综合考虑满足按设计图纸和规范要求而实施、完成这项工程的一切有关费用 |  | m | 39.7
8 | 030601002004 | 数字压力开关 | 1.名称:数字压力开关 2.型号:详见设计文件 3.本体安装、取源部件安装、单体调试、包含整体所需其它附件 4.综合考虑满足按设计图纸和规范要求而实施、完成这项工程的一切有关费用 |  | 台 | 2
供氧设施合计
压缩空气
9 | 081105001001 | 空气压缩机 | 1.名称:空气压缩机 2.型号:MA-4A 3.功率:3.7kw 4.本体安装、单体调试、包含整体所需其它附件 5.综合考虑满足按设计图纸和规范要求而实施、完成这项工程的一切有关费用 |  | 台 | 2
本页小计
注：为计取规费等的使用，可在表中增设其中：“定额人工费”。
表—08
分部分项工程和单价措施项目清单与计价表
工程名称：医用气体工程 |  |  |  | 标段： |  |  |  | 第 3 页 共 12 页
序号 | 项目编码 | 项目名称 | 项目特征描述 |  | 计量单位 | 工程量 | 金额（元）
[7 empty] | 综合单价 |  | 综合合价 | 其中
暂估价
10 | 031008010001 | 储气罐 | 1.名称:空气储罐 2.型号规格:1.0 3.本体安装、单体调试、包含整体所需其它附件 4.综合考虑满足按设计图纸和规范要求而实施、完成这项工程的一切有关费用 |  | 台 | 2
11 | 031008011001 | 一般过滤器 | 1.名称:一般过滤器 2.型号规格:处理量1.5m3/min;压力1.0MPa 3.本体安装、单体调试、包含整体所需其它附件 4.综合考虑满足按设计图纸和规范要求而实施、完成这项工程的一切有关费用 |  | 个 | 2
12 | 031008009001 | 吸附式干燥机 | 1.名称:吸附式干燥机 2.型号规格:处理量:0.95m3/min;压力:1.0MPa 3.本体安装、单体调试、包含整体所需其它附件 4.综合考虑满足按设计图纸和规范要求而实施、完成这项工程的一切有关费用 |  | 台 | 2
13 | 031008011002 | 除尘过滤器 | 1.名称:除尘过滤器 2.型号规格:处理量:1.5m3/min;压力:1.0MPa 3.本体安装、单体调试、包含整体所需其它附件 4.综合考虑满足按设计图纸和规范要求而实施、完成这项工程的一切有关费用 |  | 个 | 2
14 | 031008011003 | 高效过滤器 | 1.名称:高效过滤器 2.型号规格:处理量:1.5m3/min;压力:1.0MPa 3.本体安装、单体调试、包含整体所需其它附件 4.综合考虑满足按设计图纸和规范要求而实施、完成这项工程的一切有关费用 |  | 个 | 2
本页小计
注：为计取规费等的使用，可在表中增设其中：“定额人工费”。
表—08
分部分项工程和单价措施项目清单与计价表
工程名称：医用气体工程 |  |  |  | 标段： |  |  |  | 第 4 页 共 12 页
序号 | 项目编码 | 项目名称 | 项目特征描述 |  | 计量单位 | 工程量 | 金额（元）
[7 empty] | 综合单价 |  | 综合合价 | 其中
暂估价
15 | 031003006003 | 减压器 | 1.名称:减压装置 2.规格、压力等级:DN25 3.连接形式:螺纹连接 4.本体安装、单体调试、包含整体所需其它附件 5.综合考虑满足按设计图纸和规范要求而实施、完成这项工程的一切有关费用 |  | 组 | 1
16 | 030807003002 | 铜球阀 | 1.名称:铜球阀 2.材质:按设计图纸要求 3.型号、规格DN25mm 4.连接形式:按设计图纸要求、含接头，连接件等 5.综合考虑满足按设计图纸和规范要求而实施、完成这项工程的一切有关费用 |  | 个 | 12
压缩空气合计
负压吸引
17 | 030109009001 | 负压一体机 FYYT | 1.名称:负压一体机 FYYT 2.说明:含油润真空泵3台，流量100m/h，功率4KW,含一体机配置自动控制系统、单向阀等 3.本体安装、单体调试、包含整体所需其它附件 4.综合考虑满足按设计图纸和规范要求而实施、完成这项工程的一切有关费用 |  | 套 | 1
18 | 031008007001 | 医用真空罐 | 1.名称:医用真空罐 2.型号规格:1.0m3.直径Φ800mm 3.本体安装、单体调试、包含整体所需其它附件 4.综合考虑满足按设计图纸和规范要求而实施、完成这项工程的一切有关费用 |  | 台 | 2
本页小计
注：为计取规费等的使用，可在表中增设其中：“定额人工费”。
表—08
分部分项工程和单价措施项目清单与计价表
工程名称：医用气体工程 |  |  |  | 标段： |  |  |  | 第 5 页 共 12 页
序号 | 项目编码 | 项目名称 | 项目特征描述 |  | 计量单位 | 工程量 | 金额（元）
[7 empty] | 综合单价 |  | 综合合价 | 其中
暂估价
19 | 031008011004 | 排毒灭活装置 | 1.名称:排毒灭活装置 2.型号规格:详见设计文件 3.本体安装、单体调试、包含整体所需其它附件 4.综合考虑满足按设计图纸和规范要求而实施、完成这项工程的一切有关费用 |  | 套 | 1
负压吸引合计
气体管路
20 | 030601004004 | 流量仪表 | 1.名称:氧气流量监测单元 2.型号规格:MP5212 3.本体安装、单体调试、包含整体所需其它附件 4.综合考虑满足按设计图纸和规范要求而实施、完成这项工程的一切有关费用 |  | 台 | 5
21 | 080905004001 | 压力报警装置 | 1.名称:压力报警装置 2.型号规格:B-485-03 3.本体安装、单体调试、包含整体所需其它附件 4.综合考虑满足按设计图纸和规范要求而实施、完成这项工程的一切有关费用 |  | 套 | 5
22 | 030801014002 | 低压脱脂紫铜管 | 1.名称:低压脱脂紫铜管(含紫铜接头和配件) 2.安装部位:室内 3.介质:气体 4.规格、材质、压力等级:脱脂紫铜管、Φ8×0.8mm 5.连接方式:按设计要求 6.压力试验及吹、洗设计要求:管道进行强度、密封性、清洁度测试 7.综合考虑满足按设计图纸和规范要求而实施、完成这项工程的一切有关费用 |  | m | 601.12
本页小计
注：为计取规费等的使用，可在表中增设其中：“定额人工费”。
表—08
分部分项工程和单价措施项目清单与计价表
工程名称：医用气体工程 |  |  |  | 标段： |  |  |  | 第 6 页 共 12 页
序号 | 项目编码 | 项目名称 | 项目特征描述 |  | 计量单位 | 工程量 | 金额（元）
[7 empty] | 综合单价 |  | 综合合价 | 其中
暂估价
23 | 030801014003 | 低压脱脂紫铜管 | 1.名称:低压脱脂紫铜管(含紫铜接头和配件) 2.安装部位:室内 3.介质:气体 4.规格、材质、压力等级:脱脂紫铜管、Φ10×0.8mm 5.连接方式:按设计要求 6.压力试验及吹、洗设计要求:管道进行强度、密封性、清洁度测试 7.综合考虑满足按设计图纸和规范要求而实施、完成这项工程的一切有关费用 |  | m | 493.15
24 | 030801014004 | 低压脱脂紫铜管 | 1.名称:低压脱脂紫铜管(含紫铜接头和配件) 2.安装部位:室内 3.介质:气体 4.规格、材质、压力等级:脱脂紫铜管、Φ15×1.0mm 5.连接方式:按设计要求 6.压力试验及吹、洗设计要求:管道进行强度、密封性、清洁度测试 7.综合考虑满足按设计图纸和规范要求而实施、完成这项工程的一切有关费用 |  | m | 83.03
25 | 030801014005 | 低压脱脂紫铜管 | 1.名称:低压脱脂紫铜管(含紫铜接头和配件) 2.安装部位:室内 3.介质:气体 4.规格、材质、压力等级:脱脂紫铜管、Φ19×1.0mm 5.连接方式:按设计要求 6.压力试验及吹、洗设计要求:管道进行强度、密封性、清洁度测试 7.综合考虑满足按设计图纸和规范要求而实施、完成这项工程的一切有关费用 |  | m | 17.6
本页小计
注：为计取规费等的使用，可在表中增设其中：“定额人工费”。
表—08
分部分项工程和单价措施项目清单与计价表
工程名称：医用气体工程 |  |  |  | 标段： |  |  |  | 第 7 页 共 12 页
序号 | 项目编码 | 项目名称 | 项目特征描述 |  | 计量单位 | 工程量 | 金额（元）
[7 empty] | 综合单价 |  | 综合合价 | 其中
暂估价
26 | 030801014006 | 低压脱脂紫铜管 | 1.名称:低压脱脂紫铜管(含紫铜接头和配件) 2.安装部位:室内 3.介质:气体 4.规格、材质、压力等级:脱脂紫铜管、Φ22×1.0mm 5.连接方式:按设计要求 6.压力试验及吹、洗设计要求:管道进行强度、密封性、清洁度测试 7.综合考虑满足按设计图纸和规范要求而实施、完成这项工程的一切有关费用 |  | m | 105.94
27 | 030801014007 | 低压铜管Φ22 | 1.名称低压脱脂紫铜管(含紫铜接头和配件) 2.安装部位:室内 3.介质:气体 4.规格、材质、压力等级:脱脂紫铜管、Φ22×1.2mm 5.连接方式:按设计要求 6.压力试验及吹、洗设计要求:管道进行强度、密封性、清洁度测试 7.综合考虑满足按设计图纸和规范要求而实施、完成这项工程的一切有关费用 |  | m | 246.49
28 | 030801014008 | 低压铜管Φ28 | 1.名称:低压脱脂紫铜管(含紫铜接头和配件) 2.安装部位:室内 3.介质:气体 4.规格、材质、压力等级:脱脂紫铜管、Φ28×1.2mm 5.连接方式:按设计要求 6.压力试验及吹、洗设计要求:管道进行强度、密封性、清洁度测试 7.综合考虑满足按设计图纸和规范要求而实施、完成这项工程的一切有关费用 |  | m | 75.7
本页小计
注：为计取规费等的使用，可在表中增设其中：“定额人工费”。
表—08
分部分项工程和单价措施项目清单与计价表
工程名称：医用气体工程 |  |  |  | 标段： |  |  |  | 第 8 页 共 12 页
序号 | 项目编码 | 项目名称 | 项目特征描述 |  | 计量单位 | 工程量 | 金额（元）
[7 empty] | 综合单价 |  | 综合合价 | 其中
暂估价
29 | 030801014009 | 低压铜管Φ35 | 1.名称:低压脱脂紫铜管(含紫铜接头和配件) 2.安装部位:室内 3.介质:气体 4.规格、材质、压力等级:脱脂紫铜管、Φ35×1.3mm 5.连接方式:按设计要求 6.压力试验及吹、洗设计要求:管道进行强度、密封性、清洁度测试 7.综合考虑满足按设计图纸和规范要求而实施、完成这项工程的一切有关费用 |  | m | 217.1
30 | 030801014010 | 低压铜管Φ42 | 1.名称:低压脱脂紫铜管(含紫铜接头和配件) 2.安装部位:室内 3.介质:气体 4.规格、材质、压力等级:脱脂紫铜管、Φ42×1.3mm 5.连接方式:按设计要求 6.压力试验及吹、洗设计要求:管道进行强度、密封性、清洁度测试 7.综合考虑满足按设计图纸和规范要求而实施、完成这项工程的一切有关费用 |  | m | 14.35
31 | 030801014011 | 低压铜管Φ67 | 1.名称:低压脱脂紫铜管(含紫铜接头和配件) 2.安装部位:室内 3.介质:气体 4.规格、材质、压力等级:脱脂紫铜管、Φ67×1.3mm 5.连接方式:按设计要求 6.压力试验及吹、洗设计要求:管道进行强度、密封性、清洁度测试 7.综合考虑满足按设计图纸和规范要求而实施、完成这项工程的一切有关费用 |  | m | 79.41
本页小计
注：为计取规费等的使用，可在表中增设其中：“定额人工费”。
表—08
分部分项工程和单价措施项目清单与计价表
工程名称：医用气体工程 |  |  |  | 标段： |  |  |  | 第 9 页 共 12 页
序号 | 项目编码 | 项目名称 | 项目特征描述 |  | 计量单位 | 工程量 | 金额（元）
[7 empty] | 综合单价 |  | 综合合价 | 其中
暂估价
32 | 030807003003 | 负压减压阀 DN28 | 1.名称:负压减压阀 2.材质:按设计图纸要求 3.型号、规格:DN28mm 4.连接形式:按设计图纸要求、含接头，连接件等 5.综合考虑满足按设计图纸和规范要求而实施、完成这项工程的一切有关费用 |  | 个 | 9
33 | 080903014001 | 气体阀门箱 | 1.名称:气体阀门箱 2.型号、规格:JZFX-3M 3.综合考虑满足按设计图纸和规范要求而实施、完成这项工程的一切有关费用 |  | 个 | 5
34 | 030807003004 | 截止阀 Φ8 | 1.名称:截止阀 2.材质:按设计图纸要求 3.型号、规格:Φ8mm 4.连接形式:按设计图纸要求、含接头，连接件等 5.综合考虑满足按设计图纸和规范要求而实施、完成这项工程的一切有关费用 |  | 个 | 63
35 | 030807003005 | 截止阀 Φ15 | 1.名称:截止阀 2.材质:按设计图纸要求 3.型号、规格:Φ15mm 4.连接形式:按设计图纸要求、含接头，连接件等 5.综合考虑满足按设计图纸和规范要求而实施、完成这项工程的一切有关费用 |  | 个 | 10
36 | 030807003006 | 截止阀 Φ22 | 1.名称:截止阀 2.材质:按设计图纸要求 3.型号、规格:Φ22mm 4.连接形式:按设计图纸要求、含接头，连接件等 5.综合考虑满足按设计图纸和规范要求而实施、完成这项工程的一切有关费用 |  | 个 | 37
本页小计
注：为计取规费等的使用，可在表中增设其中：“定额人工费”。
表—08
分部分项工程和单价措施项目清单与计价表
工程名称：医用气体工程 |  |  |  | 标段： |  |  |  | 第 10 页 共 12 页
序号 | 项目编码 | 项目名称 | 项目特征描述 |  | 计量单位 | 工程量 | 金额（元）
[7 empty] | 综合单价 |  | 综合合价 | 其中
暂估价
37 | 030807003007 | 截止阀 Φ28 | 1.名称:截止阀 2.材质:按设计图纸要求 3.型号、规格:Φ28mm 4.连接形式:按设计图纸要求、含接头，连接件等 5.综合考虑满足按设计图纸和规范要求而实施、完成这项工程的一切有关费用 |  | 个 | 11
38 | 030807003008 | 闸阀 Φ28mm | 1.名称:截止阀 2.材质:按设计图纸要求 3.型号、规格:Φ67mm 4.连接形式:按设计图纸要求、含接头，连接件等 5.综合考虑满足按设计图纸和规范要求而实施、完成这项工程的一切有关费用 |  | 个 | 10
39 | 030411001041 | 配管 JDG20mm | 1.名称:配管 2.材质:镀锌电线管 3.规格:JDG20mm 4.配置形式:综合考虑 5.综合考虑满足按设计图纸和规范要求而实施、完成这项工程的一切有关费用 |  | m | 22.5
40 | 030411004028 | 配线 RVV-2×0.7mm2 | 1.名称:护套线 2.型号:RVV-2×0.7mm2 3.材质:铜芯 4.配线部位:管槽敷设 5.综合考虑满足按设计图纸和规范要求而实施、完成这项工程的一切有关费用 |  | m | 22.5
41 | 030413001003 | 铁构件及金属结构刷油 | 1.名称:铁构件及刷油 2.材质:型钢等 3.规格:综合考虑 4.除锈级别:轻锈 5.油漆品种:红丹防锈漆、调和漆 6.结构类型:一般钢结构 7.涂刷遍数、漆膜厚度:各两遍 8.综合考虑满足按设计图纸和规范要求而实施、完成这项工程的一切有关费用 |  | kg | 260.5
本页小计
注：为计取规费等的使用，可在表中增设其中：“定额人工费”。
表—08
分部分项工程和单价措施项目清单与计价表
工程名称：医用气体工程 |  |  |  | 标段： |  |  |  | 第 11 页 共 12 页
序号 | 项目编码 | 项目名称 | 项目特征描述 |  | 计量单位 | 工程量 | 金额（元）
[7 empty] | 综合单价 |  | 综合合价 | 其中
暂估价
42 | 031002003024 | 套管 | 1.名称、类型:过墙套管 2.材质:聚乙烯半硬塑料管 3.填料材质:详见设计文件 4.综合考虑满足按设计图纸和规范要求而实施、完成这项工程的一切有关费用 |  | 个 | 296
43 | 030413002008 | 凿(压)槽 | 1.名称:凿(压)槽 2.规格:宽70×深70mm 3.类型:砖墙 4.填充(恢复)方式:水泥砂浆恢复 5.开槽、恢复处理 6.综合考虑满足按设计图纸和规范要求而实施、完成这项工程的一切有关费用 |  | m | 120
气体管路合计
医疗带及配套
44 | 031008013001 | 医疗设备带 | 1.名称:医疗设备带 2.材质规格:按设计图纸要求、含接头，连接件等 3.综合考虑满足按设计图纸和规范要求而实施、完成这项工程的一切有关费用 |  | m | 314.6
45 | 031008014001 | 气体终端 | 1.名称:气体终端 2.气体种类:氧气 3.综合考虑满足按设计图纸和规范要求而实施、完成这项工程的一切有关费用 |  | 个 | 377
46 | 031008014002 | 氧气设备带维修开关 | 1.名称:氧气设备带维修开关 2.规格:DN6 3.综合考虑满足按设计图纸和规范要求而实施、完成这项工程的一切有关费用 |  | 个 | 63
47 | 030412001008 | 床头灯 | 1.名称:床头灯 2.规格:按设计图纸要求、含接线盒 3.综合考虑满足按设计图纸和规范要求而实施、完成这项工程的一切有关费用 |  | 套 | 153
本页小计
注：为计取规费等的使用，可在表中增设其中：“定额人工费”。
表—08
分部分项工程和单价措施项目清单与计价表
工程名称：医用气体工程 |  |  |  | 标段： |  |  |  | 第 12 页 共 12 页
序号 | 项目编码 | 项目名称 | 项目特征描述 |  | 计量单位 | 工程量 | 金额（元）
[7 empty] | 综合单价 |  | 综合合价 | 其中
暂估价
48 | 030404034007 | 单联单控开关 | 1.名称:单联单控开关 2.规格:按设计图纸要求、含接线盒 3.综合考虑满足按设计图纸和规范要求而实施、完成这项工程的一切有关费用 |  | 个 | 153
49 | 030404035006 | 二加三插座 | 1.名称:二加三插座 2.规格:16A、220V、含接线盒 3.综合考虑满足按设计图纸和规范要求而实施、完成这项工程的一切有关费用 |  | 个 | 459
50 | 030404019001 | 漏电保护器 | 1.名称:漏电保护器 2.规格:250V-16A 3.综合考虑满足按设计图纸和规范要求而实施、完成这项工程的一切有关费用 |  | 个 | 63
51 | 030413002009 | 凿(压)槽 | 1.名称:凿(压)槽 2.规格:宽70×深70mm 3.类型:砖墙 4.填充(恢复)方式:水泥砂浆恢复 5.开槽、恢复处理 6.综合考虑满足按设计图纸和规范要求而实施、完成这项工程的一切有关费用 |  | m | 163.8
医疗带及配套合计
分部分项合计
措施项目
52 | 031302007009 | 高层施工增加 | 1.高层施工增加 |  | 项 | 1
53 | 031301017009 | 脚手架搭拆费 | 1.脚手架搭拆费 |  | 项 | 1
单价措施合计
本页小计
合 计
注：为计取规费等的使用，可在表中增设其中：“定额人工费”。
表—08

## 表-11 总价措施项目清单与计价表
总价措施项目清单与计价表
工程名称：医用气体工程 |  |  |  |  | 标段： |  |  | 第 1 页 共 2 页
序号 | 项目编码 | 项目名称 | 计算基础 | 费率 (%) |  | 金额 (元) | 调整费率 (%) |  | 调整后金额 (元) | 备注
1 | LSSGCSF00019 | 绿色施工安全防护措施费 | 分部分项人工费+分部分项机具费 | 35.77 | [5 empty] | 以分部分项的人工费与施工机具费之和为计算基础，费率35.77%
2 | 031301010011 | 安装与生产同时进行增加费用 |  | 10 | [5 empty] | 按人工费的10%计算
3 | 031301011009 | 在有害身体健康环境中施工增加费 | 分部分项人工费 | 0 | [5 empty] | 按人工费的10%计算
4 | TSSGBWZJF009 | 在地下（暗）室、设备及大口径管道内等特殊施工部位进行施工增加费 |  | 30 | [5 empty] | 按该部分人工费的30%计算
5 | 粤031302008009 | 赶工措施费 | 分部分项人工费+分部分项机具费 | 0 | [5 empty] | 赶工措施费=（1-δ）*分部分项（人工费+施工机具费）*0.344 （0.8≤δ＜1 式中：δ=合同工期/定额工期）
6 | 031302002009 | 夜间施工增加费 |  | 20 | [5 empty] | 按其夜间施工项目人工费的20%计算
7 | JTGRSGZJF009 | 交通干扰工程施工增加费 |  | 10 | [5 empty] | 按在市政道路上施工项目人工费的10%计算
8 | 粤031302009009 | 文明工地增加费 | 分部分项人工费+分部分项机具费 | 0 | [5 empty] | 以分部分项的人工费与施工机具费之和为计算基础；市级文明工地1.00%；省级文明工地2.00%
9 | DXGXJCJXF009 | 地下管线交叉降效费 | [7 empty] | 按实际发生或经批准的施工方案计算
编制人（造价人员）： |  |  |  |  | 复核人（造价工程师）：
表-11
总价措施项目清单与计价表
工程名称：医用气体工程 |  |  |  |  | 标段： |  |  | 第 2 页 共 2 页
序号 | 项目编码 | 项目名称 | 计算基础 | 费率 (%) |  | 金额 (元) | 调整费率 (%) |  | 调整后金额 (元) | 备注
10 | QTFY00000019 | 其他费用 | [7 empty] | 按实际发生或经批准的施工组织设计方案计算
合 计
编制人（造价人员）： |  |  |  |  | 复核人（造价工程师）：
表-11

## 表-12 其他项目清单与计价汇总表
其他项目清单与计价汇总表
工程名称：医用气体工程 |  |  | 标段： |  | 第 1 页 共 1 页
序号 | 项目名称 | 金额（元） |  | 结算金额（元） |  | 备注
1 | 暂列金额 | 41081.78 |  |  |  | 明细详见表-12-1
2 | 暂估价 | 0.00
2.1 | 材料暂估价 | — |  |  |  | 明细详见表-12-2
2.2 | 专业工程暂估价 | 0.00 |  |  |  | 明细详见表-12-3
3 | 计日工 |  |  |  |  | 明细详见表-12-4
4 | 总承包服务费 |  |  |  |  | 明细详见表-12-5
5 | 预算包干费
6 | 工程优质费
7 | 概算幅度差
8 | 现场签证费用
9 | 索赔费用
10 | 其他费用
合 计 | [5 empty] | —
注：材料（工程设备）暂估单价进入清单项目综合单价，此处不汇总。
表—12

## 表-12-1 暂列金额表
暂列金额明细表
工程名称：医用气体工程 |  |  | 标段： |  | 第 1 页 共 1 页
序号 | 名称 | 计量单位 |  | 暂定金额（元） |  | 备注
1 | 暂列金额 |  |  | 41081.78
合 计 |  |  |  | 41081.78 |  | —
注：此表由招标人填写，如不能详列，也可只列暂列金额总额，投标人应将上述暂列金额计入投标总价中。
表—12—1

## 表-13 规费、税金项目清单与计价表
规费、税金项目清单与计价表
工程名称：医用气体工程 |  |  | 标段： |  | 第 1 页 共 1 页
序号 | 项目名称 | 计算基础 | 计算基数 | 计算费率 (%) |  | 金额(元)
1 | 增值税销项税额 | 分部分项合计+措施合计+其他项目 |  | 9
合 计
编制人（造价人员）： |  |  | 复核人（造价工程师）：
表—13