## 表-04 单位工程招标控制价汇总表
单位工程招标控制价汇总表
工程名称：给排水工程 |  | 标段： |  | 第 1 页 共 1 页
序号 | 汇总内容 |  | 金额:(元) |  | 其中：暂估价(元)
1 | 分部分项合计
1.1 | 排水
1.2 | 给水
2 | 措施合计
2.1 | 绿色施工安全防护措施费
2.2 | 其他措施费
3 | 其他项目
3.1 | 暂列金额
3.2 | 暂估价
3.3 | 计日工
3.4 | 总承包服务费
3.5 | 预算包干费
3.6 | 工程优质费
3.7 | 概算幅度差
3.8 | 索赔费用
3.9 | 现场签证费用
3.10 | 其他费用
4 | 税前工程造价
5 | 增值税销项税额
6 | 总造价
7 | 人工费
招标控制价合计=1+2+3+5
注：本表适用于单位工程招标控制价或投标报价的汇总，如无单位工程划分，单项工程也使用本表汇总
表—04

## 表-08 分部分项工程和单价措施项目清单与计价表
分部分项工程和单价措施项目清单与计价表
工程名称：给排水工程 |  |  |  | 标段： |  |  |  | 第 1 页 共 17 页
序号 | 项目编码 | 项目名称 | 项目特征描述 |  | 计量单位 | 工程量 | 金额（元）
[7 empty] | 综合单价 |  | 综合合价 | 其中
暂估价
排水
1 | 031001006004 | 塑料管 | 1.安装部位:室内 2.介质:冷凝水 3.材质、规格:U-PVCDe20 4.连接形式:粘连 5.管道管件安装、通球试验、灌水试验 6.综合考虑满足按设计图纸和规范要求而实施、完成这项工程的一切有关费用 |  | m | 608.883
2 | 031001006005 | 离心铸铁管 | 1.安装部位:室内 2.介质:废水 3.材质、规格:离心铸铁管、DN50mm 4.连接形式:卡箍连接 5.管道管件安装、通球试验、灌水试验 6.综合考虑满足按设计图纸和规范要求而实施、完成这项工程的一切有关费用 |  | m | 244.33
3 | 031001006006 | 离心铸铁管 | 1.安装部位:室内 2.介质:废水 3.材质、规格:离心铸铁管、DN75mm 4.连接形式:卡箍连接 5.管道管件安装、通球试验、灌水试验 6.综合考虑满足按设计图纸和规范要求而实施、完成这项工程的一切有关费用 |  | m | 132.7
4 | 031001006007 | 离心铸铁管 | 1.安装部位:室内 2.介质:废水 3.材质、规格:离心铸铁管、DN100mm 4.连接形式:卡箍连接 5.管道管件安装、通球试验、灌水试验 6.综合考虑满足按设计图纸和规范要求而实施、完成这项工程的一切有关费用 |  | m | 475.54
本页小计
注：为计取规费等的使用，可在表中增设其中：“定额人工费”。
表—08
分部分项工程和单价措施项目清单与计价表
工程名称：给排水工程 |  |  |  | 标段： |  |  |  | 第 2 页 共 17 页
序号 | 项目编码 | 项目名称 | 项目特征描述 |  | 计量单位 | 工程量 | 金额（元）
[7 empty] | 综合单价 |  | 综合合价 | 其中
暂估价
5 | 031001006008 | 离心铸铁管 | 1.安装部位:室内 2.介质:污水 3.材质、规格:离心铸铁管、DN75mm 4.连接形式:卡箍连接 5.管道管件安装、通球试验、灌水试验 6.综合考虑满足按设计图纸和规范要求而实施、完成这项工程的一切有关费用 |  | m | 2.94
6 | 031001006009 | 离心铸铁管 | 1.安装部位:室内 2.介质:污水 3.材质、规格:离心铸铁管、DN100mm 4.连接形式:卡箍连接 5.管道管件安装、通球试验、灌水试验 6.综合考虑满足按设计图纸和规范要求而实施、完成这项工程的一切有关费用 |  | m | 132.16
7 | 031001006010 | 离心铸铁管 | 1.安装部位:室内 2.介质:污水 3.材质、规格:离心铸铁管、DN150mm 4.连接形式:卡箍连接 5.管道管件安装、通球试验、灌水试验 6.综合考虑满足按设计图纸和规范要求而实施、完成这项工程的一切有关费用 |  | m | 299.01
8 | 031001006011 | 塑料管 | 1.安装部位:室内 2.介质:雨水 3.材质、规格:UPVC塑料管、DN100mm 4.连接形式:粘接 5.管道管件安装、通球试验、灌水试验 6.综合考虑满足按设计图纸和规范要求而实施、完成这项工程的一切有关费用 |  | m | 200
本页小计
注：为计取规费等的使用，可在表中增设其中：“定额人工费”。
表—08
分部分项工程和单价措施项目清单与计价表
工程名称：给排水工程 |  |  |  | 标段： |  |  |  | 第 3 页 共 17 页
序号 | 项目编码 | 项目名称 | 项目特征描述 |  | 计量单位 | 工程量 | 金额（元）
[7 empty] | 综合单价 |  | 综合合价 | 其中
暂估价
9 | 031002003002 | 套管 | 1.名称、类型:一般穿楼板钢套管 2.材质:钢套管 3.规格:DN125mm（穿管DN75mm） 4.填料材质:按设计要求填补 5.制作安装、陈锈刷油 6.综合考虑满足按设计图纸和规范要求而实施、完成这项工程的一切有关费用 |  | 个 | 10
10 | 031002003003 | 套管 | 1.名称、类型:一般穿楼板钢套管 2.材质:钢套管 3.规格:DN150mm（穿管DN100mm） 4.填料材质:按设计要求填补 5.制作安装、陈锈刷油 6.综合考虑满足按设计图纸和规范要求而实施、完成这项工程的一切有关费用 |  | 个 | 80
11 | 031002003004 | 套管 | 1.名称、类型:一般穿楼板钢套管 2.材质:钢套管 3.规格:DN250mm（穿管DN150mm） 4.填料材质:按设计要求填补 5.制作安装、陈锈刷油 6.综合考虑满足按设计图纸和规范要求而实施、完成这项工程的一切有关费用 |  | 个 | 43
12 | 031002003005 | 防水套管 | 1.名称、类型:刚性防水套管 2.材质:钢套管 3.规格:DN150mm（穿管DN100mm） 4.填料材质:按设计要求填补 5.制作安装、陈锈刷油 6.综合考虑满足按设计图纸和规范要求而实施、完成这项工程的一切有关费用 |  | 个 | 14
本页小计
注：为计取规费等的使用，可在表中增设其中：“定额人工费”。
表—08
分部分项工程和单价措施项目清单与计价表
工程名称：给排水工程 |  |  |  | 标段： |  |  |  | 第 4 页 共 17 页
序号 | 项目编码 | 项目名称 | 项目特征描述 |  | 计量单位 | 工程量 | 金额（元）
[7 empty] | 综合单价 |  | 综合合价 | 其中
暂估价
13 | 031002003006 | 防水套管 | 1.名称、类型:刚性防水套管 2.材质:钢套管 3.规格:DN125mm（穿管DN75mm） 4.填料材质:按设计要求填补 5.制作安装、陈锈刷油 6.综合考虑满足按设计图纸和规范要求而实施、完成这项工程的一切有关费用 |  | 个 | 9
14 | 031004014001 | 地漏 DN50 | 1.名称:地漏 2.材质:304不锈钢 3.规格:DN50mm 5.安装 6.综合考虑满足按设计图纸和规范要求而实施、完成这项工程的一切有关费用 |  | 个 | 70
排水合计
给水
15 | 031001006012 | 塑料管 | 1.安装部位:室内 2.介质:给水 3.材质、规格:PPR给水管 DN15mm，1.0MPa 4.连接形式:热熔连接 5.管道管件安装、管道试压、冲洗消毒 6.综合考虑满足按设计图纸和规范要求而实施、完成这项工程的一切有关费用 |  | m | 925.38
16 | 031001006013 | 塑料管 | 1.安装部位:室内 2.介质:给水 3.材质、规格:PPR给水管 DN20mm，1.0MPa 4.连接形式:热熔连接 5.管道管件安装、管道试压、冲洗消毒 6.综合考虑满足按设计图纸和规范要求而实施、完成这项工程的一切有关费用 |  | m | 80.6
本页小计
注：为计取规费等的使用，可在表中增设其中：“定额人工费”。
表—08
分部分项工程和单价措施项目清单与计价表
工程名称：给排水工程 |  |  |  | 标段： |  |  |  | 第 5 页 共 17 页
序号 | 项目编码 | 项目名称 | 项目特征描述 |  | 计量单位 | 工程量 | 金额（元）
[7 empty] | 综合单价 |  | 综合合价 | 其中
暂估价
17 | 031001006014 | 塑料管 | 1.安装部位:室内 2.介质:给水 3.材质、规格:PPR给水管 DN25mm，1.0MPa 4.连接形式:热熔连接 5.管道管件安装、管道试压、冲洗消毒 6.综合考虑满足按设计图纸和规范要求而实施、完成这项工程的一切有关费用 |  | m | 291.88
18 | 031001006015 | 塑料管 | 1.安装部位:室内 2.介质:给水 3.材质、规格:PPR给水管 DN32mm，1.0MPa 4.连接形式:热熔连接 5.管道管件安装、管道试压、冲洗消毒 6.综合考虑满足按设计图纸和规范要求而实施、完成这项工程的一切有关费用 |  | m | 6.55
19 | 031001006016 | 塑料管 | 1.安装部位:室内 2.介质:给水 3.材质、规格:PPR给水管 DN40mm，1.0MPa 4.连接形式:热熔连接 5.管道管件安装、管道试压、冲洗消毒 6.综合考虑满足按设计图纸和规范要求而实施、完成这项工程的一切有关费用 |  | m | 5.88
20 | 031001006017 | 塑料管 | 1.安装部位:室内 2.介质:给水 3.材质、规格:PPR给水管 DN50mm，1.0MPa 4.连接形式:热熔连接 5.管道管件安装、管道试压、冲洗消毒 6.综合考虑满足按设计图纸和规范要求而实施、完成这项工程的一切有关费用 |  | m | 17.93
本页小计
注：为计取规费等的使用，可在表中增设其中：“定额人工费”。
表—08
分部分项工程和单价措施项目清单与计价表
工程名称：给排水工程 |  |  |  | 标段： |  |  |  | 第 6 页 共 17 页
序号 | 项目编码 | 项目名称 | 项目特征描述 |  | 计量单位 | 工程量 | 金额（元）
[7 empty] | 综合单价 |  | 综合合价 | 其中
暂估价
21 | 031001006018 | 塑料管 | 1.安装部位:室内 2.介质:给水 3.材质、规格:PPR给水管 DN65mm，1.0MPa 4.连接形式:热熔连接 5.管道管件安装、管道试压、冲洗消毒 6.综合考虑满足按设计图纸和规范要求而实施、完成这项工程的一切有关费用 |  | m | 7.47
22 | 031001003001 | SUS304不锈钢管 | 1.安装部位:室内 2.介质:给水 3.材质、规格:SUS304不锈钢管 DN25mm，1.0MPa 4.连接形式:环压连接 5.管道管件安装、管道试压、冲洗消毒 6.综合考虑满足按设计图纸和规范要求而实施、完成这项工程的一切有关费用 |  | m | 84.81
23 | 031001003002 | SUS304不锈钢管 | 1.安装部位:室内 2.介质:给水 3.材质、规格:SUS304不锈钢管 DN32mm，1.0MPa 4.连接形式:环压连接 5.管道管件安装、管道试压、冲洗消毒 6.综合考虑满足按设计图纸和规范要求而实施、完成这项工程的一切有关费用 |  | m | 129.57
24 | 031001003003 | SUS304不锈钢管 | 1.安装部位:室内 2.介质:给水 3.材质、规格:SUS304不锈钢管 DN40mm，1.0MPa 4.连接形式:环压连接 5.管道管件安装、管道试压、冲洗消毒 6.综合考虑满足按设计图纸和规范要求而实施、完成这项工程的一切有关费用 |  | m | 156.26
本页小计
注：为计取规费等的使用，可在表中增设其中：“定额人工费”。
表—08
分部分项工程和单价措施项目清单与计价表
工程名称：给排水工程 |  |  |  | 标段： |  |  |  | 第 7 页 共 17 页
序号 | 项目编码 | 项目名称 | 项目特征描述 |  | 计量单位 | 工程量 | 金额（元）
[7 empty] | 综合单价 |  | 综合合价 | 其中
暂估价
25 | 031001003004 | SUS304不锈钢管 | 1.安装部位:室内 2.介质:给水 3.材质、规格:SUS304不锈钢管 DN50mm，1.0MPa 4.连接形式:环压连接 5.管道管件安装、管道试压、冲洗消毒 6.综合考虑满足按设计图纸和规范要求而实施、完成这项工程的一切有关费用 |  | m | 156.8
26 | 031001003005 | SUS304不锈钢管 | 1.安装部位:室内 2.介质:给水 3.材质、规格:SUS304不锈钢管 DN65mm，1.0MPa 4.连接形式:环压连接 5.管道管件安装、管道试压、冲洗消毒 6.综合考虑满足按设计图纸和规范要求而实施、完成这项工程的一切有关费用 |  | m | 55.12
27 | 031001003006 | SUS304不锈钢管 | 1.安装部位:室内 2.介质:给水 3.材质、规格:SUS304不锈钢管 DN80mm，1.0MPa 4.连接形式:环压连接 5.管道管件安装、管道试压、冲洗消毒 6.综合考虑满足按设计图纸和规范要求而实施、完成这项工程的一切有关费用 |  | m | 31.68
28 | 031001003007 | SS304不锈钢管 | 1.安装部位:室内 2.介质:热水 3.材质、规格:SS304不锈钢管 DN15mm，1.0MPa 4.连接形式:环压连接 5.管道管件安装、管道试压、冲洗消毒 6.综合考虑满足按设计图纸和规范要求而实施、完成这项工程的一切有关费用 |  | m | 351.22
本页小计
注：为计取规费等的使用，可在表中增设其中：“定额人工费”。
表—08
分部分项工程和单价措施项目清单与计价表
工程名称：给排水工程 |  |  |  | 标段： |  |  |  | 第 8 页 共 17 页
序号 | 项目编码 | 项目名称 | 项目特征描述 |  | 计量单位 | 工程量 | 金额（元）
[7 empty] | 综合单价 |  | 综合合价 | 其中
暂估价
29 | 031001003008 | SS304不锈钢管 | 1.安装部位:室内 2.介质:热水 3.材质、规格:SS304不锈钢管 DN20mm，1.0MPa 4.连接形式:环压连接 5.压力试验及吹、洗设计要求:管道试压，消毒、冲洗 |  | m | 139.38
30 | 031001003009 | SS304不锈钢管 | 1.安装部位:室内 2.介质:热水 3.材质、规格:SS304不锈钢管 DN25mm，1.0MPa 4.连接形式:环压连接 5.保温材质：20mm厚难柔性泡沫橡塑 6.管道管件安装、管道试压、冲洗消毒及管道保温安装 7.综合考虑满足按设计图纸和规范要求而实施、完成这项工程的一切有关费用 |  | m | 136.14
31 | 031001003010 | SS304不锈钢管 | 1.安装部位:室内 2.介质:热水 3.材质、规格:SS304不锈钢管 DN32mm，1.0MPa 4.连接形式:环压连接 5.保温材质：20mm厚难柔性泡沫橡塑 6.管道管件安装、管道试压、冲洗消毒及管道保温安装 7.综合考虑满足按设计图纸和规范要求而实施、完成这项工程的一切有关费用 |  | m | 36.3
32 | 031001003011 | SS304不锈钢管 | 1.安装部位:室内 2.介质:热水 3.材质、规格:SS304不锈钢管 DN40mm，1.0MPa 4.连接形式:环压连接 5.保温材质：20mm厚难柔性泡沫橡塑 6.管道管件安装、管道试压、冲洗消毒及管道保温安装 7.综合考虑满足按设计图纸和规范要求而实施、完成这项工程的一切有关费用 |  | m | 348.35
本页小计
注：为计取规费等的使用，可在表中增设其中：“定额人工费”。
表—08
分部分项工程和单价措施项目清单与计价表
工程名称：给排水工程 |  |  |  | 标段： |  |  |  | 第 9 页 共 17 页
序号 | 项目编码 | 项目名称 | 项目特征描述 |  | 计量单位 | 工程量 | 金额（元）
[7 empty] | 综合单价 |  | 综合合价 | 其中
暂估价
33 | 031001003012 | SS304不锈钢管 | 1.安装部位:室内 2.介质:热水 3.材质、规格:SS304不锈钢管 DN50mm，1.0MPa 4.连接形式:环压连接 5.保温材质：20mm厚难柔性泡沫橡塑 6.管道管件安装、管道试压、冲洗消毒及管道保温安装 7.综合考虑满足按设计图纸和规范要求而实施、完成这项工程的一切有关费用 |  | m | 51.01
34 | 031003001001 | 螺纹阀门 | 1.类型:截止阀 2.材质:304不锈钢 3.规格、压力等级:DN15mm 4.连接形式:螺纹连接 5.阀门安装、试压及阀门保温 6.综合考虑满足按设计图纸和规范要求而实施、完成这项工程的一切有关费用 |  | 个 | 51
35 | 031003001002 | 螺纹阀门 | 1.类型:截止阀 2.材质:304不锈钢 3.规格、压力等级:DN20mm 4.连接形式:螺纹连接 5.阀门安装、试压及阀门保温 6.综合考虑满足按设计图纸和规范要求而实施、完成这项工程的一切有关费用 |  | 个 | 48
36 | 031003001003 | 螺纹阀门 | 1.类型:截止阀 2.材质:304不锈钢 3.规格、压力等级:DN25mm 4.连接形式:螺纹连接 5.阀门安装、试压及阀门保温 6.综合考虑满足按设计图纸和规范要求而实施、完成这项工程的一切有关费用 |  | 个 | 45
本页小计
注：为计取规费等的使用，可在表中增设其中：“定额人工费”。
表—08
分部分项工程和单价措施项目清单与计价表
工程名称：给排水工程 |  |  |  | 标段： |  |  |  | 第 10 页 共 17 页
序号 | 项目编码 | 项目名称 | 项目特征描述 |  | 计量单位 | 工程量 | 金额（元）
[7 empty] | 综合单价 |  | 综合合价 | 其中
暂估价
37 | 031003001004 | 螺纹阀门 | 1.类型:截止阀 2.材质:304不锈钢 3.规格、压力等级:DN32mm 4.连接形式:螺纹连接 5.阀门安装、试压及阀门保温 6.综合考虑满足按设计图纸和规范要求而实施、完成这项工程的一切有关费用 |  | 个 | 2
38 | 031003001005 | 螺纹阀门 | 1.类型:截止阀 2.材质:304不锈钢 3.规格、压力等级:DN40mm 4.连接形式:螺纹连接 5.阀门安装、试压及阀门保温 6.综合考虑满足按设计图纸和规范要求而实施、完成这项工程的一切有关费用 |  | 个 | 28
39 | 031003001006 | 螺纹阀门 | 1.类型:截止阀 2.材质:304不锈钢 3.规格、压力等级:DN50mm 4.连接形式:螺纹连接 5.阀门安装、试压及阀门保温 6.综合考虑满足按设计图纸和规范要求而实施、完成这项工程的一切有关费用 |  | 个 | 4
40 | 031003001007 | 螺纹阀门 | 1.类型:闸阀 2.材质:304不锈钢 3.规格、压力等级:DN65mm 4.连接形式:法兰连接 5.阀门安装、试压及阀门保温 6.综合考虑满足按设计图纸和规范要求而实施、完成这项工程的一切有关费用 |  | 个 | 2
41 | 031003001008 | 螺纹阀门 | 1.类型:闸阀 2.材质:304不锈钢 3.规格、压力等级:DN80mm 4.连接形式:法兰连接 5.阀门安装、试压及阀门保温 6.综合考虑满足按设计图纸和规范要求而实施、完成这项工程的一切有关费用 |  | 个 | 1
本页小计
注：为计取规费等的使用，可在表中增设其中：“定额人工费”。
表—08
分部分项工程和单价措施项目清单与计价表
工程名称：给排水工程 |  |  |  | 标段： |  |  |  | 第 11 页 共 17 页
序号 | 项目编码 | 项目名称 | 项目特征描述 |  | 计量单位 | 工程量 | 金额（元）
[7 empty] | 综合单价 |  | 综合合价 | 其中
暂估价
42 | 031003001009 | 螺纹阀门 | 1.类型:自动排气阀（含截止阀） 2.材质:304不锈钢 3.规格、压力等级:DN20mm 4.连接形式:螺纹连接 5.阀门安装、试压及阀门保温 6.综合考虑满足按设计图纸和规范要求而实施、完成这项工程的一切有关费用 |  | 个 | 23
43 | 031003001010 | 可调减压阀 | 1.类型:可调减压阀 2.材质:304不锈钢 3.规格、压力等级:DN20mm 4.连接形式:螺纹连接 5.阀门及附件安装、试压 6.综合考虑满足按设计图纸和规范要求而实施、完成这项工程的一切有关费用 |  | 个 | 8
44 | 031003001011 | 可调减压阀 | 1.类型:可调减压阀 2.材质:304不锈钢 3.规格、压力等级:DN25mm 4.连接形式:螺纹连接 5.阀门及附件安装、试压 6.综合考虑满足按设计图纸和规范要求而实施、完成这项工程的一切有关费用 |  | 个 | 11
45 | 031003006001 | 可调减压阀组 | 1.材质:304不锈钢 2.规格、压力等级:DN32mm 3.连接形式:螺纹连接 4.附件配置:2个截止阀、1个可调式减压阀、1个Y型过滤器、2个压力表、1个软接头 5.阀门及附件安装、试压 6.综合考虑满足按设计图纸和规范要求而实施、完成这项工程的一切有关费用 |  | 组 | 1
本页小计
注：为计取规费等的使用，可在表中增设其中：“定额人工费”。
表—08
分部分项工程和单价措施项目清单与计价表
工程名称：给排水工程 |  |  |  | 标段： |  |  |  | 第 12 页 共 17 页
序号 | 项目编码 | 项目名称 | 项目特征描述 |  | 计量单位 | 工程量 | 金额（元）
[7 empty] | 综合单价 |  | 综合合价 | 其中
暂估价
46 | 031003006002 | 可调减压阀组 | 1.材质:304不锈钢 2.规格、压力等级:DN50mm 3.连接形式:螺纹连接 4.附件配置:2个截止阀、1个可调式减压阀、1个Y型过滤器、2个压力表、1个软接头 5.阀门及附件安装、试压 6.综合考虑满足按设计图纸和规范要求而实施、完成这项工程的一切有关费用 |  | 组 | 1
47 | 031003013001 | 水表组 | 1.名称:水表组 2.规格:DN100 3.材质：铸铁 4.附件：含1个水表，2个闸阀，1个止回阀，1个Y型过滤器 5.连接方式：法兰连接 6.阀门及附件安装、试压 7.综合考虑满足按设计图纸和规范要求而实施、完成这项工程的一切有关费用 |  | 组 | 1
48 | 031003013002 | 水表组 | 1.名称:水表组 2.规格:DN80 3.材质：铸铁 4.附件：含1个水表，2个闸阀，1个止回阀，1个Y型过滤器 5.连接方式：法兰连接 6.阀门及附件安装、试压 7.综合考虑满足按设计图纸和规范要求而实施、完成这项工程的一切有关费用 |  | 组 | 2
49 | 031003013003 | 水表组 | 1.名称:水表组 2.规格:DN32 3.材质：304不锈钢 4.附件：含1个水表，2个闸阀，1个止回阀，1个Y型过滤器 5.连接方式：法兰连接 6.阀门及附件安装、试压 7.综合考虑满足按设计图纸和规范要求而实施、完成这项工程的一切有关费用 |  | 组 | 1
本页小计
注：为计取规费等的使用，可在表中增设其中：“定额人工费”。
表—08
分部分项工程和单价措施项目清单与计价表
工程名称：给排水工程 |  |  |  | 标段： |  |  |  | 第 13 页 共 17 页
序号 | 项目编码 | 项目名称 | 项目特征描述 |  | 计量单位 | 工程量 | 金额（元）
[7 empty] | 综合单价 |  | 综合合价 | 其中
暂估价
50 | 031004009001 | 干手机 | 1.名称:干手机 2.安装方式:壁装 3.安装 4.综合考虑满足按设计图纸和规范要求而实施、完成这项工程的一切有关费用 |  | 个 | 1
51 | 031004010001 | 淋浴器 | 1.名称:淋浴器 2.安装方式:壁装 3.安装 4.综合考虑满足按设计图纸和规范要求而实施、完成这项工程的一切有关费用 |  | 套 | 59
52 | 011505008003 | 手纸箱 | 1.名称:手纸箱 2.安装方式:壁装 3.安装 4.综合考虑满足按设计图纸和规范要求而实施、完成这项工程的一切有关费用 |  | 个 | 1
53 | 031004003001 | 洗脸盆 | 1.名称:洗脸盆 2.材质:陶瓷 3.规格、类型:台式 4.附件名称、数量:含洗手盆、龙头、304不锈钢软管、角阀、存水弯、所有五金配件等 5.器具及附件安装 6.综合考虑满足按设计图纸和规范要求而实施、完成这项工程的一切有关费用 |  | 组 | 79
54 | 031004003002 | 洗脸盆 | 1.名称:洗脸盆 2.材质:陶瓷 3.规格、类型:立柱式 4.附件名称、数量:含洗手盆、龙头、304不锈钢软管、角阀、存水弯、所有五金配件等 5.器具及附件安装 6.综合考虑满足按设计图纸和规范要求而实施、完成这项工程的一切有关费用 |  | 组 | 37
本页小计
注：为计取规费等的使用，可在表中增设其中：“定额人工费”。
表—08
分部分项工程和单价措施项目清单与计价表
工程名称：给排水工程 |  |  |  | 标段： |  |  |  | 第 14 页 共 17 页
序号 | 项目编码 | 项目名称 | 项目特征描述 |  | 计量单位 | 工程量 | 金额（元）
[7 empty] | 综合单价 |  | 综合合价 | 其中
暂估价
55 | 031004004001 | 洗涤盆 | 1.名称:洗涤盆 2.材质:陶瓷 3.规格、类型:立柱式 4.附件名称、数量:含洗手盆、龙头、304不锈钢软管、角阀、存水弯、所有五金配件等 5.器具及附件安装 6.综合考虑满足按设计图纸和规范要求而实施、完成这项工程的一切有关费用 |  | 组 | 2
56 | 031004007001 | 小便器 | 1.名称:小便器 2.材质:陶瓷 3.附件名称、数量:包含感应器、螺纹管件、金属软管、角阀、冲洗器、存水弯等其他附件 4.器具及附件安装 5.综合考虑满足按设计图纸和规范要求而实施、完成这项工程的一切有关费用 |  | 组 | 5
57 | 031004006001 | 蹲便器 | 1.名称:蹲式大便器 2.材质:陶瓷 3.附件名称、数量:包含水箱、螺纹管件、金属软管、角阀、冲洗器、存水弯等其他附件 4.器具及附件安装 5.综合考虑满足按设计图纸和规范要求而实施、完成这项工程的一切有关费用 |  | 组 | 14
58 | 031004006002 | 坐便器 | 1.名称:连体坐便器 2.材质:陶瓷 3.附件名称、数量:包含水箱、螺纹管件、金属软管、角阀、冲洗器、存水弯等其他附件 4.器具及附件安装 5.综合考虑满足按设计图纸和规范要求而实施、完成这项工程的一切有关费用 |  | 组 | 65
本页小计
注：为计取规费等的使用，可在表中增设其中：“定额人工费”。
表—08
分部分项工程和单价措施项目清单与计价表
工程名称：给排水工程 |  |  |  | 标段： |  |  |  | 第 15 页 共 17 页
序号 | 项目编码 | 项目名称 | 项目特征描述 |  | 计量单位 | 工程量 | 金额（元）
[7 empty] | 综合单价 |  | 综合合价 | 其中
暂估价
59 | 030413002006 | 凿(压)槽 | 1.名称:凿(压)槽 2.规格:宽70×深70mm 3.类型:砖墙 4.填充(恢复)方式:水泥砂浆恢复 5.开槽、恢复处理 6.综合考虑满足按设计图纸和规范要求而实施、完成这项工程的一切有关费用 |  | m | 244.91
60 | 031002001003 | 管道支架 | 1.材质:型钢 2.管架形式:综合考虑 3.制作安装 4.综合考虑满足按设计图纸和规范要求而实施、完成这项工程的一切有关费用 |  | kg | 403.22
61 | 031201003003 | 金属结构刷油 | 1.除锈级别:轻锈 2.油漆品种:红丹防锈漆、醇酸磁漆 3.涂刷遍数、漆膜厚度:各2遍 4.综合考虑满足按设计图纸和规范要求而实施、完成这项工程的一切有关费用 |  | kg | 403.22
62 | 031002003007 | 套管 | 1.名称、类型:一般穿楼板钢套管 2.材质:钢套管 3.规格:DN125mm（穿管DN80mm） 4.填料材质:按设计要求填补 5.制作安装、除锈刷油 6.综合考虑满足按设计图纸和规范要求而实施、完成这项工程的一切有关费用 |  | 个 | 5
63 | 031002003008 | 套管 | 1.名称、类型:一般穿楼板钢套管 2.材质:钢套管 3.规格:DN100mm（穿管DN65mm） 4.填料材质:按设计要求填补 5.制作安装、除锈刷油 6.综合考虑满足按设计图纸和规范要求而实施、完成这项工程的一切有关费用 |  | 个 | 2
本页小计
注：为计取规费等的使用，可在表中增设其中：“定额人工费”。
表—08
分部分项工程和单价措施项目清单与计价表
工程名称：给排水工程 |  |  |  | 标段： |  |  |  | 第 16 页 共 17 页
序号 | 项目编码 | 项目名称 | 项目特征描述 |  | 计量单位 | 工程量 | 金额（元）
[7 empty] | 综合单价 |  | 综合合价 | 其中
暂估价
64 | 031002003009 | 套管 | 1.名称、类型:一般穿楼板钢套管 2.材质:钢套管 3.规格:DN65mm（穿管DN40mm-DN50mm） 4.填料材质:按设计要求填补 5.制作安装、除锈刷油 6.综合考虑满足按设计图纸和规范要求而实施、完成这项工程的一切有关费用 |  | 个 | 14
65 | 031002003010 | 套管 | 1.名称、类型:一般穿楼板钢套管 2.材质:钢套管 3.规格:DN50mm（穿管DN32mm） 4.填料材质:按设计要求填补 5.制作安装、除锈刷油 6.综合考虑满足按设计图纸和规范要求而实施、完成这项工程的一切有关费用 |  | 个 | 48
66 | 031002003011 | 套管 | 1.名称、类型:一般穿楼板钢套管 2.材质:钢套管 3.规格:DN32mm（穿管DN20mm） 4.填料材质:按设计要求填补 5.制作安装、除锈刷油 6.综合考虑满足按设计图纸和规范要求而实施、完成这项工程的一切有关费用 |  | 个 | 28
67 | 031002003012 | 防水套管 | 1.名称、类型:刚性防水套管 2.材质:钢套管 3.规格:DN125mm（穿管DN80mm、DN65mm） 4.填料材质:按设计要求填补 5.制作安装、除锈刷油 6.综合考虑满足按设计图纸和规范要求而实施、完成这项工程的一切有关费用 |  | 个 | 2
本页小计
注：为计取规费等的使用，可在表中增设其中：“定额人工费”。
表—08
分部分项工程和单价措施项目清单与计价表
工程名称：给排水工程 |  |  |  | 标段： |  |  |  | 第 17 页 共 17 页
序号 | 项目编码 | 项目名称 | 项目特征描述 |  | 计量单位 | 工程量 | 金额（元）
[7 empty] | 综合单价 |  | 综合合价 | 其中
暂估价
68 | 031002003013 | 防水套管 | 1.名称、类型:刚性防水套管 2.材质:钢套管 3.规格:DN80mm（穿管DN50mm以内） 4.填料材质:按设计要求填补 5.制作安装、除锈刷油 6.综合考虑满足按设计图纸和规范要求而实施、完成这项工程的一切有关费用 |  | 个 | 32
给水合计
分部分项合计
措施项目
69 | 031302007004 | 高层施工增加 | 1.高层施工增加 |  | 项 | 1
70 | 031301017004 | 脚手架搭拆费 | 1.脚手架搭拆费 |  | 项 | 1
单价措施合计
本页小计
合 计
注：为计取规费等的使用，可在表中增设其中：“定额人工费”。
表—08

## 表-11 总价措施项目清单与计价表
总价措施项目清单与计价表
工程名称：给排水工程 |  |  |  |  | 标段： |  |  | 第 1 页 共 2 页
序号 | 项目编码 | 项目名称 | 计算基础 | 费率 (%) |  | 金额 (元) | 调整费率 (%) |  | 调整后金额 (元) | 备注
1 | LSSGCSF00014 | 绿色施工安全防护措施费 | 分部分项人工费+分部分项机具费 | 35.77 | [5 empty] | 以分部分项的人工费与施工机具费之和为计算基础，费率35.77%
2 | 031301010006 | 安装与生产同时进行增加费用 |  | 10 | [5 empty] | 按人工费的10%计算
3 | 031301011004 | 在有害身体健康环境中施工增加费 | 分部分项人工费 | 0 | [5 empty] | 按人工费的10%计算
4 | TSSGBWZJF004 | 在地下（暗）室、设备及大口径管道内等特殊施工部位进行施工增加费 |  | 30 | [5 empty] | 按该部分人工费的30%计算
5 | 粤031302008004 | 赶工措施费 | 分部分项人工费+分部分项机具费 | 0 | [5 empty] | 赶工措施费=（1-δ）*分部分项（人工费+施工机具费）*0.344 （0.8≤δ＜1 式中：δ=合同工期/定额工期）
6 | 031302002004 | 夜间施工增加费 |  | 20 | [5 empty] | 按其夜间施工项目人工费的20%计算
7 | JTGRSGZJF004 | 交通干扰工程施工增加费 |  | 10 | [5 empty] | 按在市政道路上施工项目人工费的10%计算
8 | 粤031302009004 | 文明工地增加费 | 分部分项人工费+分部分项机具费 | 0 | [5 empty] | 以分部分项的人工费与施工机具费之和为计算基础；市级文明工地1.00%；省级文明工地2.00%
9 | DXGXJCJXF004 | 地下管线交叉降效费 | [7 empty] | 按实际发生或经批准的施工方案计算
编制人（造价人员）： |  |  |  |  | 复核人（造价工程师）：
表-11
总价措施项目清单与计价表
工程名称：给排水工程 |  |  |  |  | 标段： |  |  | 第 2 页 共 2 页
序号 | 项目编码 | 项目名称 | 计算基础 | 费率 (%) |  | 金额 (元) | 调整费率 (%) |  | 调整后金额 (元) | 备注
10 | QTFY00000014 | 其他费用 | [7 empty] | 按实际发生或经批准的施工组织设计方案计算
合 计
编制人（造价人员）： |  |  |  |  | 复核人（造价工程师）：
表-11

## 表-12 其他项目清单与计价汇总表
其他项目清单与计价汇总表
工程名称：给排水工程 |  |  | 标段： |  | 第 1 页 共 1 页
序号 | 项目名称 | 金额（元） |  | 结算金额（元） |  | 备注
1 | 暂列金额 | 29434.21 |  |  |  | 明细详见表-12-1
2 | 暂估价 | 0.00
2.1 | 材料暂估价 | — |  |  |  | 明细详见表-12-2
2.2 | 专业工程暂估价 | 0.00 |  |  |  | 明细详见表-12-3
3 | 计日工 |  |  |  |  | 明细详见表-12-4
4 | 总承包服务费 |  |  |  |  | 明细详见表-12-5
5 | 预算包干费
6 | 工程优质费
7 | 概算幅度差
8 | 现场签证费用
9 | 索赔费用
10 | 其他费用
合 计 | [5 empty] | —
注：材料（工程设备）暂估单价进入清单项目综合单价，此处不汇总。
表—12

## 表-12-1 暂列金额表
暂列金额明细表
工程名称：给排水工程 |  |  | 标段： |  | 第 1 页 共 1 页
序号 | 名称 | 计量单位 |  | 暂定金额（元） |  | 备注
1 | 暂列金额 | 项 |  | 29434.21
合 计 |  |  |  | 29434.21 |  | —
注：此表由招标人填写，如不能详列，也可只列暂列金额总额，投标人应将上述暂列金额计入投标总价中。
表—12—1

## 表-13 规费、税金项目清单与计价表
规费、税金项目清单与计价表
工程名称：给排水工程 |  |  | 标段： |  | 第 1 页 共 1 页
序号 | 项目名称 | 计算基础 | 计算基数 | 计算费率 (%) |  | 金额(元)
1 | 增值税销项税额 | 分部分项合计+措施合计+其他项目 |  | 9
合 计
编制人（造价人员）： |  |  | 复核人（造价工程师）：
表—13