## 表-04 单位工程招标控制价汇总表
单位工程招标控制价汇总表
工程名称：通风空调工程 |  | 标段： |  | 第 1 页 共 1 页
序号 | 汇总内容 |  | 金额:(元) |  | 其中：暂估价(元)
1 | 分部分项合计
1.1 | 新风系统
1.2 | 空调系统
2 | 措施合计
2.1 | 绿色施工安全防护措施费
2.2 | 其他措施费
3 | 其他项目
3.1 | 暂列金额
3.2 | 暂估价
3.3 | 计日工
3.4 | 总承包服务费
3.5 | 预算包干费
3.6 | 工程优质费
3.7 | 概算幅度差
3.8 | 索赔费用
3.9 | 现场签证费用
3.10 | 其他费用
4 | 税前工程造价
5 | 增值税销项税额
6 | 总造价
7 | 人工费
招标控制价合计=1+2+3+5
注：本表适用于单位工程招标控制价或投标报价的汇总，如无单位工程划分，单项工程也使用本表汇总
表—04

## 表-08 分部分项工程和单价措施项目清单与计价表
分部分项工程和单价措施项目清单与计价表
工程名称：通风空调工程 |  |  |  | 标段： |  |  |  | 第 1 页 共 17 页
序号 | 项目编码 | 项目名称 | 项目特征描述 |  | 计量单位 | 工程量 | 金额（元）
[7 empty] | 综合单价 |  | 综合合价 | 其中
暂估价
新风系统
1 | 030701004001 | 吊顶新风处理机 | 1.名称:吊顶新风处理机 2.型号:XF-1F-1、XF-2F-1 3.参数：Q=1080m3/h，Q=14KW，噪声=42dB，功率：550W，H=200Pa，自带PM2.5过滤网。 4.安装方式：吊装 5.减振形式：减震器 6.接线要求：含电机检查，接线及试运行 7.本体安装、调试；试压；补刷油漆 8.综合考虑满足按设计图纸和规范要求而实施、完成这项工程的一切有关费用 |  | 台 | 2
2 | 030701003001 | 空调室外机 | 1.名称:空调室外机 2.型号:KT-1F-XF-1、KT-2F-XF-1 3.参数：Q=15.5KW，Q热=15.5KW，电容量=4.3KW，噪声=55dB，APF≥4.4 4.安装方式：落地安装 5.减振形式：减震器 6.接线要求：含电机检查，接线及试运行 7.本体安装、调试；试压；补刷油漆 8.综合考虑满足按设计图纸和规范要求而实施、完成这项工程的一切有关费用 |  | 台 | 1
本页小计
注：为计取规费等的使用，可在表中增设其中：“定额人工费”。
表—08
分部分项工程和单价措施项目清单与计价表
工程名称：通风空调工程 |  |  |  | 标段： |  |  |  | 第 2 页 共 17 页
序号 | 项目编码 | 项目名称 | 项目特征描述 |  | 计量单位 | 工程量 | 金额（元）
[7 empty] | 综合单价 |  | 综合合价 | 其中
暂估价
3 | 030108003001 | 管道式风机 | 1.名称:管道式风机 2.型号:P-WD-1 3.规格:L=1300m3/h H=200Pa 参考功率:0.40kW 4.安装方式:吊装 5.减振底座形式、数量:减震器 6.本体安装、拆装检查、减振器安装、二次灌浆、单机试运行、补刷漆 7.综合考虑满足按设计图纸和规范要求而实施、完成这项工程的一切有关费用 |  | 台 | 2
4 | 030404033001 | 排气扇 PQC 5.0 | 1.名称:窗式排气扇 2.型号：PQC5.0 3.规格:流量500m³/h，功率 50W，配防雨百叶风口，70℃防火阀 4.安装方式:窗上安装 5.本体安装 6.综合考虑满足按设计图纸和规范要求而实施、完成这项工程的一切有关费用 |  | 台 | 9
5 | 030404033002 | 排气扇 PQ 2.0 | 1.名称:窗式排气扇 2.型号：PQC2.0 3.规格:流量200m³/h，功率 34W，配防雨百叶风口，70℃防火阀 4.安装方式:天花安装 5.本体安装 6.综合考虑满足按设计图纸和规范要求而实施、完成这项工程的一切有关费用 |  | 台 | 4
本页小计
注：为计取规费等的使用，可在表中增设其中：“定额人工费”。
表—08
分部分项工程和单价措施项目清单与计价表
工程名称：通风空调工程 |  |  |  | 标段： |  |  |  | 第 3 页 共 17 页
序号 | 项目编码 | 项目名称 | 项目特征描述 |  | 计量单位 | 工程量 | 金额（元）
[7 empty] | 综合单价 |  | 综合合价 | 其中
暂估价
6 | 030702001001 | 碳钢通风管道 | 1.名称:镀锌钢板风管 2.形状:矩形 3.规格:D≤320mm 4.板材厚度:0.5mm 5.接口形式：法兰 6.风管保温：采用玻璃棉，厚度30mm 7.管件、法兰、风管试验等附件及支架设计要求:按图纸要求 8.综合考虑满足按设计图纸和规范要求而实施、完成这项工程的一切有关费用 |  | m2 | 45.86
7 | 030702001002 | 碳钢通风管道 | 1.名称:镀锌钢板风管 2.形状:矩形 3.规格:320≤450mm 4.板材厚度:0.5mm 5.接口形式：法兰 6.风管保温：采用玻璃棉，厚度30mm 7.管件、法兰、风管试验等附件及支架设计要求:按图纸要求 8.综合考虑满足按设计图纸和规范要求而实施、完成这项工程的一切有关费用 |  | m2 | 19.75
8 | 030702001003 | 碳钢通风管道 | 1.名称:镀锌钢板风管 2.形状:矩形 3.规格:450≤630mm 4.板材厚度:0.6mm 5.接口形式：插接或法兰 6.风管保温：采用玻璃棉，厚度30mm 7.管件、法兰、风管试验等附件及支架设计要求:按图纸要求 8.综合考虑满足按设计图纸和规范要求而实施、完成这项工程的一切有关费用 |  | m2 | 10.03
本页小计
注：为计取规费等的使用，可在表中增设其中：“定额人工费”。
表—08
分部分项工程和单价措施项目清单与计价表
工程名称：通风空调工程 |  |  |  | 标段： |  |  |  | 第 4 页 共 17 页
序号 | 项目编码 | 项目名称 | 项目特征描述 |  | 计量单位 | 工程量 | 金额（元）
[7 empty] | 综合单价 |  | 综合合价 | 其中
暂估价
9 | 030703019001 | 柔性接口 | 1.名称:柔性接口 2.规格:综合考虑 3.材质:难燃帆布 4.柔性接口制作、安装 5.综合考虑满足按设计图纸和规范要求而实施、完成这项工程的一切有关费用 |  | m2 | 2.75
10 | 030703001001 | 风管蝶阀 | 1.名称:风管蝶阀 2.规格:200×160mm 3.材质：碳钢 4.阀体制作安装 5.综合考虑满足按设计图纸和规范要求而实施、完成这项工程的一切有关费用 |  | 个 | 11
11 | 030703001002 | 碳钢阀门 | 1.名称:对开多叶调节阀 2.规格:250×160mm 3.材质：碳钢 4.阀体制作安装 5.综合考虑满足按设计图纸和规范要求而实施、完成这项工程的一切有关费用 |  | 个 | 1
12 | 030703001003 | 碳钢阀门 | 1.名称:对开多叶调节阀 2.规格:400×160mm 3.材质：碳钢 4.阀体制作安装 5.综合考虑满足按设计图纸和规范要求而实施、完成这项工程的一切有关费用 |  | 个 | 1
13 | 030703001004 | 碳钢阀门 | 1.名称:风管电动多叶密闭阀 2.规格:600×200mm，性能:电讯号220V开启、关闭,手动开启,手动复位,多挡风量调节; 新风入口为开关型 3.材质：碳钢 4.阀体制作安装、电动机构检查接线 5.综合考虑满足按设计图纸和规范要求而实施、完成这项工程的一切有关费用 |  | 个 | 2
本页小计
注：为计取规费等的使用，可在表中增设其中：“定额人工费”。
表—08
分部分项工程和单价措施项目清单与计价表
工程名称：通风空调工程 |  |  |  | 标段： |  |  |  | 第 5 页 共 17 页
序号 | 项目编码 | 项目名称 | 项目特征描述 |  | 计量单位 | 工程量 | 金额（元）
[7 empty] | 综合单价 |  | 综合合价 | 其中
暂估价
14 | 030703007001 | 防雨百叶口 | 1.名称:防雨百叶口 2.材质:铝合金 3.规格:600×300mm 4.风口、百叶制作安装 5.综合考虑满足按设计图纸和规范要求而实施、完成这项工程的一切有关费用 |  | 个 | 4
15 | 030703007002 | 条形风口 | 1.名称:条形风口 2.材质:铝合金 3.规格:200×200mm 4.风口、百叶制作安装 5.综合考虑满足按设计图纸和规范要求而实施、完成这项工程的一切有关费用 |  | 个 | 12
16 | 030703007003 | 侧送条形风口 | 1.名称:侧送条形风口 2.材质:铝合金 3.规格:400×160mm 4.风口、百叶制作安装 5.综合考虑满足按设计图纸和规范要求而实施、完成这项工程的一切有关费用 |  | 个 | 1
17 | 030703007004 | 方形散流器 | 1.名称:方形散流器 2.材质:铝合金 3.规格:300×300mm 4.风口、百叶制作安装 5.综合考虑满足按设计图纸和规范要求而实施、完成这项工程的一切有关费用 |  | 个 | 1
18 | 031001004001 | 铜管Φ9.53 | 1.安装部位:室内 2.介质:冷媒 3.材质、规格:铜管、Φ9.52×0.8mm 4.焊接方法:承插式焊接 5.压力试验、吹扫与清洗设计要求:气密性试验、氮气吹扫 6.保温材质与厚度：30mm厚橡塑保温 7.综合考虑满足按设计图纸和规范要求而实施、完成这项工程的一切有关费用 |  | m | 103.35
本页小计
注：为计取规费等的使用，可在表中增设其中：“定额人工费”。
表—08
分部分项工程和单价措施项目清单与计价表
工程名称：通风空调工程 |  |  |  | 标段： |  |  |  | 第 6 页 共 17 页
序号 | 项目编码 | 项目名称 | 项目特征描述 |  | 计量单位 | 工程量 | 金额（元）
[7 empty] | 综合单价 |  | 综合合价 | 其中
暂估价
19 | 031001004002 | 铜管Φ15.88 | 1.安装部位:室内 2.介质:冷媒 3.材质、规格:铜管、Φ15.88×1.0mm 4.焊接方法:承插式焊接 5.压力试验、吹扫与清洗设计要求:气密性试验、氮气吹扫 6.保温材质与厚度：30mm厚橡塑保温 7.综合考虑满足按设计图纸和规范要求而实施、完成这项工程的一切有关费用 |  | m | 103.35
20 | 010803002001 | 电动卷帘式挡烟垂壁 | 1.名称:电动卷帘式挡烟垂壁 2.规格:H=1.8m，含电机 3.安装形式:按图纸要求 4.运输、安装、其他 5.综合考虑满足按设计图纸和规范要求而实施、完成这项工程的一切有关费用 |  | m2 | 34.02
21 | 010803002002 | 电动卷帘式挡烟垂壁 | 1.名称:电动卷帘式挡烟垂壁 2.规格:H=1.9m，含电机 3.安装形式:按图纸要求 4.运输、安装、其他 5.综合考虑满足按设计图纸和规范要求而实施、完成这项工程的一切有关费用 |  | m2 | 73.34
22 | 010803002003 | 电动卷帘式挡烟垂壁 | 1.名称:电动卷帘式挡烟垂壁 2.规格:H=3.9m，含电机 3.安装形式:按图纸要求 4.运输、安装、其他 5.综合考虑满足按设计图纸和规范要求而实施、完成这项工程的一切有关费用 |  | m2 | 150.54
23 | 031002002001 | 设备支架 | 1.名称:设备支架 2.材质:型钢 3.支架制作、安装 4.综合考虑满足按设计图纸和规范要求而实施、完成这项工程的一切有关费用 |  | kg | 30
本页小计
注：为计取规费等的使用，可在表中增设其中：“定额人工费”。
表—08
分部分项工程和单价措施项目清单与计价表
工程名称：通风空调工程 |  |  |  | 标段： |  |  |  | 第 7 页 共 17 页
序号 | 项目编码 | 项目名称 | 项目特征描述 |  | 计量单位 | 工程量 | 金额（元）
[7 empty] | 综合单价 |  | 综合合价 | 其中
暂估价
24 | 031002001001 | 管道支架 | 1.材质:型钢 2.管架形式:综合考虑 3.支架制作安装 4.综合考虑满足按设计图纸和规范要求而实施、完成这项工程的一切有关费用 |  | kg | 81.98
25 | 031201003001 | 金属结构刷油 | 1.除锈级别:轻锈 2.油漆品种:红丹防锈漆、醇酸磁漆 3.涂刷遍数、漆膜厚度:各2遍 4.综合考虑满足按设计图纸和规范要求而实施、完成这项工程的一切有关费用 |  | kg | 230.97
26 | 030704001001 | 通风工程检测、调试 | 1.名称：通风工程检测、调试 2.综合考虑满足按设计图纸和规范要求而实施、完成这项工程的一切有关费用 |  | 系统 | 1
新风系统合计
空调系统
27 | 030702001004 | 碳钢通风管道 | 1.名称:镀锌钢板风管 2.形状:矩形 3.规格:320≤450mm 4.板材厚度:0.5mm 5.接口形式：插接或法兰 6.风管保温：采用玻璃棉，厚度30mm 7.管件、法兰、风管试验等附件及支架设计要求:按图纸要求 8.综合考虑满足按设计图纸和规范要求而实施、完成这项工程的一切有关费用 |  | m2 | 1.42
本页小计
注：为计取规费等的使用，可在表中增设其中：“定额人工费”。
表—08
分部分项工程和单价措施项目清单与计价表
工程名称：通风空调工程 |  |  |  | 标段： |  |  |  | 第 8 页 共 17 页
序号 | 项目编码 | 项目名称 | 项目特征描述 |  | 计量单位 | 工程量 | 金额（元）
[7 empty] | 综合单价 |  | 综合合价 | 其中
暂估价
28 | 030702001005 | 碳钢通风管道 | 1.名称:镀锌钢板风管 2.形状:矩形 3.规格:450≤630mm 4.板材厚度:0.6mm 5.接口形式：插接或法兰 6.风管保温：采用玻璃棉，厚度30mm 7.管件、法兰、风管试验等附件及支架设计要求:按图纸要求 8.综合考虑满足按设计图纸和规范要求而实施、完成这项工程的一切有关费用 |  | m2 | 81.67
29 | 030702001006 | 碳钢通风管道 | 1.名称:镀锌钢板风管 2.形状:矩形 3.规格:630≤1000mm 4.板材厚度:0.75mm 5.接口形式：插接或法兰 6.风管保温：采用玻璃棉，厚度30mm 7.管件、法兰、风管试验等附件及支架设计要求:按图纸要求 8.综合考虑满足按设计图纸和规范要求而实施、完成这项工程的一切有关费用 |  | m2 | 43.89
30 | 030702001007 | 碳钢通风管道 | 1.名称:镀锌钢板风管 2.形状:矩形 3.规格:1000≤1500mm 4.板材厚度:1.0mm 5.接口形式：插接或法兰 6.风管保温：采用玻璃棉，厚度30mm 7.管件、法兰、风管试验等附件及支架设计要求:按图纸要求 8.综合考虑满足按设计图纸和规范要求而实施、完成这项工程的一切有关费用 |  | m2 | 48.43
本页小计
注：为计取规费等的使用，可在表中增设其中：“定额人工费”。
表—08
分部分项工程和单价措施项目清单与计价表
工程名称：通风空调工程 |  |  |  | 标段： |  |  |  | 第 9 页 共 17 页
序号 | 项目编码 | 项目名称 | 项目特征描述 |  | 计量单位 | 工程量 | 金额（元）
[7 empty] | 综合单价 |  | 综合合价 | 其中
暂估价
31 | 030703019002 | 柔性接口 | 1.名称:柔性接口 2.规格:综合考虑 3.材质:难燃帆布 4.柔性接口制作安装 5.综合考虑满足按设计图纸和规范要求而实施、完成这项工程的一切有关费用 |  | m2 | 13.1
32 | 030703007005 | 百叶回风口 | 1.名称:百叶回风口 2.材质:铝合金 3.规格:600×600mm 4.风口、百叶制作安装 5.综合考虑满足按设计图纸和规范要求而实施、完成这项工程的一切有关费用 |  | 个 | 5
33 | 030703007006 | 条形回风口 | 1.名称:条形回风口 2.材质:铝合金 3.规格:1200×200mm 4.风口、百叶制作安装 5.综合考虑满足按设计图纸和规范要求而实施、完成这项工程的一切有关费用 |  | 个 | 14
34 | 030703007007 | 条形送风口 | 1.名称:条形送风口 2.材质:铝合金 3.规格:1200×200mm 4.风口、百叶制作安装 5.综合考虑满足按设计图纸和规范要求而实施、完成这项工程的一切有关费用 |  | 个 | 22
35 | 030703007008 | 侧吹双层百叶 | 1.名称:侧吹双层百叶 2.材质:铝合金 3.规格:1360×200mm 4.风口、百叶制作安装 5.综合考虑满足按设计图纸和规范要求而实施、完成这项工程的一切有关费用 |  | 个 | 3
本页小计
注：为计取规费等的使用，可在表中增设其中：“定额人工费”。
表—08
分部分项工程和单价措施项目清单与计价表
工程名称：通风空调工程 |  |  |  | 标段： |  |  |  | 第 10 页 共 17 页
序号 | 项目编码 | 项目名称 | 项目特征描述 |  | 计量单位 | 工程量 | 金额（元）
[7 empty] | 综合单价 |  | 综合合价 | 其中
暂估价
36 | 030703007009 | 门铰式回风口尺寸(带滤网) | 1.名称:门铰式回风口尺寸(带滤网) 2.材质:铝合金 3.规格:1360×200mm 4.风口、百叶制作安装 5.综合考虑满足按设计图纸和规范要求而实施、完成这项工程的一切有关费用 |  | 个 | 3
37 | 030703007010 | 方形散流器 | 1.名称:方形散流器 2.材质:铝合金 3.规格:600×600mm 4.风口、百叶制作安装 5.综合考虑满足按设计图纸和规范要求而实施、完成这项工程的一切有关费用 |  | 个 | 5
38 | 030701003002 | 中静压风管机 | 1.名称:中静压风管机 2.型号:FG-22 3.参数：Q=2.2KW，电容量=0.96KW(单容)，噪声=29dB，静压=50Pa，Q热=2.5KW，配冷凝水提升泵 4.安装方式：吊装 5.减振形式：4个减震器 6.接线要求：含电机检查，接线及试运行 7.本体安装或调试 8.综合考虑满足按设计图纸和规范要求而实施、完成这项工程的一切有关费用 |  | 台 | 1
39 | 030701003003 | 中静压风管机 | 1.名称:中静压风管机 2.型号:FG-56 3.参数：Q=5.6KW，电容量=0.151KW(单容)，噪声=34dB，静压=50Pa，Q热=6.3KW，配冷凝水提升泵 4.安装方式：吊装 5.减振形式：减震器 6.接线要求：含电机检查，接线及试运行 7.本体安装或调试 8.综合考虑满足按设计图纸和规范要求而实施、完成这项工程的一切有关费用 |  | 台 | 11
本页小计
注：为计取规费等的使用，可在表中增设其中：“定额人工费”。
表—08
分部分项工程和单价措施项目清单与计价表
工程名称：通风空调工程 |  |  |  | 标段： |  |  |  | 第 11 页 共 17 页
序号 | 项目编码 | 项目名称 | 项目特征描述 |  | 计量单位 | 工程量 | 金额（元）
[7 empty] | 综合单价 |  | 综合合价 | 其中
暂估价
40 | 030701003004 | 中静压风管机 | 1.名称:中静压风管机 2.型号:FG-71 3.参数：Q=7.1KW，电容量=0.194KW(单容)，噪声=35dB，噪音≤42dB(A)，Q热=8.0KW，配冷凝水提升泵 4.安装方式：吊装 5.减振形式：减震器 6.接线要求：含电机检查，接线及试运行 7.本体安装或调试 8.综合考虑满足按设计图纸和规范要求而实施、完成这项工程的一切有关费用 |  | 台 | 2
41 | 030701003005 | 中静压风管机 | 1.名称:中静压风管机 2.型号:FG-80 3.参数：Q=8.0KW，电容量=0.194KW(单容)，噪声=35dB，静压=50Pa，Q热=9.0KW，配冷凝水提升泵 4.安装方式：吊装 5.减振形式：减震器 6.接线要求：含电机检查，接线及试运行 7.本体安装或调试 8.综合考虑满足按设计图纸和规范要求而实施、完成这项工程的一切有关费用 |  | 台 | 5
42 | 030701003006 | 中静压风管机 | 1.名称:中静压风管机 2.型号:FG-140 3.参数：Q=14.0KW，电容量=0.274KW(单容)，噪声=40dB，Q热=16.0KW，配冷凝水提升泵 4.安装方式：吊装 5.减振形式：减震器 6.接线要求：含电机检查，接线及试运行 7.本体安装或调试 8.综合考虑满足按设计图纸和规范要求而实施、完成这项工程的一切有关费用 |  | 台 | 3
本页小计
注：为计取规费等的使用，可在表中增设其中：“定额人工费”。
表—08
分部分项工程和单价措施项目清单与计价表
工程名称：通风空调工程 |  |  |  | 标段： |  |  |  | 第 12 页 共 17 页
序号 | 项目编码 | 项目名称 | 项目特征描述 |  | 计量单位 | 工程量 | 金额（元）
[7 empty] | 综合单价 |  | 综合合价 | 其中
暂估价
43 | 030701003007 | 变频多联机室外机 | 1.名称:变频多联机室外机 2.型号:KT-1F-1 3.参数：Q=95.0KW，噪声=62dB，N冷/N热=26.4KW/27KW，Q热=106.5KW，APF≥4.4 4.安装方式：落地安装 5.减振形式：减震器 6.接线要求：含电机检查，接线及试运行 7.本体安装或调试 8.综合考虑满足按设计图纸和规范要求而实施、完成这项工程的一切有关费用 |  | 台 | 1
44 | 030701003008 | 变频多联机室外机 | 1.名称:变频多联机室外机 2.型号:KT-2F-1 3.参数：Q=61.5KW，噪声=57dB，N冷/N热=18.3KW/18.4KW，Q热=69KW，APF≥4.4 4.安装方式：落地安装 5.减振形式：减震器 6.接线要求：含电机检查，接线及试运行 7.本体安装或调试 8.综合考虑满足按设计图纸和规范要求而实施、完成这项工程的一切有关费用 |  | 台 | 1
45 | 030903005001 | 冷媒分歧管 | 1.名称:冷媒分歧管 2.规格:综合考虑 3.管件安装 4.综合考虑满足按设计图纸和规范要求而实施、完成这项工程的一切有关费用 |  | 个 | 15
本页小计
注：为计取规费等的使用，可在表中增设其中：“定额人工费”。
表—08
分部分项工程和单价措施项目清单与计价表
工程名称：通风空调工程 |  |  |  | 标段： |  |  |  | 第 13 页 共 17 页
序号 | 项目编码 | 项目名称 | 项目特征描述 |  | 计量单位 | 工程量 | 金额（元）
[7 empty] | 综合单价 |  | 综合合价 | 其中
暂估价
46 | 031001004003 | 铜管Φ9.53 | 1.安装部位:室内 2.介质:冷媒 3.材质、规格:铜管、Φ9.52×0.8mm 4.焊接方法:承插式焊接 5.压力试验、吹扫与清洗设计要求:气密性试验、氮气吹扫 6.保温材质与厚度：30mm厚橡塑保温 7.管道管件安装、压力试验、吹扫、冲洗，保温层安装 8.综合考虑满足按设计图纸和规范要求而实施、完成这项工程的一切有关费用 |  | m | 179.95
47 | 031001004004 | 铜管Φ12.7 | 1.安装部位:室内 2.介质:冷媒 3.材质、规格:铜管、Φ12.7×0.8mm 4.焊接方法:承插式焊接 5.压力试验、吹扫与清洗设计要求:气密性试验、氮气吹扫 7.管道管件安装、压力试验、吹扫、冲洗，保温层安装 8.综合考虑满足按设计图纸和规范要求而实施、完成这项工程的一切有关费用 |  | m | 7.8
48 | 031001004005 | 铜管Φ15.88 | 1.安装部位:室内 2.介质:冷媒 3.材质、规格:铜管、Φ15.88×1.0mm 4.焊接方法:承插式焊接 5.压力试验、吹扫与清洗设计要求:气密性试验、氮气吹扫 6.保温材质与厚度：30mm厚橡塑保温 7.管道管件安装、压力试验、吹扫、冲洗，保温层安装 8.综合考虑满足按设计图纸和规范要求而实施、完成这项工程的一切有关费用 |  | m | 192.95
本页小计
注：为计取规费等的使用，可在表中增设其中：“定额人工费”。
表—08
分部分项工程和单价措施项目清单与计价表
工程名称：通风空调工程 |  |  |  | 标段： |  |  |  | 第 14 页 共 17 页
序号 | 项目编码 | 项目名称 | 项目特征描述 |  | 计量单位 | 工程量 | 金额（元）
[7 empty] | 综合单价 |  | 综合合价 | 其中
暂估价
49 | 031001004006 | 铜管Φ19.05 | 1.安装部位:室内 2.介质:冷媒 3.材质、规格:铜管、Φ19.05×1.0mm 4.焊接方法:承插式焊接 5.压力试验、吹扫与清洗设计要求:气密性试验、氮气吹扫 6.保温材质与厚度：30mm厚橡塑保温 7.管道管件安装、压力试验、吹扫、冲洗，保温层安装 8.综合考虑满足按设计图纸和规范要求而实施、完成这项工程的一切有关费用 |  | m | 35.03
50 | 031001004007 | 铜管Φ22.2 | 1.安装部位:室内 2.介质:冷媒 3.材质、规格:铜管、Φ22.2×1.2mm 4.焊接方法:承插式焊接 5.压力试验、吹扫与清洗设计要求:气密性试验、氮气吹扫 6.保温材质与厚度：30mm厚橡塑保温 7.管道管件安装、压力试验、吹扫、冲洗，保温层安装 8.综合考虑满足按设计图纸和规范要求而实施、完成这项工程的一切有关费用 |  | m | 27.22
51 | 031001004008 | 铜管Φ28.58 | 1.安装部位:室内 2.介质:冷媒 3.材质、规格:铜管、Φ28.58×1.2mm 4.焊接方法:承插式焊接 5.压力试验、吹扫与清洗设计要求:气密性试验、氮气吹扫 6.保温材质与厚度：30mm厚橡塑保温 7.管道管件安装、压力试验、吹扫、冲洗，保温层安装 8.综合考虑满足按设计图纸和规范要求而实施、完成这项工程的一切有关费用 |  | m | 55.92
本页小计
注：为计取规费等的使用，可在表中增设其中：“定额人工费”。
表—08
分部分项工程和单价措施项目清单与计价表
工程名称：通风空调工程 |  |  |  | 标段： |  |  |  | 第 15 页 共 17 页
序号 | 项目编码 | 项目名称 | 项目特征描述 |  | 计量单位 | 工程量 | 金额（元）
[7 empty] | 综合单价 |  | 综合合价 | 其中
暂估价
52 | 031001004009 | 铜管Φ34.9 | 1.安装部位:室内 2.介质:冷媒 3.材质、规格:铜管、Φ34.9×1.2mm 4.焊接方法:承插式焊接 5.压力试验、吹扫与清洗设计要求:气密性试验、氮气吹扫 6.保温材质与厚度：30mm厚橡塑保温 7.管道管件安装、压力试验、吹扫、冲洗，保温层安装 8.综合考虑满足按设计图纸和规范要求而实施、完成这项工程的一切有关费用 |  | m | 27.12
53 | 031001006001 | 冷凝管 | 1.名称:冷凝管 2.材料:内涂塑镀锌钢管 3.规格:DN25mm 4.连接形式:螺纹连接 5.压力试验及吹、洗设计要求:水冲洗 6.保温材质与厚度：20mm厚橡塑保温 7.管道管件安装、压力试验、吹扫、冲洗，保温层安装 8.综合考虑满足按设计图纸和规范要求而实施、完成这项工程的一切有关费用 |  | m | 93.04
54 | 031001006002 | 冷凝管 | 1.名称:冷凝管 2.材料:内涂塑镀锌钢管 3.规格:DN32mm 4.连接形式:螺纹连接 5.压力试验及吹、洗设计要求:水冲洗 6.保温材质与厚度：20mm厚橡塑保温 7.管道管件安装、压力试验、吹扫、冲洗，保温层安装 8.综合考虑满足按设计图纸和规范要求而实施、完成这项工程的一切有关费用 |  | m | 46.38
本页小计
注：为计取规费等的使用，可在表中增设其中：“定额人工费”。
表—08
分部分项工程和单价措施项目清单与计价表
工程名称：通风空调工程 |  |  |  | 标段： |  |  |  | 第 16 页 共 17 页
序号 | 项目编码 | 项目名称 | 项目特征描述 |  | 计量单位 | 工程量 | 金额（元）
[7 empty] | 综合单价 |  | 综合合价 | 其中
暂估价
55 | 031001006003 | 冷凝管 | 1.名称:冷凝管 2.材料:内涂塑镀锌钢管 3.规格:DN40mm 4.连接形式:螺纹连接 5.压力试验及吹、洗设计要求:水冲洗 6.保温材质与厚度：20mm厚橡塑保温 7.管道管件安装、压力试验、吹扫、冲洗，保温层安装 8.综合考虑满足按设计图纸和规范要求而实施、完成这项工程的一切有关费用 |  | m | 18.87
56 | 031002002002 | 设备支架 | 1.名称:设备支架 2.材质:型钢 3.支架制作安装 4.综合考虑满足按设计图纸和规范要求而实施、完成这项工程的一切有关费用 |  | kg | 176
57 | 031002001002 | 管道支架 | 1.材质:型钢 2.管架形式:综合考虑 3.支架制作安装 4.综合考虑满足按设计图纸和规范要求而实施、完成这项工程的一切有关费用 |  | kg | 289.04
58 | 031201003002 | 金属结构刷油 | 1.除锈级别:轻锈 2.油漆品种:红丹防锈漆、醇酸磁漆 3.涂刷遍数、漆膜厚度:各2遍 4.综合考虑满足按设计图纸和规范要求而实施、完成这项工程的一切有关费用 |  | kg | 546.42
59 | 030704001002 | 通风工程检测、调试 | 1.名称：通风工程检测、调试 2.综合考虑满足按设计图纸和规范要求而实施、完成这项工程的一切有关费用 |  | 系统 | 1
空调系统合计
分部分项合计
措施项目
60 | 031302007002 | 高层施工增加 | 1.高层施工增加 |  | 项 | 1
本页小计
注：为计取规费等的使用，可在表中增设其中：“定额人工费”。
表—08
分部分项工程和单价措施项目清单与计价表
工程名称：通风空调工程 |  |  |  | 标段： |  |  |  | 第 17 页 共 17 页
序号 | 项目编码 | 项目名称 | 项目特征描述 |  | 计量单位 | 工程量 | 金额（元）
[7 empty] | 综合单价 |  | 综合合价 | 其中
暂估价
61 | 031301017002 | 脚手架搭拆费 | 1.脚手架搭拆费 |  | 项 | 1
单价措施合计
本页小计
合 计
注：为计取规费等的使用，可在表中增设其中：“定额人工费”。
表—08

## 表-11 总价措施项目清单与计价表
总价措施项目清单与计价表
工程名称：通风空调工程 |  |  |  |  | 标段： |  |  | 第 1 页 共 2 页
序号 | 项目编码 | 项目名称 | 计算基础 | 费率 (%) |  | 金额 (元) | 调整费率 (%) |  | 调整后金额 (元) | 备注
1 | LSSGCSF00012 | 绿色施工安全防护措施费 | 分部分项人工费+分部分项机具费 | 35.77 | [5 empty] | 以分部分项的人工费与施工机具费之和为计算基础，费率35.77%
2 | 031301010004 | 安装与生产同时进行增加费用 |  | 10 | [5 empty] | 按人工费的10%计算
3 | 031301011002 | 在有害身体健康环境中施工增加费 | 分部分项人工费 | 0 | [5 empty] | 按人工费的10%计算
4 | TSSGBWZJF002 | 在地下（暗）室、设备及大口径管道内等特殊施工部位进行施工增加费 |  | 30 | [5 empty] | 按该部分人工费的30%计算
5 | 粤031302008002 | 赶工措施费 | 分部分项人工费+分部分项机具费 | 0 | [5 empty] | 赶工措施费=（1-δ）*分部分项（人工费+施工机具费）*0.344 （0.8≤δ＜1 式中：δ=合同工期/定额工期）
6 | 031302002002 | 夜间施工增加费 |  | 20 | [5 empty] | 按其夜间施工项目人工费的20%计算
7 | JTGRSGZJF002 | 交通干扰工程施工增加费 |  | 10 | [5 empty] | 按在市政道路上施工项目人工费的10%计算
8 | 粤031302009002 | 文明工地增加费 | 分部分项人工费+分部分项机具费 | 0 | [5 empty] | 以分部分项的人工费与施工机具费之和为计算基础；市级文明工地1.00%；省级文明工地2.00%
9 | DXGXJCJXF002 | 地下管线交叉降效费 | [7 empty] | 按实际发生或经批准的施工方案计算
编制人（造价人员）： |  |  |  |  | 复核人（造价工程师）：
表-11
总价措施项目清单与计价表
工程名称：通风空调工程 |  |  |  |  | 标段： |  |  | 第 2 页 共 2 页
序号 | 项目编码 | 项目名称 | 计算基础 | 费率 (%) |  | 金额 (元) | 调整费率 (%) |  | 调整后金额 (元) | 备注
10 | QTFY00000012 | 其他费用 | [7 empty] | 按实际发生或经批准的施工组织设计方案计算
合 计
编制人（造价人员）： |  |  |  |  | 复核人（造价工程师）：
表-11

## 表-12 其他项目清单与计价汇总表
其他项目清单与计价汇总表
工程名称：通风空调工程 |  |  | 标段： |  | 第 1 页 共 1 页
序号 | 项目名称 | 金额（元） |  | 结算金额（元） |  | 备注
1 | 暂列金额 | 23452.49 |  |  |  | 明细详见表-12-1
2 | 暂估价 | 0.00
2.1 | 材料暂估价 | — |  |  |  | 明细详见表-12-2
2.2 | 专业工程暂估价 | 0.00 |  |  |  | 明细详见表-12-3
3 | 计日工 |  |  |  |  | 明细详见表-12-4
4 | 总承包服务费 |  |  |  |  | 明细详见表-12-5
5 | 预算包干费
6 | 工程优质费
7 | 概算幅度差
8 | 现场签证费用
9 | 索赔费用
10 | 其他费用
合 计 | [5 empty] | —
注：材料（工程设备）暂估单价进入清单项目综合单价，此处不汇总。
表—12

## 表-12-1 暂列金额表
暂列金额明细表
工程名称：通风空调工程 |  |  | 标段： |  | 第 1 页 共 1 页
序号 | 名称 | 计量单位 |  | 暂定金额（元） |  | 备注
1 | 暂列金额 | 元 |  | 23452.49
合 计 |  |  |  | 23452.49 |  | —
注：此表由招标人填写，如不能详列，也可只列暂列金额总额，投标人应将上述暂列金额计入投标总价中。
表—12—1

## 表-13 规费、税金项目清单与计价表
规费、税金项目清单与计价表
工程名称：通风空调工程 |  |  | 标段： |  | 第 1 页 共 1 页
序号 | 项目名称 | 计算基础 | 计算基数 | 计算费率 (%) |  | 金额(元)
1 | 增值税销项税额 | 分部分项合计+措施合计+其他项目 |  | 9
合 计
编制人（造价人员）： |  |  | 复核人（造价工程师）：
表—13