## 表-04 单位工程招标控制价汇总表
单位工程招标控制价汇总表
工程名称：绿色景观工程 |  | 标段： |  | 第 1 页 共 1 页
序号 | 汇总内容 |  | 金额:(元) |  | 其中：暂估价(元)
1 | 分部分项合计
1.1 | 对消防水箱旁绿化区域进行修复
2 | 措施合计
2.1 | 绿色施工安全防护措施费
2.2 | 其他措施费
3 | 其他项目
3.1 | 暂列金额
3.2 | 暂估价
3.3 | 计日工
3.4 | 总承包服务费
3.5 | 预算包干费
3.6 | 工程优质费
3.7 | 概算幅度差
3.8 | 索赔费用
3.9 | 现场签证费用
3.10 | 其他费用
4 | 税前工程造价
5 | 增值税销项税额
6 | 总造价
7 | 人工费
招标控制价合计=1+2+3+5
注：本表适用于单位工程招标控制价或投标报价的汇总，如无单位工程划分，单项工程也使用本表汇总
表—04

## 表-08 分部分项工程和单价措施项目清单与计价表
分部分项工程和单价措施项目清单与计价表
工程名称：绿色景观工程 |  |  |  | 标段： |  |  |  | 第 1 页 共 2 页
序号 | 项目编码 | 项目名称 | 项目特征描述 |  | 计量单位 | 工程量 | 金额（元）
[7 empty] | 综合单价 |  | 综合合价 | 其中
暂估价
对消防水箱旁绿化区域进行修复
1 | 050101010001 | 室外园林绿化地面 | 1.对消防水箱旁绿化区域进行修复 2:土工布满铺过滤层(200g/㎡); 3:25厚排水板(凹凸高度应≥20,杯口内径≥20,抗压强度应≥300kN/m2,凸点向上,板与板采用热熔焊接); 4:70厚(最薄处)C20细石混凝土找坡兼保护层,表面压光,坡度为0.1%,内配筋A4@150双向(置于该层上半部,保护层厚度≥15),平面内按间距≤4000设纵横分格缝;缝宽5~10,钢筋断开,缝内嵌密封膏,封顶粘贴250mm宽防水卷材; 5:4厚SBS改性沥青耐根穿刺防水卷材(上表面材料为聚乙烯膜时保留作为隔离层); 6:2厚非固化橡胶沥青防水涂料,遇墙上返至建筑完成面300; 7:a.最薄处10厚找坡层,边缘2m范围内用水泥砂浆、其余用C20细石混凝土找坡0.3%,随打随抹平; b.结构找坡0.5%,15厚WSM20水泥砂浆找平层。 8:自防水钢筋混凝土底板(抗渗等级P6,埋深大于等于10米为P8)随捣随抹平,表面清扫干净,用DW-M15水泥砂浆补平孔洞,若顶板发现裂缝或空鼓需先处理,阴角与阳角分别作R≥50及R≥20的圆弧处理; 9.其他:综合考虑完成该工艺的所有施工内容，详见设计图纸及相关规范 |  | m2 | 22.79
本页小计
注：为计取规费等的使用，可在表中增设其中：“定额人工费”。
表—08
分部分项工程和单价措施项目清单与计价表
工程名称：绿色景观工程 |  |  |  | 标段： |  |  |  | 第 2 页 共 2 页
序号 | 项目编码 | 项目名称 | 项目特征描述 |  | 计量单位 | 工程量 | 金额（元）
[7 empty] | 综合单价 |  | 综合合价 | 其中
暂估价
2 | 050101007001 | 清除地被植物 | 1.清除灌木林 机械 2.拆除废料外运运距：综合考虑 3.其他:综合考虑完成该工艺的所有施工内容，详见设计图纸及相关规范 |  | m2 | 22.79
3 | 050101009001 | 种植土回(换)填 | 1.回填厚度:乔木种植区1米、地被灌木种植区域0.6米 2.回填土质要求:腐殖土 3.其他:综合考虑完成该工艺的所有施工内容，详见设计图纸及相关规范 |  | m3 | 13.67
对消防水箱旁绿化区域进行修复合计
分部分项合计
措施项目
4 | 穗011210007002 | 室外临时施工围蔽 | 1.室外临时施工围蔽，彩钢板+镀锌方钢立柱 2.2800×2000×0.5mm彩钢板， 上下20×40×1.0mm方钢固定，方钢立柱与原路面用膨胀螺栓锚固，立柱处用25×1200mm圆管做斜撑 |  | m2 | 115.22
单价措施合计
本页小计
合 计
注：为计取规费等的使用，可在表中增设其中：“定额人工费”。
表—08

## 表-11 总价措施项目清单与计价表
总价措施项目清单与计价表
工程名称：绿色景观工程 |  |  |  |  | 标段： |  |  | 第 1 页 共 1 页
序号 | 项目编码 | 项目名称 | 计算基础 | 费率 (%) |  | 金额 (元) | 调整费率 (%) |  | 调整后金额 (元) | 备注
1 | LSSGCSF00030 | 绿色施工安全防护措施费 | 分部分项人工费+分部分项机具费 | 13 | [5 empty] | 以分部分项的人工费与施工机具费之和为计算基础，费率19%
2 | WMGDZJF00014 | 文明工地增加费 | 分部分项人工费+分部分项机具费 | 0 | [5 empty] | 以分部分项的人工费与施工机具费之和为计算基础，市级文明工地为1.20%；省级文明工地为2.10%
3 | 011707002014 | 夜间施工增加费 |  | 20 | [5 empty] | 以夜间施工项目人工费的20%计算
4 | GGCSF0000014 | 赶工措施费 | 分部分项人工费+分部分项机具费 | 0 | [5 empty] | 赶工措施费=（1-δ）*分部分项的（人工费+施工机具费）*0.3 （0.8≤δ＜1 式中：δ=合同工期/定额工期）
5 | QTFY00000030 | 其他费用 | [7 empty] | 按经批准的专项施工组织方案计算
合 计
编制人（造价人员）： |  |  |  |  | 复核人（造价工程师）：
表-11

## 表-12 其他项目清单与计价汇总表
其他项目清单与计价汇总表
工程名称：绿色景观工程 |  |  | 标段： |  | 第 1 页 共 1 页
序号 | 项目名称 | 金额（元） |  | 结算金额（元） |  | 备注
1 | 暂列金额 | 406.12 |  |  |  | 明细详见表-12-1
2 | 暂估价 | 0.00
2.1 | 材料暂估价 | — |  |  |  | 明细详见表-12-2
2.2 | 专业工程暂估价 | 0.00 |  |  |  | 明细详见表-12-3
3 | 计日工 |  |  |  |  | 明细详见表-12-4
4 | 总承包服务费 |  |  |  |  | 明细详见表-12-5
5 | 预算包干费
6 | 工程优质费
7 | 概算幅度差
8 | 现场签证费用
9 | 索赔费用
10 | 其他费用
合 计 | [5 empty] | —
注：材料（工程设备）暂估单价进入清单项目综合单价，此处不汇总。
表—12

## 表-12-1 暂列金额表
暂列金额明细表
工程名称：绿色景观工程 |  |  | 标段： |  | 第 1 页 共 1 页
序号 | 名称 | 计量单位 |  | 暂定金额（元） |  | 备注
1 | 暂列金额 | 元 |  | 406.12
合 计 |  |  |  | 406.12 |  | —
注：此表由招标人填写，如不能详列，也可只列暂列金额总额，投标人应将上述暂列金额计入投标总价中。
表—12—1

## 表-13 规费、税金项目清单与计价表
规费、税金项目清单与计价表
工程名称：绿色景观工程 |  |  | 标段： |  | 第 1 页 共 1 页
序号 | 项目名称 | 计算基础 | 计算基数 | 计算费率 (%) |  | 金额(元)
1 | 增值税销项税额 | 分部分项合计+措施合计+其他项目 |  | 9
合 计
编制人（造价人员）： |  |  | 复核人（造价工程师）：
表—13