## 表-04 单位工程招标控制价汇总表
单位工程招标控制价汇总表
工程名称：室内旧有墙体、装饰拆除 |  | 标段： |  | 第 1 页 共 1 页
序号 | 汇总内容 |  | 金额:(元) |  | 其中：暂估价(元)
1 | 分部分项合计
1.1 | 门诊住院楼
2 | 措施合计
2.1 | 绿色施工安全防护措施费
2.2 | 其他措施费
3 | 其他项目
3.1 | 暂列金额
3.2 | 暂估价
3.3 | 计日工
3.4 | 总承包服务费
3.5 | 预算包干费
3.6 | 工程优质费
3.7 | 概算幅度差
3.8 | 索赔费用
3.9 | 现场签证费用
3.10 | 其他费用
4 | 税前工程造价
5 | 增值税销项税额
6 | 总造价
7 | 人工费
招标控制价合计=1+2+3+5
注：本表适用于单位工程招标控制价或投标报价的汇总，如无单位工程划分，单项工程也使用本表汇总
表—04

## 表-08 分部分项工程和单价措施项目清单与计价表
分部分项工程和单价措施项目清单与计价表
工程名称：室内旧有墙体、装饰拆除 |  |  |  | 标段： |  |  |  | 第 1 页 共 9 页
序号 | 项目编码 | 项目名称 | 项目特征描述 |  | 计量单位 | 工程量 | 金额（元）
[7 empty] | 综合单价 |  | 综合合价 | 其中
暂估价
门诊住院楼
混凝土及钢筋混凝土构件拆除
1 | 011602001002 | 混凝土构件拆除 | 1.构件名称:拆除地面地台 2.施工内容:1）拆除原有地面地台及依附于其的其他废弃构件；2）采取一切措施保证拆除施工不损坏原有结构，若出现因拆除而损坏则须按原貌复原；3）拆至满足设计或施工要求,拆除废料需要清理、归堆并搬运至指定地点 3.其他:综合考虑完成该工艺的所有施工内容，详见设计图纸及相关规范 |  | m3 | 2.93
2 | 011615001001 | 开孔(打洞) | 1.部位:楼板（排污井） 2.打洞部位材质:混凝土 3.洞尺寸:0.3m2以内 4.施工内容:1）采取一切措施保证拆除施工不损坏原有结构，若出现因拆除而损坏则须按原貌复原；2）拆至满足设计或施工要求,拆除废料需要清理、归堆并搬运至指定地点 5.其他:综合考虑完成该工艺的所有施工内容，详见设计图纸及相关规范 |  | 个 | 51
混凝土及钢筋混凝土构件拆除合计
墙体拆除
本页小计
注：为计取规费等的使用，可在表中增设其中：“定额人工费”。
表—08
分部分项工程和单价措施项目清单与计价表
工程名称：室内旧有墙体、装饰拆除 |  |  |  | 标段： |  |  |  | 第 2 页 共 9 页
序号 | 项目编码 | 项目名称 | 项目特征描述 |  | 计量单位 | 工程量 | 金额（元）
[7 empty] | 综合单价 |  | 综合合价 | 其中
暂估价
3 | 011601001001 | 砖砌体拆除 | 1.名称:砖砌墙体拆除 2.施工内容:1）拆除原有砖砌墙体及依附于其的其他废弃构件；2）采取一切措施保证拆除施工不损坏原有结构，若出现因拆除而损坏则须按原貌复原；3）拆至满足设计或施工要求,拆除废料需要清理、归堆并搬运至指定地点 3.其他:综合考虑完成该工艺的所有施工内容，详见设计图纸及相关规范 |  | m3 | 397.43
4 | 011601001002 | 砖砌体拆除 | 1.名称:开门窗洞口 2.施工内容:1）拆除门窗洞口及依附于其的其他废弃构件；2）采取一切措施保证拆除施工不损坏原有结构，若出现因拆除而损坏则须按原貌复原；3）拆至满足设计或施工要求,拆除废料需要清理、归堆并搬运至指定地点 3.其他:综合考虑完成该工艺的所有施工内容，详见设计图纸及相关规范 |  | m3 | 25.93
5 | 011609002002 | 隔断隔墙拆除 | 1.名称:隔断隔墙拆除 2.施工内容:1）拆除原有隔断隔墙及依附于其的其他废弃构件；2）采取一切措施保证拆除施工不损坏原有结构，若出现因拆除而损坏则须按原貌复原；3）拆至满足设计或施工要求,拆除废料需要清理、归堆并搬运至指定地点 3.其他:综合考虑完成该工艺的所有施工内容，详见设计图纸及相关规范 |  | m2 | 656.01
本页小计
注：为计取规费等的使用，可在表中增设其中：“定额人工费”。
表—08
分部分项工程和单价措施项目清单与计价表
工程名称：室内旧有墙体、装饰拆除 |  |  |  | 标段： |  |  |  | 第 3 页 共 9 页
序号 | 项目编码 | 项目名称 | 项目特征描述 |  | 计量单位 | 工程量 | 金额（元）
[7 empty] | 综合单价 |  | 综合合价 | 其中
暂估价
6 | 011610002004 | 幕墙拆除 | 1.名称:幕墙玻璃拆除 2.施工内容:1）拆除原有幕墙玻璃及依附于其的其他废弃构件；2）采取一切措施保证拆除施工不损坏原有结构，若出现因拆除而损坏则须按原貌复原；3）拆至满足设计或施工要求,拆除废料需要清理、归堆并搬运至指定地点 3.其他:综合考虑完成该工艺的所有施工内容，详见设计图纸及相关规范 |  | m2 | 34.5
墙体拆除合计
地面拆除
7 | 011605001002 | 平面块料拆除 | 1.名称:平面块料及找平层拆除 2.施工内容:1）拆除原有平面块料及依附于其的其他废弃构件；2）采取一切措施保证拆除施工不损坏原有结构，若出现因拆除而损坏则须按原貌复原；3）拆至满足设计或施工要求,拆除废料需要清理、归堆并搬运至指定地点 3.其他:综合考虑完成该工艺的所有施工内容，详见设计图纸及相关规范 |  | m2 | 1351.11
8 | 011604001001 | 现地胶楼地面面层拆除 | 1.名称:地胶面层拆除 2.施工内容:1）拆除原有地胶面层及依附于其的其他废弃构件；2）采取一切措施保证拆除施工不损坏原有结构，若出现因拆除而损坏则须按原貌复原；3）拆至满足设计或施工要求,拆除废料需要清理、归堆并搬运至指定地点 3.其他:综合考虑完成该工艺的所有施工内容，详见设计图纸及相关规范 |  | m2 | 1801.87
本页小计
注：为计取规费等的使用，可在表中增设其中：“定额人工费”。
表—08
分部分项工程和单价措施项目清单与计价表
工程名称：室内旧有墙体、装饰拆除 |  |  |  | 标段： |  |  |  | 第 4 页 共 9 页
序号 | 项目编码 | 项目名称 | 项目特征描述 |  | 计量单位 | 工程量 | 金额（元）
[7 empty] | 综合单价 |  | 综合合价 | 其中
暂估价
9 | 011605001003 | 平面块料拆除 | 1.名称:现有台阶装饰拆除 2.施工内容:1）拆除原有台阶装饰及依附于其的其他废弃构件；2）采取一切措施保证拆除施工不损坏原有结构，若出现因拆除而损坏则须按原貌复原；3）拆至满足设计或施工要求,拆除废料需要清理、归堆并搬运至指定地点 3.其他:综合考虑完成该工艺的所有施工内容，详见设计图纸及相关规范 |  | m2 | 8.45
地面拆除合计
墙面拆除
10 | 011605002004 | 立面块料拆除 | 1.名称:立面块料及找平层拆除 2.施工内容:1）拆除原有立面块料及依附于其的其他废弃构件；2）采取一切措施保证拆除施工不损坏原有结构，若出现因拆除而损坏则须按原貌复原；3）拆至满足设计或施工要求,拆除废料需要清理、归堆并搬运至指定地点 3.其他:综合考虑完成该工艺的所有施工内容，详见设计图纸及相关规范 |  | m2 | 3860.85
11 | 011608002001 | 铲除墙面抹灰+油漆涂料面 | 1.名称:墙面抹灰+油漆涂料面拆除 2.施工内容:1）拆除原有抹灰、油漆涂料及依附于其的其他废弃构件；2）采取一切措施保证拆除施工不损坏原有结构，若出现因拆除而损坏则须按原貌复原；3）拆至满足设计或施工要求,拆除废料需要清理、归堆并搬运至指定地点 3.其他:综合考虑完成该工艺的所有施工内容，详见设计图纸及相关规范 |  | m2 | 4118.26
墙面拆除合计
本页小计
注：为计取规费等的使用，可在表中增设其中：“定额人工费”。
表—08
分部分项工程和单价措施项目清单与计价表
工程名称：室内旧有墙体、装饰拆除 |  |  |  | 标段： |  |  |  | 第 5 页 共 9 页
序号 | 项目编码 | 项目名称 | 项目特征描述 |  | 计量单位 | 工程量 | 金额（元）
[7 empty] | 综合单价 |  | 综合合价 | 其中
暂估价
天棚拆除
12 | 011606003002 | 天棚面龙骨及饰面拆除 | 1.名称:吊顶天棚拆除 2.施工内容:1）拆除原有吊顶天棚及依附于其的其他废弃构件；2）采取一切措施保证拆除施工不损坏原有结构，若出现因拆除而损坏则须按原貌复原；3）拆至满足设计或施工要求,拆除废料需要清理、归堆并搬运至指定地点 3.其他:综合考虑完成该工艺的所有施工内容，详见设计图纸及相关规范 |  | m2 | 483.59
13 | 011604003001 | 铲除天棚抹灰+油漆涂料面 | 1.名称:天棚抹灰+油漆涂料面拆除 2.施工内容:1）拆除原有抹灰、油漆涂料及依附于其的其他废弃构件；2）采取一切措施保证拆除施工不损坏原有结构，若出现因拆除而损坏则须按原貌复原；3）拆至满足设计或施工要求,拆除废料需要清理、归堆并搬运至指定地点 3.其他:综合考虑完成该工艺的所有施工内容，详见设计图纸及相关规范 |  | m2 | 565.3
天棚拆除合计
栏杆拆除
14 | 011609001001 | 栏杆、栏板拆除 | 1.名称:拆除现有二层中空位置栏杆 2.施工内容:1）拆除原有栏杆及依附于其的其他废弃构件；2）采取一切措施保证拆除施工不损坏原有结构，若出现因拆除而损坏则须按原貌复原；3）拆至满足设计或施工要求,拆除废料需要清理、归堆并搬运至指定地点 3.其他:综合考虑完成该工艺的所有施工内容，详见设计图纸及相关规范 |  | m | 46.48
本页小计
注：为计取规费等的使用，可在表中增设其中：“定额人工费”。
表—08
分部分项工程和单价措施项目清单与计价表
工程名称：室内旧有墙体、装饰拆除 |  |  |  | 标段： |  |  |  | 第 6 页 共 9 页
序号 | 项目编码 | 项目名称 | 项目特征描述 |  | 计量单位 | 工程量 | 金额（元）
[7 empty] | 综合单价 |  | 综合合价 | 其中
暂估价
15 | 011609001002 | 栏杆、栏板拆除 | 1.名称:拆除现有楼梯栏杆 2.施工内容:1）拆除原有栏杆及依附于其的其他废弃构件；2）采取一切措施保证拆除施工不损坏原有结构，若出现因拆除而损坏则须按原貌复原；3）拆至满足设计或施工要求,拆除废料需要清理、归堆并搬运至指定地点 3.其他:综合考虑完成该工艺的所有施工内容，详见设计图纸及相关规范 |  | m | 108.73
栏杆拆除合计
门窗拆除
16 | 011610001001 | 木门窗拆除 | 1.名称:木门窗拆除 2.每樘面积:2.5m2以内 3.施工内容:1）拆除原有门窗及依附于其的其他废弃构件；2）采取一切措施保证拆除施工不损坏原有结构，若出现因拆除而损坏则须按原貌复原；3）拆至满足设计或施工要求,拆除废料需要清理、归堆并搬运至指定地点 4.其他:综合考虑完成该工艺的所有施工内容，详见设计图纸及相关规范 |  | m2 | 326.76
17 | 011610001002 | 木门窗拆除 | 1.名称:木门窗拆除 2.每樘面积:4m2以内 3.施工内容:1）拆除原有门窗及依附于其的其他废弃构件；2）采取一切措施保证拆除施工不损坏原有结构，若出现因拆除而损坏则须按原貌复原；3）拆至满足设计或施工要求,拆除废料需要清理、归堆并搬运至指定地点 4.其他:综合考虑完成该工艺的所有施工内容，详见设计图纸及相关规范 |  | m2 | 63
本页小计
注：为计取规费等的使用，可在表中增设其中：“定额人工费”。
表—08
分部分项工程和单价措施项目清单与计价表
工程名称：室内旧有墙体、装饰拆除 |  |  |  | 标段： |  |  |  | 第 7 页 共 9 页
序号 | 项目编码 | 项目名称 | 项目特征描述 |  | 计量单位 | 工程量 | 金额（元）
[7 empty] | 综合单价 |  | 综合合价 | 其中
暂估价
18 | 011610002005 | 金属门窗拆除 | 1.名称:金属门窗拆除 2.每樘面积:2.5m2以内 3.施工内容:1）拆除原有门窗及依附于其的其他废弃构件；2）采取一切措施保证拆除施工不损坏原有结构，若出现因拆除而损坏则须按原貌复原；3）拆至满足设计或施工要求,拆除废料需要清理、归堆并搬运至指定地点 4.其他:综合考虑完成该工艺的所有施工内容，详见设计图纸及相关规范 |  | m2 | 66.45
19 | 011610002006 | 金属门窗拆除 | 1.名称:金属门窗拆除 2.每樘面积:4m2以内 3.施工内容:1）拆除原有门窗及依附于其的其他废弃构件；2）采取一切措施保证拆除施工不损坏原有结构，若出现因拆除而损坏则须按原貌复原；3）拆至满足设计或施工要求,拆除废料需要清理、归堆并搬运至指定地点 4.其他:综合考虑完成该工艺的所有施工内容，详见设计图纸及相关规范 |  | m2 | 69.39
20 | 011610002007 | 金属门窗拆除 | 1.名称:金属门窗拆除 2.每樘面积:4m2以外 3.施工内容:1）拆除原有门窗及依附于其的其他废弃构件；2）采取一切措施保证拆除施工不损坏原有结构，若出现因拆除而损坏则须按原貌复原；3）拆至满足设计或施工要求,拆除废料需要清理、归堆并搬运至指定地点 4.其他:综合考虑完成该工艺的所有施工内容，详见设计图纸及相关规范 |  | m2 | 41.4
门窗拆除合计
其他工程拆除
本页小计
注：为计取规费等的使用，可在表中增设其中：“定额人工费”。
表—08
分部分项工程和单价措施项目清单与计价表
工程名称：室内旧有墙体、装饰拆除 |  |  |  | 标段： |  |  |  | 第 8 页 共 9 页
序号 | 项目编码 | 项目名称 | 项目特征描述 |  | 计量单位 | 工程量 | 金额（元）
[7 empty] | 综合单价 |  | 综合合价 | 其中
暂估价
21 | 011609002003 | 隔断隔墙拆除 | 1.名称:浴室厕隔断拆除 2.施工内容:1）拆除原有浴室厕隔断及依附于其的其他废弃构件；2）采取一切措施保证拆除施工不损坏原有结构，若出现因拆除而损坏则须按原貌复原；3）拆至满足设计或施工要求,拆除废料需要清理、归堆并搬运至指定地点 3.其他:综合考虑完成该工艺的所有施工内容，详见设计图纸及相关规范 |  | m2 | 127.43
22 | 011611004001 | 拆除现有钢结构 | 1.名称:拆除现有钢结构 2.施工内容:1）拆除原有钢结构及依附于其的其他废弃构件；2）采取一切措施保证拆除施工不损坏原有结构，若出现因拆除而损坏则须按原貌复原；3）拆至满足设计或施工要求,拆除废料需要清理、归堆并搬运至指定地点 3.其他:综合考虑拆除的钢结构残值回收及完成该工艺的所有施工内容，详见设计图纸及相关规范 |  | t | 9
其他工程拆除合计
余泥渣土运输与排放费用
23 | 010103002006 | 废料外运 | 1.废弃料品种:建筑废料 2.运距:综合考虑 3.其他:综合考虑完成该工艺的所有施工内容，详见设计图纸及相关规范 |  | m3 | 1123.46
余泥渣土运输与排放费用合计
门诊住院楼合计
分部分项合计
措施项目
本页小计
注：为计取规费等的使用，可在表中增设其中：“定额人工费”。
表—08
分部分项工程和单价措施项目清单与计价表
工程名称：室内旧有墙体、装饰拆除 |  |  |  | 标段： |  |  |  | 第 9 页 共 9 页
序号 | 项目编码 | 项目名称 | 项目特征描述 |  | 计量单位 | 工程量 | 金额（元）
[7 empty] | 综合单价 |  | 综合合价 | 其中
暂估价
24 | 粤011703002007 | 单独装饰装修工程垂直运输 | 1.装饰高度、层数:按设计图纸综合考虑 2.位置：首层~屋面 3.装饰内容:建筑废料 4.运输条件或方式:综合考虑 |  | 项 | 1
单价措施合计
本页小计
合 计
注：为计取规费等的使用，可在表中增设其中：“定额人工费”。
表—08

## 表-11 总价措施项目清单与计价表
总价措施项目清单与计价表
工程名称：室内旧有墙体、装饰拆除 |  |  |  |  | 标段： |  |  | 第 1 页 共 1 页
序号 | 项目编码 | 项目名称 | 计算基础 | 费率 (%) |  | 金额 (元) | 调整费率 (%) |  | 调整后金额 (元) | 备注
1 | LSSGCSF00008 | 绿色施工安全防护措施费 | 分部分项人工费+分部分项机具费 | 13 | [5 empty] | 以分部分项的人工费与施工机具费之和为计算基础，费率19%
2 | WMGDZJF00008 | 文明工地增加费 | 分部分项人工费+分部分项机具费 | 0 | [5 empty] | 以分部分项的人工费与施工机具费之和为计算基础，市级文明工地为1.20%；省级文明工地为2.10%
3 | 031301010001 | 安装与生产同时进行增加费用 | 分部分项人工费 | 0 | [5 empty] | 按人工费的10%计算
4 | 011707002008 | 夜间施工增加费 |  | 20 | [5 empty] | 以夜间施工项目人工费的20%计算
5 | GGCSF0000008 | 赶工措施费 | 分部分项人工费+分部分项机具费 | 0 | [5 empty] | 赶工措施费=（1-δ）*分部分项的（人工费+施工机具费）*0.3 （0.8≤δ＜1 式中：δ=合同工期/定额工期）
6 | QTFY00000008 | 其他费用 | [7 empty] | 按经批准的专项施工组织方案计算
合 计
编制人（造价人员）： |  |  |  |  | 复核人（造价工程师）：
表-11

## 表-12 其他项目清单与计价汇总表
其他项目清单与计价汇总表
工程名称：室内旧有墙体、装饰拆除 |  |  | 标段： |  | 第 1 页 共 1 页
序号 | 项目名称 | 金额（元） |  | 结算金额（元） |  | 备注
1 | 暂列金额 | 26252.08 |  |  |  | 明细详见表-12-1
2 | 暂估价 | 0.00
2.1 | 材料暂估价 | — |  |  |  | 明细详见表-12-2
2.2 | 专业工程暂估价 | 0.00 |  |  |  | 明细详见表-12-3
3 | 计日工 |  |  |  |  | 明细详见表-12-4
4 | 总承包服务费 |  |  |  |  | 明细详见表-12-5
5 | 预算包干费
6 | 工程优质费
7 | 概算幅度差
8 | 现场签证费用
9 | 索赔费用
10 | 其他费用
11 | 消纳费
合 计 | [5 empty] | —
注：材料（工程设备）暂估单价进入清单项目综合单价，此处不汇总。
表—12

## 表-12-1 暂列金额表
暂列金额明细表
工程名称：室内旧有墙体、装饰拆除 |  |  | 标段： |  | 第 1 页 共 1 页
序号 | 名称 | 计量单位 |  | 暂定金额（元） |  | 备注
1 | 暂列金额 | 项 |  | 26252.08
合 计 |  |  |  | 26252.08 |  | —
注：此表由招标人填写，如不能详列，也可只列暂列金额总额，投标人应将上述暂列金额计入投标总价中。
表—12—1

## 表-13 规费、税金项目清单与计价表
规费、税金项目清单与计价表
工程名称：室内旧有墙体、装饰拆除 |  |  | 标段： |  | 第 1 页 共 1 页
序号 | 项目名称 | 计算基础 | 计算基数 | 计算费率 (%) |  | 金额(元)
1 | 增值税销项税额 | 分部分项合计+措施合计+其他项目 |  | 9
合 计
编制人（造价人员）： |  |  | 复核人（造价工程师）：
表—13