## 表-04 单位工程招标控制价汇总表
单位工程招标控制价汇总表
工程名称：室内装饰工程 |  | 标段： |  | 第 1 页 共 2 页
序号 | 汇总内容 |  | 金额:(元) |  | 其中：暂估价(元)
1 | 分部分项合计
1.1 | 砌筑工程（1-5F）
1.2 | 混凝土及钢筋工程（1-5F）
1.3 | 金属结构工程（1-5F）
1.4 | 门窗工程（1-5F）
1.5 | 楼地面工程（1-5F）
1.6 | 墙、柱面装饰与隔断、幕墙工程（1-5F）
1.7 | 天棚工程（1-5F）
1.8 | 其他工程（1-5F）
1.9 | 砌筑工程（6F-TF）
1.10 | 混凝土及钢筋工程（6F-TF）
1.11 | 金属结构工程（6F-TF）
1.12 | 门窗工程（6F-TF）
1.13 | 楼地面工程（6F-TF）
1.14 | 墙、柱面装饰与隔断、幕墙工程（6F-TF）
1.15 | 天棚工程（6F-TF）
1.16 | 其他工程（6F-TF）
2 | 措施合计
2.1 | 绿色施工安全防护措施费
2.2 | 其他措施费
3 | 其他项目
3.1 | 暂列金额
3.2 | 暂估价
3.3 | 计日工
3.4 | 总承包服务费
3.5 | 预算包干费
3.6 | 工程优质费
3.7 | 概算幅度差
3.8 | 索赔费用
3.9 | 现场签证费用
3.10 | 其他费用
4 | 税前工程造价
5 | 增值税销项税额
注：本表适用于单位工程招标控制价或投标报价的汇总，如无单位工程划分，单项工程也使用本表汇总
表—04
单位工程招标控制价汇总表
工程名称：室内装饰工程 |  | 标段： |  | 第 2 页 共 2 页
序号 | 汇总内容 |  | 金额:(元) |  | 其中：暂估价(元)
6 | 总造价
7 | 人工费
招标控制价合计=1+2+3+5
注：本表适用于单位工程招标控制价或投标报价的汇总，如无单位工程划分，单项工程也使用本表汇总
表—04

## 表-08 分部分项工程和单价措施项目清单与计价表
分部分项工程和单价措施项目清单与计价表
工程名称：室内装饰工程 |  |  |  | 标段： |  |  |  | 第 1 页 共 87 页
序号 | 项目编码 | 项目名称 | 项目特征描述 |  | 计量单位 | 工程量 | 金额（元）
[7 empty] | 综合单价 |  | 综合合价 | 其中
暂估价
砌筑工程（1-5F）
1 | 010402001001 | 砌块墙 | 1.砌块品种、规格、强度等级:蒸压加气混凝土砌块 2.墙体类型:内墙200mm 3.砂浆强度等级:预拌砂浆（湿拌）M5.0水泥砂浆 4.其他:综合考虑完成该工艺的所有施工内容，详见设计图纸及相关规范 |  | m3 | 332.27
2 | 010402001002 | 砌块墙 | 1.砌块品种、规格、强度等级:蒸压加气混凝土砌块 2.墙体类型:内墙100mm 3.砂浆强度等级:预拌砂浆（湿拌）M5.0水泥砂浆 4.其他:综合考虑完成该工艺的所有施工内容，详见设计图纸及相关规范 |  | m3 | 83.41
3 | 010402001003 | 砌块墙 | 1.砌块品种、规格、强度等级:蒸压加气混凝土砌块 2.墙体类型:内墙60mm 3.砂浆强度等级:预拌砂浆（湿拌）M5.0水泥砂浆 4.其他:综合考虑完成该工艺的所有施工内容，详见设计图纸及相关规范 |  | m3 | 14.13
4 | 010401012001 | 零星砌砖 | 1.零星砌砖名称、部位:封门窗洞 2.砖品种、规格、强度等级:蒸压加气混凝土砌块 3.砂浆强度等级、配合比::预拌砂浆（湿拌）M5.0水泥砂浆 4.其他:综合考虑完成该工艺的所有施工内容，详见设计图纸及相关规范 |  | m3 | 14.66
砌筑工程（1-5F）合计
混凝土及钢筋工程（1-5F）
本页小计
注：为计取规费等的使用，可在表中增设其中：“定额人工费”。
表—08
分部分项工程和单价措施项目清单与计价表
工程名称：室内装饰工程 |  |  |  | 标段： |  |  |  | 第 2 页 共 87 页
序号 | 项目编码 | 项目名称 | 项目特征描述 |  | 计量单位 | 工程量 | 金额（元）
[7 empty] | 综合单价 |  | 综合合价 | 其中
暂估价
5 | 010502002001 | 构造柱 | 1.混凝土种类:商品混凝土 2.混凝土强度等级:C25 3.其他:综合考虑完成该工艺的所有施工内容，详见设计图纸及相关规范 |  | m3 | 17.96
6 | 010503005001 | 圈、过梁 | 1.混凝土种类:商品混凝土 2.混凝土强度等级:C25 3.其他:综合考虑完成该工艺的所有施工内容，详见设计图纸及相关规范 |  | m3 | 6.41
7 | 010507007001 | 其他构件 | 1.构件的类型:原排水管拆除补板处 2.混凝土种类:商品混凝土 3.混凝土强度等级:C30 4.其他:综合考虑完成该工艺的所有施工内容，详见设计图纸及相关规范 |  | m3 | 0.58
8 | 010515001002 | 现浇构件钢筋 | 1.钢筋种类、规格:Φ10以内 三级钢 2.其他:综合考虑完成该工艺的所有施工内容，详见设计图纸及相关规范 |  | t | 1.623
9 | 010515001003 | 现浇构件钢筋 | 1.钢筋种类、规格:Φ25以内 三级钢 2.其他:综合考虑完成该工艺的所有施工内容，详见设计图纸及相关规范 |  | t | 2.185
10 | 010515001004 | 现浇构件钢筋 | 1.钢筋种类、规格:箍筋 Φ10以内 圆钢 2.其他:综合考虑完成该工艺的所有施工内容，详见设计图纸及相关规范 |  | t | 0.682
混凝土及钢筋工程（1-5F）合计
金属结构工程（1-5F）
本页小计
注：为计取规费等的使用，可在表中增设其中：“定额人工费”。
表—08
分部分项工程和单价措施项目清单与计价表
工程名称：室内装饰工程 |  |  |  | 标段： |  |  |  | 第 3 页 共 87 页
序号 | 项目编码 | 项目名称 | 项目特征描述 |  | 计量单位 | 工程量 | 金额（元）
[7 empty] | 综合单价 |  | 综合合价 | 其中
暂估价
11 | 010607005001 | 砌块墙钢丝网加固 | 1.部位:内墙 2.材料品种、规格:300mm耐碱玻纤网格布 3.加固方式:不同材质交界处 4.其他:综合考虑完成该工艺的所有施工内容，详见设计图纸及相关规范 |  | m2 | 448.86
金属结构工程（1-5F）合计
门窗工程（1-5F）
12 | 010801001001 | 成品复合单开实木门（带门头饰面板） | 1.门代号:M1/M2/M13 成品复合单开实木门（带门头饰面板） 2.洞口尺寸:按设计图纸尺寸 3.门框、扇材质:15mm厚木纹防火板(3mm厚面层+12mm底板复合成品)、1.2mm厚拉丝不锈钢防撞条、实木复合门套 4.视窗规格、材质:150×1400×6mm厚防火钢化清玻璃视窗 5.五金材料:含双侧拉手、门锁、门磁吸、合页等完成整套门五金配件 6.位置:诊室、挂号收费室、病房杂物间 7.具体做法及要求详见:Z1-M01~M06门大样图 8.其他:综合考虑完成该工艺的所有施工内容，详见设计图纸及相关规范 |  | m2 | 139.86
本页小计
注：为计取规费等的使用，可在表中增设其中：“定额人工费”。
表—08
分部分项工程和单价措施项目清单与计价表
工程名称：室内装饰工程 |  |  |  | 标段： |  |  |  | 第 4 页 共 87 页
序号 | 项目编码 | 项目名称 | 项目特征描述 |  | 计量单位 | 工程量 | 金额（元）
[7 empty] | 综合单价 |  | 综合合价 | 其中
暂估价
13 | 010801001002 | 成品复合单开实木门（带门头饰面板） | 1.门代号:M2a/M2b 成品复合单开实木门（带门头饰面板） 2.洞口尺寸:按设计图纸尺寸 3.门框、扇材质:15mm厚木纹防火板(3mm厚面层+12mm底板复合成品)、1.2mm厚拉丝不锈钢防撞条、实木复合门套 4.视窗规格、材质:150×1400×6mm厚防火钢化清玻璃视窗 5.五金材料:含双侧拉手、门锁、合页、门禁、暗藏式闭门器等完成整套门五金配件 6.位置:二层妇科医护缓冲、清洗室、检验室 7.具体做法及要求详见:Z1-M01~M06门大样图 8.其他:综合考虑完成该工艺的所有施工内容，详见设计图纸及相关规范 |  | m2 | 12.6
14 | 010801001003 | 成品抗菌板隐门（带门头饰面板） | 1.门代号:M5 成品抗菌板隐门（带门头饰面板） 2.洞口尺寸:按设计图纸尺寸 3.门框、扇材质:6.5mm厚复合成品仿木纹自洁抗菌防火板 (0.7mm防火板饰面+5mm水泥纤维板+0.7mm防火板背板)、1.2mm厚拉丝不锈钢防撞条、实木复合门套 4.五金材料:含执手锁、合页、等完成整套门五金配件 5.位置:库房 6.具体做法及要求详见:Z1-M01~M06门大样图 7.其他:综合考虑完成该工艺的所有施工内容，详见设计图纸及相关规范 |  | m2 | 2.1
本页小计
注：为计取规费等的使用，可在表中增设其中：“定额人工费”。
表—08
分部分项工程和单价措施项目清单与计价表
工程名称：室内装饰工程 |  |  |  | 标段： |  |  |  | 第 5 页 共 87 页
序号 | 项目编码 | 项目名称 | 项目特征描述 |  | 计量单位 | 工程量 | 金额（元）
[7 empty] | 综合单价 |  | 综合合价 | 其中
暂估价
15 | 010801001004 | 成品复合单开实木门（带门头饰面板） | 1.门代号:M9 成品复合单开实木门（带门头饰面板） 2.洞口尺寸:按设计图纸尺寸 3.门框、扇材质:15mm厚木纹防火板(3mm厚面层+12mm底板复合成品)、1.2mm厚拉丝不锈钢防撞条、实木复合门套 4.五金材料:含双侧拉手、门锁、合页、暗藏式闭门器等完成整套门五金配件 5.位置:公共卫生间 6.具体做法及要求详见:Z1-M01~M06门大样图 7.其他:综合考虑完成该工艺的所有施工内容，详见设计图纸及相关规范 |  | m2 | 8.4
16 | 010801001005 | 成品复合单开实木门（带门头饰面板） | 1.门代号:M10 成品复合单开实木门（带门头饰面板） 2.洞口尺寸:按设计图纸尺寸 3.门框、扇材质:15mm厚木纹防火板(3mm厚面层+12mm底板复合成品)、1.2mm厚拉丝不锈钢防撞条、实木复合门套 4.五金材料:含双侧拉手、门锁、合页等完成整套门五金配件 5.位置:残疾人卫生间 6.具体做法及要求详见:Z1-M01~M06门大样图 7.其他:综合考虑完成该工艺的所有施工内容，详见设计图纸及相关规范 |  | m2 | 2.1
本页小计
注：为计取规费等的使用，可在表中增设其中：“定额人工费”。
表—08
分部分项工程和单价措施项目清单与计价表
工程名称：室内装饰工程 |  |  |  | 标段： |  |  |  | 第 6 页 共 87 页
序号 | 项目编码 | 项目名称 | 项目特征描述 |  | 计量单位 | 工程量 | 金额（元）
[7 empty] | 综合单价 |  | 综合合价 | 其中
暂估价
17 | 010801001006 | 成品复合单开实木门（带门头饰面板） | 1.门代号:M3 成品复合单开实木门（带门头饰面板） 2.洞口尺寸:按设计图纸尺寸 3.门框、扇材质:15mm厚木纹防火板(3mm厚面层+12mm底板复合成品)、1.2mm厚拉丝不锈钢防撞条、实木复合门套 4.视窗规格、材质:150×1400×6mm厚防火钢化清玻璃视窗 5.五金材料:含双侧拉手、门锁、门磁吸、合页、插销等完成整套门五金配件 6.位置:公共通道口、病房 7.具体做法及要求详见:Z1-M01~M06门大样图 8.其他:综合考虑完成该工艺的所有施工内容，详见设计图纸及相关规范 |  | m2 | 18.9
18 | 010801001007 | 成品复合单开实木门（带门头饰面板） | 1.门代号:M9a 成品复合单开实木门（带门头饰面板） 2.洞口尺寸:按设计图纸尺寸 3.门框、扇材质:15mm厚木纹防火板(3mm厚面层+12mm底板复合成品)、1.2mm厚拉丝不锈钢防撞条、实木复合门套 4.五金材料:含双侧拉手、门锁、合页、插销等完成整套门五金配件 5.位置:污洗池 6.具体做法及要求详见:Z1-M01~M06门大样图 7.其他:综合考虑完成该工艺的所有施工内容，详见设计图纸及相关规范 |  | m2 | 1.68
本页小计
注：为计取规费等的使用，可在表中增设其中：“定额人工费”。
表—08
分部分项工程和单价措施项目清单与计价表
工程名称：室内装饰工程 |  |  |  | 标段： |  |  |  | 第 7 页 共 87 页
序号 | 项目编码 | 项目名称 | 项目特征描述 |  | 计量单位 | 工程量 | 金额（元）
[7 empty] | 综合单价 |  | 综合合价 | 其中
暂估价
19 | 010801001008 | 成品复合实木子母门（带门头饰面板） | 1.门代号:M12 成品复合实木子母门（带门头饰面板） 2.洞口尺寸:按设计图纸尺寸 3.门框、扇材质:15mm厚木纹防火板(3mm厚面层+12mm底板复合成品)、1.2mm厚拉丝不锈钢防撞条、实木复合门套 4.视窗规格、材质:150×1400×6mm厚防火钢化清玻璃视窗 5.五金材料:含双侧拉手、门锁、合页、插销等完成整套门五金配件 6.位置:病房 7.具体做法及要求详见:Z1-M01~M06门大样图 8.其他:综合考虑完成该工艺的所有施工内容，详见设计图纸及相关规范 |  | m2 | 138.6
20 | 010801001009 | 成品复合单开实木门（带门头饰面板） | 1.门代号:M7 成品复合单开实木门（带门头饰面板） 2.洞口尺寸:按设计图纸尺寸 3.门框、扇材质:15mm厚木纹防火板(3mm厚面层+12mm底板复合成品)、1.2mm厚拉丝不锈钢防撞条、实木复合门套 4.视窗规格、材质:150×1400×6mm厚防火钢化清玻璃视窗 5.五金材料:含双侧拉手、门锁、合页、门禁、暗藏式闭门器、插销等完成整套门五金配件 6.位置:八层APD室(子母门) 7.具体做法及要求详见:Z1-M01~M06门大样图 8.其他:综合考虑完成该工艺的所有施工内容，详见设计图纸及相关规范 |  | m2 | 7.56
本页小计
注：为计取规费等的使用，可在表中增设其中：“定额人工费”。
表—08
分部分项工程和单价措施项目清单与计价表
工程名称：室内装饰工程 |  |  |  | 标段： |  |  |  | 第 8 页 共 87 页
序号 | 项目编码 | 项目名称 | 项目特征描述 |  | 计量单位 | 工程量 | 金额（元）
[7 empty] | 综合单价 |  | 综合合价 | 其中
暂估价
21 | 010802001001 | 成品铝合金门 | 1.门代号::M8b/M8c/M8d 成品铝合金门 2.洞口尺寸:按设计图纸尺寸 3.门框、扇材质:1.0mm厚铝合金门扇、1.0mm厚铝合金门套 4.铝合金下口百叶:580×350mm，百叶倾斜45°，百叶有效面积不小于0.02m² 5.五金材料:含执手锁、门锁、合页等完成整套门五金配件 6.位置:医护卫生间门、病房卫生间门 7.具体做法及要求详见:Z1-M01~M06门大样图 8.其他:综合考虑完成该工艺的所有施工内容，详见设计图纸及相关规范 |  | m2 | 112.14
22 | 010805001001 | 成品单扇电动推拉门 | 1.门代号:M4/M11 成品单扇电动推拉门 2.洞口尺寸:按设计图纸尺寸 3.门框、扇材质:15mm厚木纹防火板(3mm厚面层+12mm底板复合成品)、1.2mm厚拉丝不锈钢防撞条、实木复合门套 4.视窗规格、材质:750×750×6mm厚防火钢化清玻璃视窗 5.五金材料:含双侧拉手等完成整套门五金配件 6.电子配件品种、规格:电动导轨(由厂家深化)，面封原色铝合金板 7.位置:抢救室 8.具体做法及要求详见:Z1-M01~M06门大样图 9.其他:综合考虑完成该工艺的所有施工内容，详见设计图纸及相关规范 |  | m2 | 10.71
本页小计
注：为计取规费等的使用，可在表中增设其中：“定额人工费”。
表—08
分部分项工程和单价措施项目清单与计价表
工程名称：室内装饰工程 |  |  |  | 标段： |  |  |  | 第 9 页 共 87 页
序号 | 项目编码 | 项目名称 | 项目特征描述 |  | 计量单位 | 工程量 | 金额（元）
[7 empty] | 综合单价 |  | 综合合价 | 其中
暂估价
23 | 010805001002 | 成品单扇电动推拉门 | 1.门代号:M11a 成品单扇电动推拉门 2.洞口尺寸:按设计图纸尺寸 3.门框、扇材质:15mm厚木纹防火板(3mm厚面层+12mm底板复合成品)、1.2mm厚拉丝不锈钢防撞条、实木复合门套 4.五金材料:含双侧拉手、门禁等完成整套门五金配件 5.电子配件品种、规格:电动导轨(由厂家深化)，面封原色铝合金板 6.位置:人流室患者缓冲 7.具体做法及要求详见:Z1-M01~M06门大样图 8.其他:综合考虑完成该工艺的所有施工内容，详见设计图纸及相关规范 |  | m2 | 2.52
24 | 010805001003 | 成品电动玻璃趟门+两侧平开门 | 1.门代号:ZDMC6527 成品电动玻璃趟门+两侧平开门 2.洞口尺寸:按设计图纸尺寸 3.门框、扇材质:深灰色拉丝不锈钢门套(碱性低温氧化法)(黑化处理、抗指纹处理) 4.玻璃品种、厚度:8mm+1.52PVB+8mm厚钢化夹胶玻璃 5.五金材料:不锈钢拉手、电动装置等完成整套门所有五金配件 6.位置:首层大门 7.具体做法及要求详见:Z1-M01~M06门大样图 8.其他:综合考虑完成该工艺的所有施工内容，详见设计图纸及相关规范 |  | m2 | 17.42
本页小计
注：为计取规费等的使用，可在表中增设其中：“定额人工费”。
表—08
分部分项工程和单价措施项目清单与计价表
工程名称：室内装饰工程 |  |  |  | 标段： |  |  |  | 第 10 页 共 87 页
序号 | 项目编码 | 项目名称 | 项目特征描述 |  | 计量单位 | 工程量 | 金额（元）
[7 empty] | 综合单价 |  | 综合合价 | 其中
暂估价
25 | 010802001002 | 成品白色塑钢门(子母门) | 1.门代号:M8 成品白色塑钢门(子母门) 2.洞口尺寸:按设计图纸尺寸 3.门框、扇材质:1.3mm镀锌板门框；2.8mm厚白色镀锌板，表面静电喷涂门板芯材；铝蜂窝填充；1.2mm厚拉丝不锈钢防撞条 4.五金材料:含双侧拉手、门锁、合页、门禁、插销等完成整套门五金配件 5.位置:药品仓库 6.具体做法及要求详见:Z1-M01~M06门大样图 7.其他:综合考虑完成该工艺的所有施工内容，详见设计图纸及相关规范 |  | m2 | 2.52
26 | 010802001003 | 成品白色塑钢门(子母门) | 1.门代号:M8a 成品白色塑钢门(子母门) 2.洞口尺寸:按设计图纸尺寸 3.门框、扇材质:1.3mm镀锌板门框；2.8mm厚白色镀锌板，表面静电喷涂门板芯材；铝蜂窝填充；1.2mm厚拉丝不锈钢防撞条 4.五金材料:含双侧拉手、门锁、合页、门磁吸、插销等完成整套门五金配件 5.位置:正压间 6.具体做法及要求详见:Z1-M01~M06门大样图 7.其他:综合考虑完成该工艺的所有施工内容，详见设计图纸及相关规范 |  | m2 | 2.52
本页小计
注：为计取规费等的使用，可在表中增设其中：“定额人工费”。
表—08
分部分项工程和单价措施项目清单与计价表
工程名称：室内装饰工程 |  |  |  | 标段： |  |  |  | 第 11 页 共 87 页
序号 | 项目编码 | 项目名称 | 项目特征描述 |  | 计量单位 | 工程量 | 金额（元）
[7 empty] | 综合单价 |  | 综合合价 | 其中
暂估价
27 | 010802001004 | 成品双扇白色塑钢平开门 | 1.门代号:M1821a/ M1821 成品双扇白色塑钢平开门 2.洞口尺寸:按设计图纸尺寸 3.门框、扇材质:1.3mm镀锌板门框；2.8mm厚白色镀锌板，表面静电喷涂门板芯材；铝蜂窝填充；1.2mm厚拉丝不锈钢防撞条 4.五金材料:含双侧拉手、门锁、合页、门磁吸、插销、闭门器等完成整套门五金配件 5.位置:药品仓库、正压间 6.具体做法及要求详见:Z1-M01~M06门大样图 7.其他:综合考虑完成该工艺的所有施工内容，详见设计图纸及相关规范 |  | m2 | 18.9
28 | 010802001005 | 成品双扇白色塑钢门 | 1.门代号:M2421 成品双扇白色塑钢门 2.洞口尺寸:按设计图纸尺寸 3.门框、扇材质:1.3mm镀锌板门框；2.8mm厚白色镀锌板，表面静电喷涂门板芯材；铝蜂窝填充；1.2mm厚拉丝不锈钢防撞条 4.视窗规格、材质:150×1400×6mm厚防火钢化清玻璃视窗 5.五金材料:含双侧拉手、门锁、合页、门磁吸、插销等完成整套门五金配件 6.位置:药品仓库、正压间 7.具体做法及要求详见:Z1-M01~M06门大样图 8.其他:综合考虑完成该工艺的所有施工内容，详见设计图纸及相关规范 |  | m2 | 5.04
本页小计
注：为计取规费等的使用，可在表中增设其中：“定额人工费”。
表—08
分部分项工程和单价措施项目清单与计价表
工程名称：室内装饰工程 |  |  |  | 标段： |  |  |  | 第 12 页 共 87 页
序号 | 项目编码 | 项目名称 | 项目特征描述 |  | 计量单位 | 工程量 | 金额（元）
[7 empty] | 综合单价 |  | 综合合价 | 其中
暂估价
29 | 010802001006 | 成品防火玻璃门 | 1.门代号:M14 成品防火玻璃门 2.洞口尺寸:按设计图纸尺寸 3.门框、扇材质:成品铝合金框，12mm阻燃夹板底、1.2mm厚深灰色拉丝不锈钢门套 4.玻璃品种、厚度:12mm厚C类钢化防火玻璃，表面贴磨砂膜 5.五金材料:含不锈钢拉手、门锁、合页、门禁、暗藏式闭门器、地弹簧、插销等完成整套门五金配件 6.位置:电梯厅 7.具体做法及要求详见:Z1-M01~M06门大样图 8.其他:综合考虑完成该工艺的所有施工内容，详见设计图纸及相关规范 |  | m2 | 9.45
30 | 010802003001 | 成品木纹转印甲级钢质防火门 | 1.门代号:M16 成品木纹转印甲级钢质防火门 2.洞口尺寸:按设计图纸尺寸 3.门框、扇材质:15mm厚木纹防火板(3mm厚面层+12mm底板复合成品)、1.2mm厚拉丝不锈钢防撞条、实木复合门套 4.五金材料:含双侧拉手、门锁、合页、插销、闭门器等完成整套门五金配件 5.位置:水井门 6.具体做法及要求详见:Z1-M01~M06门大样图 7.其他:综合考虑完成该工艺的所有施工内容，详见设计图纸及相关规范 |  | m2 | 8.82
本页小计
注：为计取规费等的使用，可在表中增设其中：“定额人工费”。
表—08
分部分项工程和单价措施项目清单与计价表
工程名称：室内装饰工程 |  |  |  | 标段： |  |  |  | 第 13 页 共 87 页
序号 | 项目编码 | 项目名称 | 项目特征描述 |  | 计量单位 | 工程量 | 金额（元）
[7 empty] | 综合单价 |  | 综合合价 | 其中
暂估价
31 | 010802003002 | 成品单扇甲级钢质防火门 | 1.门代号:FM2/FM甲0921 成品单扇甲级钢质防火门 2.洞口尺寸:按设计图纸尺寸 3.门框、扇材质:成品单扇甲级钢质防火门及门套、1.2mm厚拉丝不锈钢防撞条 4.五金材料:含双侧拉手、门锁、合页、插销、闭门器等完成整套门五金配件 5.位置:屋面层走道、楼梯间、首层电房 6.具体做法及要求详见:Z1-M01~M06门大样图 7.其他:综合考虑完成该工艺的所有施工内容，详见设计图纸及相关规范 |  | m2 | 5.67
32 | 010802003003 | 成品双扇乙级钢质防火门 | 1.门代号:FM乙1521 成品双扇乙级钢质防火门 2.洞口尺寸:按设计图纸尺寸 3.门框、扇材质:成品双扇乙级钢质防火门及门套、1.2mm厚拉丝不锈钢防撞条 4.视窗规格、材质:150×1400×10mm厚防火钢化清玻璃视窗 5.五金材料:含双侧拉手、门锁、合页、插销、闭门器、顺位器等完成整套门五金配件 6.位置:楼梯间 7.具体做法及要求详见:Z1-M01~M06门大样图 8.其他:综合考虑完成该工艺的所有施工内容，详见设计图纸及相关规范 |  | m2 | 44.1
本页小计
注：为计取规费等的使用，可在表中增设其中：“定额人工费”。
表—08
分部分项工程和单价措施项目清单与计价表
工程名称：室内装饰工程 |  |  |  | 标段： |  |  |  | 第 14 页 共 87 页
序号 | 项目编码 | 项目名称 | 项目特征描述 |  | 计量单位 | 工程量 | 金额（元）
[7 empty] | 综合单价 |  | 综合合价 | 其中
暂估价
33 | 010802003004 | 成品乙级钢质防火门(子母门) | 1.门代号:FM乙1221a 成品乙级钢质防火门(子母门) 2.洞口尺寸:按设计图纸尺寸 3.门框、扇材质:成品乙级钢质防火门(子母门)及门套、1.2mm厚拉丝不锈钢防撞条 4.视窗规格、材质:150×1400×10mm厚防火钢化清玻璃视窗 5.五金材料:含双侧拉手、门锁、合页、插销、闭门器、顺位器等完成整套门五金配件 6.位置:楼梯间 7.具体做法及要求详见:Z1-M01~M06门大样图 8.其他:综合考虑完成该工艺的所有施工内容，详见设计图纸及相关规范 |  | m2 | 5.04
34 | 010802003005 | 成品单扇乙级钢质防火门 | 1.门代号:FM乙0821 成品单扇乙级钢质防火门 2.洞口尺寸:按设计图纸尺寸 3.门框、扇材质:成品单扇乙级钢质防火门及门套、1.2mm厚拉丝不锈钢防撞条 4.五金材料:含双侧拉手、门锁、合页、插销、闭门器等完成整套门五金配件 5.位置:强电房、弱电房 6.具体做法及要求详见:Z1-M01~M06门大样图 7.其他:综合考虑完成该工艺的所有施工内容，详见设计图纸及相关规范 |  | m2 | 13.44
本页小计
注：为计取规费等的使用，可在表中增设其中：“定额人工费”。
表—08
分部分项工程和单价措施项目清单与计价表
工程名称：室内装饰工程 |  |  |  | 标段： |  |  |  | 第 15 页 共 87 页
序号 | 项目编码 | 项目名称 | 项目特征描述 |  | 计量单位 | 工程量 | 金额（元）
[7 empty] | 综合单价 |  | 综合合价 | 其中
暂估价
35 | 010802003006 | 成品单扇乙级钢质防火门 | 1.门代号:M2d-FM乙1021 成品单扇乙级钢质防火门 2.洞口尺寸:按设计图纸尺寸 3.门框、扇材质:15mm厚木纹防火板(3mm厚面层+12mm底板复合成品)、2.0mm厚热镀锌钢板及防火门套、1.2mm厚拉丝不锈钢防撞条 4.视窗规格、材质:150×1400×10mm厚防火钢化清玻璃视窗 5.五金材料:含双侧拉手、门锁、合页、门禁、暗藏式闭门器等完成整套门五金配件 6.位置:强电房、弱电房 7.具体做法及要求详见:Z1-M01~M06门大样图 8.其他:综合考虑完成该工艺的所有施工内容，详见设计图纸及相关规范 |  | m2 | 8.4
36 | 010807001013 | 成品白铝白玻平开窗 | 1.窗代号:C1215a 成品白铝白玻平开窗 2.洞口尺寸:按设计图纸尺寸 3.框、扇材质:1.4mm厚铝合金窗框 4.玻璃品种、厚度:8mm钢化玻璃 5.位置:病房、病案室 6.五金材料:完成整套窗的所有五金配件 7.门窗洞口空隙用中性聚合物水泥砂浆填塞 8.其他:综合考虑完成该工艺的所有施工内容，详见设计图纸及相关规范 |  | m2 | 1.8
本页小计
注：为计取规费等的使用，可在表中增设其中：“定额人工费”。
表—08
分部分项工程和单价措施项目清单与计价表
工程名称：室内装饰工程 |  |  |  | 标段： |  |  |  | 第 16 页 共 87 页
序号 | 项目编码 | 项目名称 | 项目特征描述 |  | 计量单位 | 工程量 | 金额（元）
[7 empty] | 综合单价 |  | 综合合价 | 其中
暂估价
37 | 010807001014 | 成品8mm厚钢化玻璃观察窗 | 1.窗代号:C1815 成品8mm厚钢化玻璃观察窗 2.洞口尺寸:按设计图纸尺寸 3.框、扇材质:1.4mm厚铝合金窗框 4.玻璃品种、厚度:8mm钢化玻璃 5.位置:采血室、注射室 6.五金材料:完成整套窗的所有五金配件 7.门窗洞口空隙用中性聚合物水泥砂浆填塞 8.其他:综合考虑完成该工艺的所有施工内容，详见设计图纸及相关规范 |  | m2 | 2.7
38 | 010807001015 | 成品8mm厚钢化玻璃观察窗 | 1.窗代号:C2715 成品8mm厚钢化玻璃观察窗 2.洞口尺寸:按设计图纸尺寸 3.框、扇材质:1.4mm厚铝合金窗框 4.玻璃品种、厚度:8mm钢化玻璃 5.位置:独立办公室 6.五金材料:完成整套窗的所有五金配件 7.门窗洞口空隙用中性聚合物水泥砂浆填塞 8.其他:综合考虑完成该工艺的所有施工内容，详见设计图纸及相关规范 |  | m2 | 12.15
门窗工程（1-5F）合计
楼地面工程（1-5F）
本页小计
注：为计取规费等的使用，可在表中增设其中：“定额人工费”。
表—08
分部分项工程和单价措施项目清单与计价表
工程名称：室内装饰工程 |  |  |  | 标段： |  |  |  | 第 17 页 共 87 页
序号 | 项目编码 | 项目名称 | 项目特征描述 |  | 计量单位 | 工程量 | 金额（元）
[7 empty] | 综合单价 |  | 综合合价 | 其中
暂估价
39 | 011102001001 | 石材楼地面（地1） | 1.面层材料品种、规格、颜色:800×800×30mm白麻花岗岩，专用填缝剂填缝(光面石材须结晶处理) 2.结合层厚度、砂浆配合比:30mm厚WS M15砂浆(干硬性) 3.找平层厚度、砂浆配合比:CL7.5轻集混凝土垫层10~100mm,需保证装修地面完成面与+0.000高度一致(若有高差以地面标高为准) 4.面层防护:底面刷养护液，表面刷保护液 5.做法编号:地1 6.位置:入口处 7.其他:综合考虑完成该工艺的所有施工内容，详见设计图纸及相关规范 |  | m2 | 44.22
40 | 011107001001 | 石材台阶面（地1） | 1.面层材料品种、规格、颜色:800×800×30mm白麻花岗岩，专用填缝剂填缝(光面石材须结晶处理) 2.结合层厚度、砂浆配合比:30mm厚WS M15砂浆(干硬性) 3.找平层厚度、砂浆配合比:CL7.5轻集混凝土垫层10~100mm,需保证装修地面完成面与+0.000高度一致(若有高差以地面标高为准) 4.面层防护:底面刷养护液，表面刷保护液 5.做法编号:地1 6.位置:入口处台阶 7.其他:综合考虑完成该工艺的所有施工内容，详见设计图纸及相关规范 |  | m2 | 7.83
本页小计
注：为计取规费等的使用，可在表中增设其中：“定额人工费”。
表—08
分部分项工程和单价措施项目清单与计价表
工程名称：室内装饰工程 |  |  |  | 标段： |  |  |  | 第 18 页 共 87 页
序号 | 项目编码 | 项目名称 | 项目特征描述 |  | 计量单位 | 工程量 | 金额（元）
[7 empty] | 综合单价 |  | 综合合价 | 其中
暂估价
41 | 011102003001 | 防滑地砖楼地面（地2） | 1.面层材料品种、规格、颜色:800×800×10mm米白色防滑地面砖，专用填缝剂填缝 2.结合层厚度、砂浆配合比:30mm厚WS M15砂浆(干硬性) 3.找平层厚度、砂浆配合比:CL7.5轻集混凝土垫层20~100mm,需保证装修地面完成面与+0.000高度一致(若有高差以地面标高为准) 4.做法编号:地2 5.其他:综合考虑完成该工艺的所有施工内容，详见设计图纸及相关规范 |  | m2 | 402.07
42 | 011102003002 | 防滑地砖楼地面（地2） | 1.面层材料品种、规格、颜色:800×800×10mm棕黄色防滑地面砖，专用填缝剂填缝 2.结合层厚度、砂浆配合比:30mm厚WS M15砂浆(干硬性) 3.找平层厚度、砂浆配合比:CL7.5轻集混凝土垫层20~100mm,需保证装修地面完成面与+0.000高度一致(若有高差以地面标高为准) 4.做法编号:地1 5.其他:综合考虑完成该工艺的所有施工内容，详见设计图纸及相关规范 |  | m2 | 83.97
本页小计
注：为计取规费等的使用，可在表中增设其中：“定额人工费”。
表—08
分部分项工程和单价措施项目清单与计价表
工程名称：室内装饰工程 |  |  |  | 标段： |  |  |  | 第 19 页 共 87 页
序号 | 项目编码 | 项目名称 | 项目特征描述 |  | 计量单位 | 工程量 | 金额（元）
[7 empty] | 综合单价 |  | 综合合价 | 其中
暂估价
43 | 011102003003 | 防滑地砖楼地面（地2） | 1.面层材料品种、规格、颜色:600×600×8mm米暖灰色防滑地面砖，干水泥擦缝(或专用填缝剂) 2.结合层厚度、砂浆配合比:30mm厚WS M15砂浆(干硬性)(当构造总厚度为50mm厚时,砂浆厚度改为40mm厚) 3.找平层厚度、砂浆配合比:CL7.5轻集混凝土垫层20~100mm,需保证装修地面完成面与+0.000高度一致(若有高差以地面标高为准) 4.做法编号:地2 5.其他:综合考虑完成该工艺的所有施工内容，详见设计图纸及相关规范 |  | m2 | 47.69
44 | 011102003004 | 防滑地砖楼地面（地2） | 1.面层材料品种、规格、颜色:600×600×8mm米白色防滑地面砖，干水泥擦缝(或专用填缝剂) 2.结合层厚度、砂浆配合比:30mm厚WS M15砂浆(干硬性)(当构造总厚度为50mm厚时,砂浆厚度改为40mm厚) 3.找平层厚度、砂浆配合比:CL7.5轻集混凝土垫层20~100mm,需保证装修地面完成面与+0.000高度一致(若有高差以地面标高为准) 4.做法编号:地2 5.其他:综合考虑完成该工艺的所有施工内容，详见设计图纸及相关规范 |  | m2 | 302.64
本页小计
注：为计取规费等的使用，可在表中增设其中：“定额人工费”。
表—08
分部分项工程和单价措施项目清单与计价表
工程名称：室内装饰工程 |  |  |  | 标段： |  |  |  | 第 20 页 共 87 页
序号 | 项目编码 | 项目名称 | 项目特征描述 |  | 计量单位 | 工程量 | 金额（元）
[7 empty] | 综合单价 |  | 综合合价 | 其中
暂估价
45 | 011106002001 | 防滑地砖楼地面（地3） | 1.部位:卫生间 2.面层材料品种、规格、颜色:600×600×8mm暖灰色防滑地面砖，干水泥擦缝(或专用填缝剂) 3.结合层厚度、砂浆配合比:30mm厚WS M15水泥砂浆结合层 4.找平层厚度、砂浆配合比:20mm厚WS M15水泥砂浆找平层(掺适量杜拉纤维) 5.找坡层厚度、砂浆配合比:LC7.5陶粒混凝土填充找坡层，1~3%坡向地漏(厚度根据上下标高增减) 6.保护层厚度、砂浆配合比:20mm厚WS M15水泥砂浆保护层 7.找平层厚度、砂浆配合比:20mm厚(最薄处)WS M15水泥砂浆找平层，1%坡向溢水口，溢水口增设不锈钢滤网。阴角与阳角位置分别作R=50及R≥10的圆弧处理 8.钢筋混凝土楼板，表面清扫干净，用WS M15水泥砂浆补平孔洞，若顶板发现裂缝或空鼓，需先做处理 9.做法编号:地3 10.其他:综合考虑完成该工艺的所有施工内容，详见设计图纸及相关规范 |  | m2 | 222.37
本页小计
注：为计取规费等的使用，可在表中增设其中：“定额人工费”。
表—08
分部分项工程和单价措施项目清单与计价表
工程名称：室内装饰工程 |  |  |  | 标段： |  |  |  | 第 21 页 共 87 页
序号 | 项目编码 | 项目名称 | 项目特征描述 |  | 计量单位 | 工程量 | 金额（元）
[7 empty] | 综合单价 |  | 综合合价 | 其中
暂估价
46 | 011103004001 | 塑料卷材楼地面（地4） | 1.面层材料品种、规格、颜色:2mm厚深黄色PVC地胶(同质透心) 2.粘结层厚度、材料种类:专用粘结剂均匀涂表面粘贴，接缝处直接拼接 3.找平层厚度、砂浆配合比:原有水泥自流平 4.做法编号:地4 5.其他:综合考虑完成该工艺的所有施工内容，详见设计图纸及相关规范 |  | m2 | 2959.67
47 | 011103004002 | 塑料卷材楼地面（地4） | 1.面层材料品种、规格、颜色:2mm厚白色PVC地胶(同质透心) 2.粘结层厚度、材料种类:专用粘结剂均匀涂表面粘贴，接缝处直接拼接 3.找平层厚度、砂浆配合比:原有水泥自流平 4.做法编号:地4 5.其他:综合考虑完成该工艺的所有施工内容，详见设计图纸及相关规范 |  | m2 | 413.76
48 | 011106002002 | 防滑地砖楼地面（地6） | 1.面层材料品种、规格、颜色:600×踢面/踏面宽×8mm米白色防滑地面砖(带拉坑)，干水泥擦缝(或专用填缝剂) 2.粘结层厚度、材料种类:20mm厚WS M15砂浆(干硬性)，在踢面和踏面边缘临空处用WS M25水泥砂浆抹出50mm宽×10mm高挡水条 3.素水泥浆一遍(掺水重5%108胶) 4.钢筋混凝土梯板，表面清扫干净，用WS M20水泥砂浆补平孔洞，若发现裂缝或空鼓等，需先做处理 5.做法编号:地6 6.其他:综合考虑完成该工艺的所有施工内容，详见设计图纸及相关规范 |  | m2 | 201.64
本页小计
注：为计取规费等的使用，可在表中增设其中：“定额人工费”。
表—08
分部分项工程和单价措施项目清单与计价表
工程名称：室内装饰工程 |  |  |  | 标段： |  |  |  | 第 22 页 共 87 页
序号 | 项目编码 | 项目名称 | 项目特征描述 |  | 计量单位 | 工程量 | 金额（元）
[7 empty] | 综合单价 |  | 综合合价 | 其中
暂估价
49 | 011103001001 | PVC盲道楼地面 | 1.面层材料品种、规格、颜色:300×300×5mmPVC盲道粘贴在砖上 2.其他:综合考虑完成该工艺的所有施工内容，详见设计图纸及相关规范 |  | m2 | 11.5
50 | 011108001001 | 石材零星项目 | 1.工程部位:门槛石 2.面层材料品种、规格、颜色:25mm厚雨林啡大理石(六面防水)，专用填缝剂填缝(光面石材须结晶处理) 3.贴结合层厚度、材料种类:WS M15砂浆(干硬性)，厚度综合考虑 4.找平层厚度、砂浆配合比:CL7.5轻集混凝土垫层10~100mm,需保证装修地面完成面与+0.000高度一致(若有高差以地面标高为准) 5.面层防护:底面刷养护液，表面刷保护液 6.其他:综合考虑完成该工艺的所有施工内容，详见设计图纸及相关规范 |  | m2 | 22.55
51 | 011105006001 | 金属踢脚线（踢1） | 1.踢脚线高度:100mm 2.面层材料品种、规格、颜色:1.0mm厚深灰色拉丝不锈钢踢脚线(原建筑墙体采用暗藏式踢脚须剔凿墙体抹灰层) 3.基层材料种类、规格:12mm厚难燃胶合板(六面防火防腐涂料)，水泥钉固定 4.底层厚度、砂浆配合比:9mm厚WP M5水泥石灰砂浆打底扫毛，6mm厚WP M10水泥砂浆抹面 5.108胶素水泥浆一道(内掺水重3%-5%的108胶) 6.做法编号:踢1 7.其他:综合考虑完成该工艺的所有施工内容，详见设计图纸及相关规范 |  | m2 | 27.21
本页小计
注：为计取规费等的使用，可在表中增设其中：“定额人工费”。
表—08
分部分项工程和单价措施项目清单与计价表
工程名称：室内装饰工程 |  |  |  | 标段： |  |  |  | 第 23 页 共 87 页
序号 | 项目编码 | 项目名称 | 项目特征描述 |  | 计量单位 | 工程量 | 金额（元）
[7 empty] | 综合单价 |  | 综合合价 | 其中
暂估价
52 | 011105003001 | 块料踢脚线（踢2） | 1.踢脚线高度:100mm 2.面层材料品种、规格、颜色:600×100×8mm米白色防滑地面砖，填缝剂擦缝 3.粘贴层厚度、材料种类:8mm厚DTA M20建筑胶水泥砂浆粘结层(专用胶粘结剂) 4.φ0.9@10×10mm镀锌钢丝网 5.底层厚度、砂浆配合比:9mm厚WP M5水泥石灰砂浆打底扫毛，6mm厚WP M10水泥砂浆抹面 6.108胶素水泥浆一道(内掺水重3%-5%的108胶) 7.做法编号:踢2 8.其他:综合考虑完成该工艺的所有施工内容，详见设计图纸及相关规范 |  | m2 | 51.17
53 | 011105004001 | 塑料板踢脚线（踢3） | 1.踢脚线高度:100mm 2.面层材料种类、规格、颜色:2mm厚白色PVC地胶(同质透心)(选用地材与踢脚为一体或L型踢脚,防目积灰) 3.粘结层厚度、材料种类:专用粘结剂均匀涂表面 4.底层厚度、砂浆配合比:8mm厚1:1:6水泥石灰膏砂浆刮底，5mm厚1:0.5:2.5水泥石灰膏砂浆找平层 5.108胶素水泥浆一道(内掺水重3%-5%的108胶) 6.3mm厚外加剂专用砂浆抹基面刮粗糙或界面剂一道甩毛(甩前墙面用水淋湿) 7.做法编号:踢3 8.其他:综合考虑完成该工艺的所有施工内容，详见设计图纸及相关规范 |  | m2 | 243.52
本页小计
注：为计取规费等的使用，可在表中增设其中：“定额人工费”。
表—08
分部分项工程和单价措施项目清单与计价表
工程名称：室内装饰工程 |  |  |  | 标段： |  |  |  | 第 24 页 共 87 页
序号 | 项目编码 | 项目名称 | 项目特征描述 |  | 计量单位 | 工程量 | 金额（元）
[7 empty] | 综合单价 |  | 综合合价 | 其中
暂估价
54 | 010904002001 | 楼(地)面涂膜防水（地3） | 1.部位:卫生间 2.防水膜品种、厚度:2mm厚聚合物水泥基防水涂料，遇墙上返，高出建筑完成面300mm 3.做法编号:地3 4.其他:综合考虑完成该工艺的所有施工内容，详见设计图纸及相关规范 |  | m2 | 352.71
55 | 010904002002 | 楼(地)面涂膜防水（地3） | 1.部位:卫生间 2.防水膜品种、厚度:2mm厚双组份聚氨酯防水涂料，遇墙上返高出建筑完成面300mm 3.做法编号:地3 4.其他:综合考虑完成该工艺的所有施工内容，详见设计图纸及相关规范 |  | m2 | 352.71
56 | 010903002001 | 墙面涂膜防水（地3） | 1.部位:卫生间（立面） 2.防水膜品种、厚度:2mm厚双组份聚氨酯防水涂料(当用于淋浴间等有水房间时防水层遇墙上返高出建筑完成面不得低于2000mm) 3.做法编号:地3 4.其他:综合考虑完成该工艺的所有施工内容，详见设计图纸及相关规范 |  | m2 | 943.11
57 | 011101001001 | 水泥砂浆楼地面 | 1.找平层厚度、砂浆配合比:15mm厚聚合物水泥砂浆找平层 2.素水泥浆遍数:素水泥浆结合层一遍 3.面层厚度、砂浆配合比:20mm厚1:2水泥砂浆批面，加水泥粉随手抹光 4.其他:综合考虑完成该工艺的所有施工内容，详见设计图纸及相关规范 |  | m2 | 11.32
本页小计
注：为计取规费等的使用，可在表中增设其中：“定额人工费”。
表—08
分部分项工程和单价措施项目清单与计价表
工程名称：室内装饰工程 |  |  |  | 标段： |  |  |  | 第 25 页 共 87 页
序号 | 项目编码 | 项目名称 | 项目特征描述 |  | 计量单位 | 工程量 | 金额（元）
[7 empty] | 综合单价 |  | 综合合价 | 其中
暂估价
58 | 010507001001 | 室外无障碍坡道 | 1.部位:室外无障碍坡道 2.垫层材料种类:150mm厚片石垫层、80mm厚C25砼垫层 3.找平层砂浆配合比、厚度:15mm厚预拌砂浆（湿拌）1:3水泥砂浆找平层 4.结合层砂浆配合比、厚度:5mm厚预拌砂浆（湿拌）1:2水泥砂浆结合层 5.面层厚度、砂浆配合比:800×800×30mm白麻(黄岗岩) 6.具体做法及要求详见:Z1-D805室外无障碍坡道大样图 7.其他:综合考虑完成该工艺的所有施工内容，详见设计图纸及相关规范 |  | m2 | 37.92
59 | 010507001002 | 室外新增放坡区域 | 1.部位:首层室外 2.垫层材料种类、厚度:60mm厚碎砖渣垫层 3.面层厚度:80mm厚混凝土随打随抹加浆压光 4.混凝土种类:预拌 5.混凝土强度等级:C15 6.其他:综合考虑完成该工艺的所有施工内容，详见设计图纸及相关规范 |  | m2 | 26.02
楼地面工程（1-5F）合计
墙、柱面装饰与隔断、幕墙工程（1-5F）
本页小计
注：为计取规费等的使用，可在表中增设其中：“定额人工费”。
表—08
分部分项工程和单价措施项目清单与计价表
工程名称：室内装饰工程 |  |  |  | 标段： |  |  |  | 第 26 页 共 87 页
序号 | 项目编码 | 项目名称 | 项目特征描述 |  | 计量单位 | 工程量 | 金额（元）
[7 empty] | 综合单价 |  | 综合合价 | 其中
暂估价
60 | 011207001002 | 墙面装饰板(墙2) | 1.龙骨材料种类、规格、中距:(遇到轻质砖墙时，采用∅10mm穿墙螺栓及120×120×8mm镀锌钢板双面锚接)，U型安装夹(支撑卡)与镀锌钢板锚固，横向间距≤600mm，C50竖向轻钢龙骨与U型安装夹(支撑卡)固定，竖向轻钢龙骨竖向间距≤400mm 2.基层材料种类、规格:9mm难燃胶合板,结构胶固定 3.面层材料品种、规格、颜色:6.5mm厚成品自洁抗菌防火板(白色)(0.7mm防火板饰面+5mm水泥纤维板+0.7mm防火板背板) 4.压条材料种类、规格:综合考虑实木套线(色同抗菌板) 5.做法编号:墙2 6.其他:综合考虑完成该工艺的所有施工内容，详见设计图纸及相关规范 |  | m2 | 1250.27
本页小计
注：为计取规费等的使用，可在表中增设其中：“定额人工费”。
表—08
分部分项工程和单价措施项目清单与计价表
工程名称：室内装饰工程 |  |  |  | 标段： |  |  |  | 第 27 页 共 87 页
序号 | 项目编码 | 项目名称 | 项目特征描述 |  | 计量单位 | 工程量 | 金额（元）
[7 empty] | 综合单价 |  | 综合合价 | 其中
暂估价
61 | 011207001003 | 墙面装饰板(墙2) | 1.龙骨材料种类、规格、中距:(遇到轻质砖墙时，采用∅10mm穿墙螺栓及120×120×8mm镀锌钢板双面锚接)，U型安装夹(支撑卡)与镀锌钢板锚固，横向间距≤600mm，C50竖向轻钢龙骨与U型安装夹(支撑卡)固定，竖向轻钢龙骨竖向间距≤400mm 2.基层材料种类、规格:9mm难燃胶合板,结构胶固定 3.面层材料品种、规格、颜色:6.5mm厚成品自洁抗菌防火板(仿木纹)(0.7mm防火板饰面+5mm水泥纤维板+0.7mm防火板背板) 4.压条材料种类、规格:综合考虑实木套线(色同抗菌板) 5.做法编号:墙2 6.其他:综合考虑完成该工艺的所有施工内容，详见设计图纸及相关规范 |  | m2 | 1008.79
62 | 011201001002 | 墙面一般抹灰（墙3b) | 1.墙体类型:加气混凝土砌块 2.3mm厚外加剂DIT-M5砂浆抹基面刮粗糙或界面剂一道甩毛(甩前墙面用水淋湿) 3.108胶素水泥浆一道(内掺水重3%-5%的108胶) 4.底层厚度、砂浆配合比:8mm厚DP-M5混合砂浆刮底、5mm厚DP-M10混合砂浆找平层 5.综合考虑挂网处抹灰 6.做法编号:墙3b 7.其他:综合考虑完成该工艺的所有施工内容，详见设计图纸及相关规范 |  | m2 | 6745.55
本页小计
注：为计取规费等的使用，可在表中增设其中：“定额人工费”。
表—08
分部分项工程和单价措施项目清单与计价表
工程名称：室内装饰工程 |  |  |  | 标段： |  |  |  | 第 28 页 共 87 页
序号 | 项目编码 | 项目名称 | 项目特征描述 |  | 计量单位 | 工程量 | 金额（元）
[7 empty] | 综合单价 |  | 综合合价 | 其中
暂估价
63 | 011406001004 | 抹灰面油漆（墙3b) | 1.基层类型:一般抹灰面 2.耐酸碱玻璃纤维网(160g/m2) 3.腻子种类、遍数:刮耐水腻子三遍 4.油漆品种、刷漆遍数:封闭底涂料一道、无机涂料二遍 5.做法编号:墙3b 6.其他:综合考虑完成该工艺的所有施工内容，详见设计图纸及相关规范 |  | m2 | 6745.55
64 | 011204003001 | 块料墙面（墙5） | 1.墙体类型:加气混凝土砌块 2.φ1.5@25×25mm镀锌钢丝网 3.108胶素水泥浆一道(内掺水重3%-5%的108胶) 4.底层厚度、砂浆配合比:9mm厚WP M5水泥石灰砂浆打底扫毛；6mm厚WP M10水泥砂浆抹面 5.粘贴层厚度、材料种类:8mm厚DTA M20建筑胶水泥砂浆粘结层(专用胶粘结剂) 6.面层材料品种、规格、颜色:600×300×8mm米白色墙面砖，专用美缝剂填缝 7.做法编号:墙5 8.其他:综合考虑完成该工艺的所有施工内容，详见设计图纸及相关规范 |  | m2 | 1232.68
本页小计
注：为计取规费等的使用，可在表中增设其中：“定额人工费”。
表—08
分部分项工程和单价措施项目清单与计价表
工程名称：室内装饰工程 |  |  |  | 标段： |  |  |  | 第 29 页 共 87 页
序号 | 项目编码 | 项目名称 | 项目特征描述 |  | 计量单位 | 工程量 | 金额（元）
[7 empty] | 综合单价 |  | 综合合价 | 其中
暂估价
65 | 011207001004 | 墙面装饰板 | 1.龙骨材料种类、规格、中距:50×50×5mm镀锌方钢、L50×50×5mm镀锌角铁结构、间距按设计图纸要求，成品铝挂件、M8膨胀螺栓固定 2.面层材料品种、规格、颜色:3.0mm厚白色铝单板，采用氟碳喷涂，涂层厚度≥60μm 3.具体做法及要求详见:Z1-D812门诊大厅背景墙详图 4.其他:综合考虑完成该工艺的所有施工内容，详见设计图纸及相关规范 |  | m2 | 21.5
66 | 011207001005 | 墙面装饰板 | 1.基层材料种类、规格:9mm阻燃夹板 2.面层材料品种、规格、颜色:1.2mm厚深灰色(防指纹处理)拉丝不锈钢 3.具体做法及要求详见:Z1-D812门诊大厅背景墙详图 4.其他:综合考虑完成该工艺的所有施工内容，详见设计图纸及相关规范 |  | m2 | 0.72
67 | 011207001006 | 墙面装饰板 | 1.龙骨材料种类、规格、中距:50×50×5mm镀锌角钢、间距按设计图纸要求，铝板专用挂件、螺栓固定 2.面层材料品种、规格、颜色:3.0mm厚白色铝单板，采用氟碳喷涂，涂层厚度≥60μm 3.具体做法及要求详见:Z1-D808中庭栏杆大样图 4.其他:综合考虑完成该工艺的所有施工内容，详见设计图纸及相关规范 |  | m2 | 68.2
本页小计
注：为计取规费等的使用，可在表中增设其中：“定额人工费”。
表—08
分部分项工程和单价措施项目清单与计价表
工程名称：室内装饰工程 |  |  |  | 标段： |  |  |  | 第 30 页 共 87 页
序号 | 项目编码 | 项目名称 | 项目特征描述 |  | 计量单位 | 工程量 | 金额（元）
[7 empty] | 综合单价 |  | 综合合价 | 其中
暂估价
68 | 011207001007 | 墙面木格栅 | 1.基层材料种类、规格:9mm阻燃夹板 2.面层材料品种、规格:15mm厚木饰面(3mm厚面层+12mm底板复合成品)、实木花格 3.具体做法及要求详见:Z1-D808a电梯厅门头放样图、Z1-D806抗菌板电梯门套竖剖大样图 4.其他:综合考虑完成该工艺的所有施工内容，详见设计图纸及相关规范 |  | m2 | 10.66
69 | 010809004001 | 石材窗台板 | 1.粘结层厚度、砂浆配合比:30mm厚WS M15砂浆(干硬性) 2.窗台板材质、规格、颜色:20mm厚白色人造石，磨边 3.具体做法及要求详见:Z1-D808窗台石大样图 4.其他:综合考虑完成该工艺的所有施工内容，详见设计图纸及相关规范 |  | m2 | 50.62
70 | 010808004001 | 金属门窗套 | 1.部位:电梯厅门套(含侧板、顶板) 2.龙骨材料种类、规格、中距:30×30mm镀锌方钢，M8膨胀螺栓固定 3.基层材料种类:12mm阻燃夹板 4.面层材料品种、规格:1.2mm厚深灰色(防指纹处理)拉丝不锈钢 5.具体做法及要求详见:Z1-D806抗菌板电梯门套大样图 6.其他:综合考虑完成该工艺的所有施工内容，详见设计图纸及相关规范 |  | m2 | 17.9
本页小计
注：为计取规费等的使用，可在表中增设其中：“定额人工费”。
表—08
分部分项工程和单价措施项目清单与计价表
工程名称：室内装饰工程 |  |  |  | 标段： |  |  |  | 第 31 页 共 87 页
序号 | 项目编码 | 项目名称 | 项目特征描述 |  | 计量单位 | 工程量 | 金额（元）
[7 empty] | 综合单价 |  | 综合合价 | 其中
暂估价
71 | 011210005001 | 成品隔断 | 1.隔断材料品种、规格、颜色:15mm厚防水防潮抗倍特板成品隔断+50mm高不锈钢脚 2.具体做法及要求详见:Z1-D809卫生间隔断 3.其他:综合考虑完成该工艺的所有施工内容，详见设计图纸及相关规范 |  | m2 | 82.03
72 | 011210003001 | 玻璃隔断 | 1.边框材料种类、规格:成品铝合金框 2.玻璃品种、规格、颜色:12mm厚钢化玻璃 3.具体做法及要求详见:Z1-M06首层西药房玻璃隔断 4.其他:综合考虑完成该工艺的所有施工内容，详见设计图纸及相关规范 |  | m2 | 66.65
73 | 011210005002 | 取药窗口、采血窗口隔断 | 1.名称:取药窗口、采血窗口隔断 2.龙骨材料种类、规格、中距:50×50×5mm镀锌角钢、30×30×3mm镀锌角钢间距按设计图纸要求 3.基层材料种类、规格:9mm阻燃夹板 4.隔断材料品种、规格、颜色:6.5mm厚成品自洁抗菌防火板(仿木纹)(0.7mm防火板饰面+5mm水泥纤维板+0.7mm防火板背板)、9mm石膏板+白色无机涂料实木条 5.具体做法及要求详见:Z1-D811~Z1-D811b 6.清单计算规则:按正立面投影面积计算 7.其他:综合考虑完成该工艺的所有施工内容，详见设计图纸及相关规范 |  | m2 | 5.06
本页小计
注：为计取规费等的使用，可在表中增设其中：“定额人工费”。
表—08
分部分项工程和单价措施项目清单与计价表
工程名称：室内装饰工程 |  |  |  | 标段： |  |  |  | 第 32 页 共 87 页
序号 | 项目编码 | 项目名称 | 项目特征描述 |  | 计量单位 | 工程量 | 金额（元）
[7 empty] | 综合单价 |  | 综合合价 | 其中
暂估价
74 | 011210003002 | 镜面玻璃（窗口） | 1.边框材料种类、规格:1.2mm厚深灰色拉丝不锈钢框 2.玻璃品种、规格、颜色:12mm厚钢化清玻璃 3.具体做法及要求详见:Z1-D811~Z1-D811b 4.其他:综合考虑完成该工艺的所有施工内容，详见设计图纸及相关规范 |  | m2 | 11.2
75 | 010903003001 | 墙面砂浆防水(防潮)（墙5） | 1.砂浆厚度、配合比:7mm厚DWS聚合物水泥防水砂浆，由顶板底做至地面，在地面与墙面交接处预留10mm×10mm凹槽，嵌填防水密封材料 2.做法编号:墙5 3.其他:综合考虑完成该工艺的所有施工内容，详见设计图纸及相关规范 |  | m2 | 975.56
墙、柱面装饰与隔断、幕墙工程（1-5F）合计
天棚工程（1-5F）
本页小计
注：为计取规费等的使用，可在表中增设其中：“定额人工费”。
表—08
分部分项工程和单价措施项目清单与计价表
工程名称：室内装饰工程 |  |  |  | 标段： |  |  |  | 第 33 页 共 87 页
序号 | 项目编码 | 项目名称 | 项目特征描述 |  | 计量单位 | 工程量 | 金额（元）
[7 empty] | 综合单价 |  | 综合合价 | 其中
暂估价
76 | 011302001001 | 吊顶天棚（棚1，平面） | 1.钢筋混凝土楼板底放线打孔安装M12膨胀螺栓 2.吊顶形式、吊杆规格、高度:吊杆与楼板固定,当吊顶距离结构楼板、梁底≤1500mm时,用M12膨胀螺栓连φ8mm全丝镀锌吊杆，中距横向400mm，纵向不大于800mm，天花完成面距离结构楼板、梁底超过1500mm时，需增加天花反支撑,超过2000mm时，需增加天花转换层(具体详见装修设计说明2.7.1.6-2.7.1.7) 3.龙骨材料种类、规格、中距:U型轻钢主龙骨CB50×15×1.2mm，中距≤1200mm，主龙骨吊件连接，C型轻钢次龙骨DC50×19×0.5mm,中距≤400mm 4.面层材料品种、规格:双层10mm厚硅酸钙板，专用自攻螺钉与龙骨固定，中距不大于200mm(板接口处挂耐酸碱玻璃纤维网(160g/m2) 5.做法编号:棚1 6.其他:综合考虑完成该工艺的所有施工内容，详见设计图纸及相关规范 |  | m2 | 549.35
本页小计
注：为计取规费等的使用，可在表中增设其中：“定额人工费”。
表—08
分部分项工程和单价措施项目清单与计价表
工程名称：室内装饰工程 |  |  |  | 标段： |  |  |  | 第 34 页 共 87 页
序号 | 项目编码 | 项目名称 | 项目特征描述 |  | 计量单位 | 工程量 | 金额（元）
[7 empty] | 综合单价 |  | 综合合价 | 其中
暂估价
77 | 011302001002 | 吊顶天棚（棚1，跌级） | 1.钢筋混凝土楼板底放线打孔安装M12膨胀螺栓 2.吊顶形式、吊杆规格、高度:吊杆与楼板固定,当吊顶距离结构楼板、梁底≤1500mm时,用M12膨胀螺栓连φ8mm全丝镀锌吊杆，中距横向400mm，纵向不大于800mm，天花完成面距离结构楼板、梁底超过1500mm时，需增加天花反支撑,超过2000mm时，需增加天花转换层(具体详见装修设计说明2.7.1.6-2.7.1.7) 3.龙骨材料种类、规格、中距:U型轻钢主龙骨CB50×15×1.2mm，中距≤1200mm，主龙骨吊件连接，C型轻钢次龙骨DC50×19×0.5mm,中距≤400mm 4.面层材料品种、规格:双层10mm厚硅酸钙板，专用自攻螺钉与龙骨固定，中距不大于200mm(板接口处挂耐酸碱玻璃纤维网(160g/m2) 5.做法编号:棚1 6.其他:综合考虑完成该工艺的所有施工内容，详见设计图纸及相关规范 |  | m2 | 89.29
78 | 011406001005 | 抹灰面油漆（棚1） | 1.基层类型:硅酸钙板吊顶 2.腻子种类、遍数:满刮两遍不低于2mm厚面层耐水腻子，孔眼用腻子填平(防锈)，阴、阳角及板接缝处分别贴专用封缝带 3.油漆品种、刷漆遍数:刷无机涂料三遍(一底、二面漆) 4.做法编号:棚1 5.其他:综合考虑完成该工艺的所有施工内容，详见设计图纸及相关规范 |  | m2 | 549.35
本页小计
注：为计取规费等的使用，可在表中增设其中：“定额人工费”。
表—08
分部分项工程和单价措施项目清单与计价表
工程名称：室内装饰工程 |  |  |  | 标段： |  |  |  | 第 35 页 共 87 页
序号 | 项目编码 | 项目名称 | 项目特征描述 |  | 计量单位 | 工程量 | 金额（元）
[7 empty] | 综合单价 |  | 综合合价 | 其中
暂估价
79 | 011302001003 | 吊顶天棚（棚2，跌级） | 1.钢筋混凝土楼板底放线打孔安装M12膨胀螺栓 2.吊顶形式、吊杆规格、高度:吊杆与楼板固定,当吊顶距离结构楼板、梁底≤1500mm时,用M12膨胀螺栓连φ8mm全丝镀锌吊杆，中距横向400mm，纵向不大于800mm，天花完成面距离结构楼板、梁底超过1500mm时，需增加天花反支撑,超过2000mm时，需增加天花转换层(具体详见装修设计说明2.7.1.6-2.7.1.7) 3.龙骨材料种类、规格、中距:U型轻钢主龙骨CB50×15×1.2mm，中距≤1200mm，主龙骨吊件连接，C型轻钢次龙骨DC50×19×0.5mm,中距≤400mm 4.面层材料品种、规格:双层6mm厚水泥纤维板，专用自攻螺钉与龙骨固定，中距不大于200mm(板接口处挂耐酸碱玻璃纤维网(160g/m2) 5.做法编号:棚2 6.其他:综合考虑完成该工艺的所有施工内容，详见设计图纸及相关规范 |  | m2 | 41.16
本页小计
注：为计取规费等的使用，可在表中增设其中：“定额人工费”。
表—08
分部分项工程和单价措施项目清单与计价表
工程名称：室内装饰工程 |  |  |  | 标段： |  |  |  | 第 36 页 共 87 页
序号 | 项目编码 | 项目名称 | 项目特征描述 |  | 计量单位 | 工程量 | 金额（元）
[7 empty] | 综合单价 |  | 综合合价 | 其中
暂估价
80 | 011302001004 | 吊顶天棚（棚4a） | 1.建筑完成面吊点按设计要求放线、钻孔、安装M12膨胀螺栓,双向中距≤1200mm 2.吊顶形式、吊杆规格、高度:φ8mm全丝镀锌吊杆,双向中距≤1200mm，吊杆上部与板底膨胀螺栓固定，天花完成面距离结构楼板、梁底超过1500mm时，需增加天花反支撑，超过2000mm时，需增加天花转换层(具体详见装修设计说明2.7.1.6-2.7.1.7) 3.龙骨材料种类、规格、中距:U型轻钢主龙骨CB50×15×1.2mm，中距≤1200mm,主龙骨吊件连接金属吊顶配套金属龙骨，中距按板材尺寸 4.面层材料品种、规格:600×600×1.0mm厚白色铝扣板 5.压条材料种类、规格:铝板收边条 6.做法编号:棚4a 7.其他:综合考虑完成该工艺的所有施工内容，详见设计图纸及相关规范 |  | m2 | 1649.6
本页小计
注：为计取规费等的使用，可在表中增设其中：“定额人工费”。
表—08
分部分项工程和单价措施项目清单与计价表
工程名称：室内装饰工程 |  |  |  | 标段： |  |  |  | 第 37 页 共 87 页
序号 | 项目编码 | 项目名称 | 项目特征描述 |  | 计量单位 | 工程量 | 金额（元）
[7 empty] | 综合单价 |  | 综合合价 | 其中
暂估价
81 | 011302001005 | 吊顶天棚（棚4a） | 1.建筑完成面吊点按设计要求放线、钻孔、安装M12膨胀螺栓,双向中距≤1200mm 2.吊顶形式、吊杆规格、高度:φ8mm全丝镀锌吊杆,双向中距≤1200mm，吊杆上部与板底膨胀螺栓固定，天花完成面距离结构楼板、梁底超过1500mm时，需增加天花反支撑，超过2000mm时，需增加天花转换层(具体详见装修设计说明2.7.1.6-2.7.1.7) 3.龙骨材料种类、规格、中距:U型轻钢主龙骨CB50×15×1.2mm，中距≤1200mm,主龙骨吊件连接金属吊顶配套金属龙骨，中距按板材尺寸 4.面层材料品种、规格:600×600×1.0mm厚仿木纹铝板 5.压条材料种类、规格:铝板收边条 6.做法编号:棚4a 7.其他:综合考虑完成该工艺的所有施工内容，详见设计图纸及相关规范 |  | m2 | 66.69
本页小计
注：为计取规费等的使用，可在表中增设其中：“定额人工费”。
表—08
分部分项工程和单价措施项目清单与计价表
工程名称：室内装饰工程 |  |  |  | 标段： |  |  |  | 第 38 页 共 87 页
序号 | 项目编码 | 项目名称 | 项目特征描述 |  | 计量单位 | 工程量 | 金额（元）
[7 empty] | 综合单价 |  | 综合合价 | 其中
暂估价
82 | 011302001006 | 吊顶天棚（棚4a） | 1.建筑完成面吊点按设计要求放线、钻孔、安装M12膨胀螺栓,双向中距≤1200mm 2.吊顶形式、吊杆规格、高度:φ8mm全丝镀锌吊杆,双向中距≤1200mm，吊杆上部与板底膨胀螺栓固定，天花完成面距离结构楼板、梁底超过1500mm时，需增加天花反支撑，超过2000mm时，需增加天花转换层(具体详见装修设计说明2.7.1.6-2.7.1.7) 3.龙骨材料种类、规格、中距:U型轻钢主龙骨CB50×15×1.2mm，中距≤1200mm,主龙骨吊件连接金属吊顶配套金属龙骨，中距按板材尺寸 4.面层材料品种、规格:300×300×0.8mm厚白色铝扣板 5.压条材料种类、规格:铝板收边条 6.做法编号:棚4a 7.其他:综合考虑完成该工艺的所有施工内容，详见设计图纸及相关规范 |  | m2 | 152.14
本页小计
注：为计取规费等的使用，可在表中增设其中：“定额人工费”。
表—08
分部分项工程和单价措施项目清单与计价表
工程名称：室内装饰工程 |  |  |  | 标段： |  |  |  | 第 39 页 共 87 页
序号 | 项目编码 | 项目名称 | 项目特征描述 |  | 计量单位 | 工程量 | 金额（元）
[7 empty] | 综合单价 |  | 综合合价 | 其中
暂估价
83 | 011302001007 | 吊顶天棚（棚4a） | 1.建筑完成面吊点按设计要求放线、钻孔、安装M12膨胀螺栓,双向中距≤1200mm 2.吊顶形式、吊杆规格、高度:φ8mm全丝镀锌吊杆,双向中距≤1200mm，吊杆上部与板底膨胀螺栓固定，天花完成面距离结构楼板、梁底超过1500mm时，需增加天花反支撑，超过2000mm时，需增加天花转换层(具体详见装修设计说明2.7.1.6-2.7.1.7) 3.龙骨材料种类、规格、中距:U型轻钢主龙骨CB50×15×1.2mm，中距≤1200mm,主龙骨吊件连接金属吊顶配套金属龙骨，中距按板材尺寸 4.面层材料品种、规格:600×1200×1mm厚白色铝扣板 5.压条材料种类、规格:铝板收边条 6.做法编号:棚4a 7.其他:综合考虑完成该工艺的所有施工内容，详见设计图纸及相关规范 |  | m2 | 816.31
本页小计
注：为计取规费等的使用，可在表中增设其中：“定额人工费”。
表—08
分部分项工程和单价措施项目清单与计价表
工程名称：室内装饰工程 |  |  |  | 标段： |  |  |  | 第 40 页 共 87 页
序号 | 项目编码 | 项目名称 | 项目特征描述 |  | 计量单位 | 工程量 | 金额（元）
[7 empty] | 综合单价 |  | 综合合价 | 其中
暂估价
84 | 011302001008 | 吊顶天棚（棚4a） | 1.建筑完成面吊点按设计要求放线、钻孔、安装M12膨胀螺栓,双向中距≤1200mm 2.吊顶形式、吊杆规格、高度:φ8mm全丝镀锌吊杆,双向中距≤1200mm，吊杆上部与板底膨胀螺栓固定，天花完成面距离结构楼板、梁底超过1500mm时，需增加天花反支撑，超过2000mm时，需增加天花转换层(具体详见装修设计说明2.7.1.6-2.7.1.7) 3.龙骨材料种类、规格、中距:U型轻钢主龙骨CB50×15×1.2mm，中距≤1200mm,主龙骨吊件连接金属吊顶配套金属龙骨，中距按板材尺寸 4.面层材料品种、规格:150mm宽1.0mm厚铝合金条形板 5.压条材料种类、规格:铝板收边条 6.做法编号:棚4a 7.其他:综合考虑完成该工艺的所有施工内容，详见设计图纸及相关规范 |  | m2 | 44.4
本页小计
注：为计取规费等的使用，可在表中增设其中：“定额人工费”。
表—08
分部分项工程和单价措施项目清单与计价表
工程名称：室内装饰工程 |  |  |  | 标段： |  |  |  | 第 41 页 共 87 页
序号 | 项目编码 | 项目名称 | 项目特征描述 |  | 计量单位 | 工程量 | 金额（元）
[7 empty] | 综合单价 |  | 综合合价 | 其中
暂估价
85 | 011302001009 | 吊顶天棚（棚4c） | 1.建筑完成面吊点按设计要求放线、钻孔、安装M12膨胀螺栓,双向中距≤1200mm 2.吊顶形式、吊杆规格、高度:φ8mm全丝镀锌吊杆,双向中距≤1200mm，吊杆上部与板底膨胀螺栓固定，天花完成面距离结构楼板、梁底超过1500mm时，需增加天花反支撑，超过2000mm时，需增加天花转换层(具体详见装修设计说明2.7.1.6-2.7.1.7) 3.龙骨材料种类、规格、中距:U型轻钢主龙骨CB50×15×1.2mm，中距≤1200mm,主龙骨吊件连接金属吊顶配套金属龙骨，中距按板材尺寸 4.面层材料品种、规格:600×600×16mm厚高晶石膏板 5.压条材料种类、规格:20mm宽L型白色收边条 6.做法编号:棚4c 7.其他:综合考虑完成该工艺的所有施工内容，详见设计图纸及相关规范 |  | m2 | 565.52
86 | 010810003001 | 饰面夹板、塑料窗帘盒 | 1.窗帘盒规格:200×200mm 2.龙骨材料种类、规格、中距:同吊顶天棚龙骨 3.窗帘盒材质、规格:双层10mm厚硅酸钙板 4.腻子种类、遍数:满刮两遍不低于2mm厚面层耐水腻子，孔眼用腻子填平(防锈)，阴、阳角及板接缝处分别贴专用封缝带 5.油漆品种、刷漆遍数:刷无机涂料三遍(一底、二面漆) 6.具体做法及要求详见:Z1-D801~Z1-D802 7.其他:综合考虑完成该工艺的所有施工内容，详见设计图纸及相关规范 |  | m | 258.7
本页小计
注：为计取规费等的使用，可在表中增设其中：“定额人工费”。
表—08
分部分项工程和单价措施项目清单与计价表
工程名称：室内装饰工程 |  |  |  | 标段： |  |  |  | 第 42 页 共 87 页
序号 | 项目编码 | 项目名称 | 项目特征描述 |  | 计量单位 | 工程量 | 金额（元）
[7 empty] | 综合单价 |  | 综合合价 | 其中
暂估价
87 | 010810003002 | 饰面夹板、塑料窗帘盒 | 1.窗帘盒规格:150×300mm 2.龙骨材料种类、规格、中距:同吊顶天棚龙骨 3.窗帘盒材质、规格:双层10mm厚硅酸钙板 4.腻子种类、遍数:满刮两遍不低于2mm厚面层耐水腻子，孔眼用腻子填平(防锈)，阴、阳角及板接缝处分别贴专用封缝带 5.油漆品种、刷漆遍数:刷无机涂料三遍(一底、二面漆) 6.具体做法及要求详见:Z1-D801~Z1-D802 7.其他:综合考虑完成该工艺的所有施工内容，详见设计图纸及相关规范 |  | m | 32.75
88 | 010810003003 | 饰面夹板、塑料窗帘盒 | 1.窗帘盒规格:200×200mm 2.龙骨材料种类、规格、中距:同吊顶天棚龙骨 3.窗帘盒材质、规格:9mm阻燃夹板+16mm厚高晶石膏板 4.腻子种类、遍数:满刮两遍不低于2mm厚面层耐水腻子，孔眼用腻子填平(防锈)，阴、阳角及板接缝处分别贴专用封缝带 5.油漆品种、刷漆遍数:刷无机涂料三遍(一底、二面漆) 6.具体做法及要求详见:Z1-D801~Z1-D802 7.其他:综合考虑完成该工艺的所有施工内容，详见设计图纸及相关规范 |  | m | 62.22
本页小计
注：为计取规费等的使用，可在表中增设其中：“定额人工费”。
表—08
分部分项工程和单价措施项目清单与计价表
工程名称：室内装饰工程 |  |  |  | 标段： |  |  |  | 第 43 页 共 87 页
序号 | 项目编码 | 项目名称 | 项目特征描述 |  | 计量单位 | 工程量 | 金额（元）
[7 empty] | 综合单价 |  | 综合合价 | 其中
暂估价
89 | 011304001001 | 灯带(槽) | 1.灯槽材质、规格:双层10mm厚硅酸钙板 2.腻子种类、遍数:满刮两遍不低于2mm厚面层耐水腻子，孔眼用腻子填平(防锈)，阴、阳角及板接缝处分别贴专用封缝带 3.油漆品种、刷漆遍数:刷无机涂料三遍(一底、二面漆) 4.具体做法及要求详见:Z1-D801诊室天花窗帘盒大样图 5.其他:综合考虑完成该工艺的所有施工内容，详见设计图纸及相关规范 |  | m2 | 35.78
天棚工程（1-5F）合计
其他工程（1-5F）
90 | 011503001001 | 楼梯不锈钢栏杆 | 1.栏杆高度:1100mm 2.扶手材料种类、规格:φ60×3 304#不锈钢扶手 3.栏杆材料种类、规格:φ50×1.5 304#不锈钢立管、φ25×1.2 304#不锈钢管 4.固定配件种类:成品法兰盘、钢板、φ8mm预埋件固定 5.具体做法及要求详见:图集05zj401第12页 6.其他:综合考虑完成该工艺的所有施工内容，详见设计图纸及相关规范 |  | m | 52.47
91 | 011503007001 | 塑料靠墙扶手 | 1.部位:走道 2.扶手材料种类、规格:140mm宽成品防撞扶手（PVC面板+1.6mm厚铝合金基层） 3.安装高度:900mm 4.其他:综合考虑完成该工艺的所有施工内容，详见设计图纸及相关规范 |  | m | 284.12
本页小计
注：为计取规费等的使用，可在表中增设其中：“定额人工费”。
表—08
分部分项工程和单价措施项目清单与计价表
工程名称：室内装饰工程 |  |  |  | 标段： |  |  |  | 第 44 页 共 87 页
序号 | 项目编码 | 项目名称 | 项目特征描述 |  | 计量单位 | 工程量 | 金额（元）
[7 empty] | 综合单价 |  | 综合合价 | 其中
暂估价
92 | 011503001002 | 护窗栏杆 | 1.栏杆高度:1100mm 2.扶手材料种类、规格:φ60×3 304#不锈钢扶手 3.栏杆材料种类、规格:φ50×1.5 304#不锈钢立管、φ25×1.2 304#不锈钢管 4.固定配件种类:成品法兰盘、钢板、φ8mm预埋件固定 5.具体做法及要求详见:图集05zj401第12页 6.其他:综合考虑完成该工艺的所有施工内容，详见设计图纸及相关规范 |  | m | 16.2
93 | 011505005001 | 卫生间扶手 | 1.材料品种、规格、颜色:安全抓杆 2.支架、配件品种、规格:φ30钢芯尼龙抓杆 3.长度:550mm 4.其他:综合考虑完成该工艺的所有施工内容，详见设计图纸及相关规范 |  | 个 | 11
94 | 011505005002 | 卫生间扶手 | 1.材料品种、规格、颜色:水平抓杆 2.支架、配件品种、规格:φ30钢芯尼龙抓杆 3.长度:750mm 4.其他:综合考虑完成该工艺的所有施工内容，详见设计图纸及相关规范 |  | 个 | 83
95 | 011505005003 | 卫生间扶手 | 1.材料品种、规格、颜色:L型钢芯尼龙抓杆 2.支架、配件品种、规格:φ30钢芯尼龙抓杆 3.长度:1400mm 4.其他:综合考虑完成该工艺的所有施工内容，详见设计图纸及相关规范 |  | 个 | 83
本页小计
注：为计取规费等的使用，可在表中增设其中：“定额人工费”。
表—08
分部分项工程和单价措施项目清单与计价表
工程名称：室内装饰工程 |  |  |  | 标段： |  |  |  | 第 45 页 共 87 页
序号 | 项目编码 | 项目名称 | 项目特征描述 |  | 计量单位 | 工程量 | 金额（元）
[7 empty] | 综合单价 |  | 综合合价 | 其中
暂估价
96 | 011505005004 | 卫生间扶手 | 1.材料品种、规格、颜色:A30钢芯尼龙背挂盆扶手 2.支架、配件品种、规格:φ30钢芯尼龙抓杆 3.高度:700mm 4.其他:综合考虑完成该工艺的所有施工内容，详见设计图纸及相关规范 |  | 个 | 1
97 | 011505005005 | 无障碍卫生间门扶手 | 1.材料品种、规格、颜色:横向把手 2.支架、配件品种、规格:φ30钢芯尼龙抓杆 3.长度:900mm 4.其他:综合考虑完成该工艺的所有施工内容，详见设计图纸及相关规范 |  | 个 | 2
98 | 011503008001 | 玻璃栏板 | 1.栏杆高度:1300mm 2.栏杆玻璃的种类、规格、颜色:8+1.52PVB+8钢化夹胶清玻璃 3.栏杆材料种类、规格:φ51×2mm厚304#拉丝不锈钢圆管(拉丝纵向)、12mm厚304#拉丝不锈钢板 4.固定配件种类:φ30不锈钢玻璃夹块，12mm厚拉丝不锈钢板与埋件满焊固定、M10膨胀螺栓固定 5.其他:综合考虑完成该工艺的所有施工内容，详见设计图纸及相关规范 |  | m | 46.59
99 | 010810005001 | 成品隔帘导轨 | 1.窗帘轨材质、规格:成品隔帘导轨、输液导轨(选购) 2.其他:综合考虑完成该工艺的所有施工内容，详见设计图纸及相关规范 |  | m | 1235.72
100 | 011505002001 | 挂衣钩 | 1.材料品种、规格、颜色:挂衣钩 2.其他:综合考虑完成该工艺的所有施工内容，详见设计图纸及相关规范 |  | 个 | 90
本页小计
注：为计取规费等的使用，可在表中增设其中：“定额人工费”。
表—08
分部分项工程和单价措施项目清单与计价表
工程名称：室内装饰工程 |  |  |  | 标段： |  |  |  | 第 46 页 共 87 页
序号 | 项目编码 | 项目名称 | 项目特征描述 |  | 计量单位 | 工程量 | 金额（元）
[7 empty] | 综合单价 |  | 综合合价 | 其中
暂估价
101 | 011505010001 | 镜面玻璃 | 1.龙骨材料种类、规格、中距:40×40×4mm镀锌角铁 2.基层材料种类:12mm阻燃夹板底(六面防火防腐涂料) 3.镜面玻璃品种、规格:5mm厚(防雾处理)银镜 4.框材质、断面尺寸:1.2mm厚灰色拉丝不锈钢 5.其他:综合考虑完成该工艺的所有施工内容，详见设计图纸及相关规范 |  | m2 | 56.88
102 | 011505001001 | 卫生间洗漱台 | 1.规格:1800×600×300mm(长×宽×高) 2.材料品种、规格、颜色:20mm厚人造石 3.支架、配件品种、规格:L50×50×5mm镀锌角铁@400mm 4.其他:综合考虑完成该工艺的所有施工内容，详见设计图纸及相关规范 |  | 套 | 3
103 | 011505001002 | 卫生间洗漱台 | 1.规格:850×400×300mm(长×宽×高) 2.材料品种、规格、颜色:20mm厚人造石 3.支架、配件品种、规格:L50×50×5mm镀锌角铁@400mm 4.其他:综合考虑完成该工艺的所有施工内容，详见设计图纸及相关规范 |  | 套 | 57
本页小计
注：为计取规费等的使用，可在表中增设其中：“定额人工费”。
表—08
分部分项工程和单价措施项目清单与计价表
工程名称：室内装饰工程 |  |  |  | 标段： |  |  |  | 第 47 页 共 87 页
序号 | 项目编码 | 项目名称 | 项目特征描述 |  | 计量单位 | 工程量 | 金额（元）
[7 empty] | 综合单价 |  | 综合合价 | 其中
暂估价
104 | 011501015001 | 护士站台 | 1.台柜规格:L型3220×1550×1100mm(长×宽×高) 2.龙骨材料种类、规格、中距:50×50×4mm镀锌角钢，横龙骨间距详图纸，竖龙骨间距@400 3.面层材料种类、规格:面层立面20mm厚白色人造石、15mm厚自洁抗菌防火板(仿木纹)、实木条造型、1.0mm厚深灰色拉丝不锈钢踢脚线 4.其他:带抽屉、主机层架带滑轮、拉门等及相应五金配件 5.具体做法及要求详见:Z1-D811~Z1-D815服务台大样图 6.其他:综合考虑完成该工艺的所有施工内容，详见设计图纸及相关规范 |  | 套 | 2
105 | 011501015002 | 护士站台 | 1.台柜规格:L型4100×1200×1100mm(长×宽×高) 2.龙骨材料种类、规格、中距:50×50×4mm镀锌角钢，横龙骨间距详图纸，竖龙骨间距@400 3.面层材料种类、规格:面层立面20mm厚白色人造石、15mm厚自洁抗菌防火板(仿木纹)、实木条造型、1.0mm厚深灰色拉丝不锈钢踢脚线 4.其他:带抽屉、主机层架带滑轮、拉门等及相应五金配件 5.具体做法及要求详见:Z1-D811~Z1-D815服务台大样图 6.其他:综合考虑完成该工艺的所有施工内容，详见设计图纸及相关规范 |  | 套 | 3
本页小计
注：为计取规费等的使用，可在表中增设其中：“定额人工费”。
表—08
分部分项工程和单价措施项目清单与计价表
工程名称：室内装饰工程 |  |  |  | 标段： |  |  |  | 第 48 页 共 87 页
序号 | 项目编码 | 项目名称 | 项目特征描述 |  | 计量单位 | 工程量 | 金额（元）
[7 empty] | 综合单价 |  | 综合合价 | 其中
暂估价
106 | 011501015003 | 护士站台 | 1.台柜规格:L型5700×2600×1100mm(长×宽×高) 2.龙骨材料种类、规格、中距:50×50×4mm镀锌角钢，横龙骨间距详图纸，竖龙骨间距@400 3.面层材料种类、规格:面层立面20mm厚白色人造石、15mm厚自洁抗菌防火板(仿木纹)、实木条造型、1.0mm厚深灰色拉丝不锈钢踢脚线 4.其他:带抽屉、主机层架带滑轮、拉门等及相应五金配件 5.具体做法及要求详见:Z1-D811~Z1-D815服务台大样图 6.其他:综合考虑完成该工艺的所有施工内容，详见设计图纸及相关规范 |  | 套 | 1
107 | 011501015004 | 护士站台 | 1.台柜规格:L型5710×2200×1100mm(长×宽×高) 2.龙骨材料种类、规格、中距:50×50×4mm镀锌角钢，横龙骨间距详图纸，竖龙骨间距@400 3.面层材料种类、规格:面层立面20mm厚白色人造石、15mm厚自洁抗菌防火板(仿木纹)、实木条造型、1.0mm厚深灰色拉丝不锈钢踢脚线 4.其他:带抽屉、主机层架带滑轮、拉门等及相应五金配件 5.具体做法及要求详见:Z1-D811~Z1-D815服务台大样图 6.其他:综合考虑完成该工艺的所有施工内容，详见设计图纸及相关规范 |  | 套 | 2
本页小计
注：为计取规费等的使用，可在表中增设其中：“定额人工费”。
表—08
分部分项工程和单价措施项目清单与计价表
工程名称：室内装饰工程 |  |  |  | 标段： |  |  |  | 第 49 页 共 87 页
序号 | 项目编码 | 项目名称 | 项目特征描述 |  | 计量单位 | 工程量 | 金额（元）
[7 empty] | 综合单价 |  | 综合合价 | 其中
暂估价
108 | 011501015005 | 导诊登记台 | 1.台柜规格:U型3630×1220×1100mm(长×宽×高) 2.龙骨材料种类、规格、中距:50×50×4mm镀锌角钢，横龙骨间距详图纸，竖龙骨间距@400 3.面层材料种类、规格:面层立面20mm厚白色人造石、15mm厚自洁抗菌防火板(仿木纹)、实木条造型、1.0mm厚深灰色拉丝不锈钢踢脚线 4.其他:带抽屉、拉门等及相应五金配件 5.具体做法及要求详见:Z1-D811~Z1-D815服务台大样图 6.其他:综合考虑完成该工艺的所有施工内容，详见设计图纸及相关规范 |  | 套 | 2
109 | 011501020001 | 服务台（挂号收费处） | 1.台柜规格:6450×350×1100mm(长×宽×高) 2.龙骨材料种类、规格、中距:50×50×4mm镀锌角钢，横龙骨间距详图纸，竖龙骨间距@400 3.基层材料种类、规格:12mm阻燃板、10mm石膏板 4.面层材料种类、规格:面层立面20mm厚白色人造石、15mm厚自洁抗菌防火板(仿木纹)、内侧涂白色无机涂料、实木条造型、1.0mm厚深灰色拉丝不锈钢踢脚线 5.具体做法及要求详见:Z1-D811~Z1-D815服务台大样图 6.其他:综合考虑完成该工艺的所有施工内容，详见设计图纸及相关规范 |  | m | 6.4
本页小计
注：为计取规费等的使用，可在表中增设其中：“定额人工费”。
表—08
分部分项工程和单价措施项目清单与计价表
工程名称：室内装饰工程 |  |  |  | 标段： |  |  |  | 第 50 页 共 87 页
序号 | 项目编码 | 项目名称 | 项目特征描述 |  | 计量单位 | 工程量 | 金额（元）
[7 empty] | 综合单价 |  | 综合合价 | 其中
暂估价
110 | 011501020002 | 服务台（挂号收费处） | 1.台柜规格:1625×350×1100mm(长×宽×高) 2.龙骨材料种类、规格、中距:50×50×4mm镀锌角钢，横龙骨间距详图纸，竖龙骨间距@400 3.基层材料种类、规格:12mm阻燃板、10mm石膏板 4.面层材料种类、规格:面层立面20mm厚白色人造石、15mm厚自洁抗菌防火板(仿木纹)、内侧涂白色无机涂料、实木条造型、1.0mm厚深灰色拉丝不锈钢踢脚线 5.具体做法及要求详见:Z1-D813~Z1-D815服务台大样图 6.其他:综合考虑完成该工艺的所有施工内容，详见设计图纸及相关规范 |  | m | 1.63
111 | 011501020003 | 服务台（药房） | 1.台柜规格:6425×350×1100mm(长×宽×高) 2.龙骨材料种类、规格、中距:50×50×4mm镀锌角钢，横龙骨间距详图纸，竖龙骨间距@400 3.基层材料种类、规格:12mm阻燃板、10mm石膏板 4.面层材料种类、规格:面层立面20mm厚白色人造石、15mm厚自洁抗菌防火板(仿木纹)、内侧涂白色无机涂料、实木条造型、1.0mm厚深灰色拉丝不锈钢踢脚线 5.具体做法及要求详见:Z1-D813~Z1-D815服务台大样图 6.其他:综合考虑完成该工艺的所有施工内容，详见设计图纸及相关规范 |  | m | 6.43
本页小计
注：为计取规费等的使用，可在表中增设其中：“定额人工费”。
表—08
分部分项工程和单价措施项目清单与计价表
工程名称：室内装饰工程 |  |  |  | 标段： |  |  |  | 第 51 页 共 87 页
序号 | 项目编码 | 项目名称 | 项目特征描述 |  | 计量单位 | 工程量 | 金额（元）
[7 empty] | 综合单价 |  | 综合合价 | 其中
暂估价
112 | 011501020004 | 服务台 | 1.台柜规格:1500×350×1100mm(长×宽×高) 2.龙骨材料种类、规格、中距:50×50×4mm镀锌角钢，横龙骨间距详图纸，竖龙骨间距@400 3.基层材料种类、规格:12mm阻燃板、10mm石膏板 4.面层材料种类、规格:面层立面20mm厚白色人造石、15mm厚自洁抗菌防火板(仿木纹)、内侧涂白色无机涂料、实木条造型、1.0mm厚深灰色拉丝不锈钢踢脚线 5.具体做法及要求详见:Z1-D813~Z1-D815服务台大样图 6.其他:综合考虑完成该工艺的所有施工内容，详见设计图纸及相关规范 |  | m | 1.5
113 | 011505008001 | 卫生纸盒 | 1.材料品种、规格、颜色:卫生纸架 2.其他:综合考虑完成该工艺的所有施工内容，详见设计图纸及相关规范 |  | 个 | 92
114 | 011502001001 | 金属装饰线 | 1.线条材料品种、规格、颜色:20×20mm成品收口铝条 2.其他:综合考虑完成该工艺的所有施工内容，详见设计图纸及相关规范 |  | m | 1304.51
115 | 011502002001 | 木质装饰线 | 1.线条材料品种、规格、颜色:实木套线(色同抗菌板) 2.其他:综合考虑完成该工艺的所有施工内容，详见设计图纸及相关规范 |  | m | 41.2
116 | 011304002001 | 送风口、回风口 | 1.风口材料品种、规格:1.0mm厚成品白色无边框铝合金风口百叶 4000×200mm 2.其他:综合考虑完成该工艺的所有施工内容，详见设计图纸及相关规范 |  | 个 | 2
本页小计
注：为计取规费等的使用，可在表中增设其中：“定额人工费”。
表—08
分部分项工程和单价措施项目清单与计价表
工程名称：室内装饰工程 |  |  |  | 标段： |  |  |  | 第 52 页 共 87 页
序号 | 项目编码 | 项目名称 | 项目特征描述 |  | 计量单位 | 工程量 | 金额（元）
[7 empty] | 综合单价 |  | 综合合价 | 其中
暂估价
117 | 011304002002 | 送风口、回风口 | 1.风口材料品种、规格:1.0mm厚成品白色无边框铝合金风口百叶 15340×200mm 2.其他:综合考虑完成该工艺的所有施工内容，详见设计图纸及相关规范 |  | 个 | 1
118 | 011304002003 | 送风口、回风口 | 1.风口材料品种、规格:1.0mm厚成品白色无边框铝合金风口百叶 8560×200mm 2.其他:综合考虑完成该工艺的所有施工内容，详见设计图纸及相关规范 |  | 个 | 2
其他工程（1-5F）合计
砌筑工程（6F-TF）
119 | 010402001004 | 砌块墙 | 1.砌块品种、规格、强度等级:蒸压加气混凝土砌块 2.墙体类型:内墙200mm 3.砂浆强度等级:预拌砂浆（湿拌）M5.0水泥砂浆 4.其他:综合考虑完成该工艺的所有施工内容，详见设计图纸及相关规范 5.超高增加人工、机械降效费:综合考虑 |  | m3 | 48.21
120 | 010402001005 | 砌块墙 | 1.砌块品种、规格、强度等级:蒸压加气混凝土砌块 2.墙体类型:内墙100mm 3.砂浆强度等级:预拌砂浆（湿拌）M5.0水泥砂浆 4.其他:综合考虑完成该工艺的所有施工内容，详见设计图纸及相关规范 5.超高增加人工、机械降效费:综合考虑 |  | m3 | 7.75
本页小计
注：为计取规费等的使用，可在表中增设其中：“定额人工费”。
表—08
分部分项工程和单价措施项目清单与计价表
工程名称：室内装饰工程 |  |  |  | 标段： |  |  |  | 第 53 页 共 87 页
序号 | 项目编码 | 项目名称 | 项目特征描述 |  | 计量单位 | 工程量 | 金额（元）
[7 empty] | 综合单价 |  | 综合合价 | 其中
暂估价
121 | 010402001006 | 砌块墙 | 1.砌块品种、规格、强度等级:蒸压加气混凝土砌块 2.墙体类型:内墙100mm 3.砂浆强度等级:预拌砂浆（湿拌）M5.0水泥砂浆 4.其他:综合考虑完成该工艺的所有施工内容，详见设计图纸及相关规范 5.超高增加人工、机械降效费:综合考虑 |  | m3 | 0.93
122 | 010401012002 | 零星砌砖 | 1.零星砌砖名称、部位:封门窗洞 2.砖品种、规格、强度等级:蒸压加气混凝土砌块 3.砂浆强度等级、配合比::预拌砂浆（湿拌）M5.0水泥砂浆 4.其他:综合考虑完成该工艺的所有施工内容，详见设计图纸及相关规范 5.超高增加人工、机械降效费:综合考虑 |  | m3 | 1.57
砌筑工程（6F-TF）合计
混凝土及钢筋工程（6F-TF）
123 | 010502002002 | 构造柱 | 1.混凝土种类:商品混凝土 2.混凝土强度等级:C25 3.其他:综合考虑完成该工艺的所有施工内容，详见设计图纸及相关规范 4.超高增加人工、机械降效费:综合考虑 |  | m3 | 2.8
124 | 010503005002 | 圈、过梁 | 1.混凝土种类:商品混凝土 2.混凝土强度等级:C25 3.其他:综合考虑完成该工艺的所有施工内容，详见设计图纸及相关规范 4.超高增加人工、机械降效费:综合考虑 |  | m3 | 0.49
本页小计
注：为计取规费等的使用，可在表中增设其中：“定额人工费”。
表—08
分部分项工程和单价措施项目清单与计价表
工程名称：室内装饰工程 |  |  |  | 标段： |  |  |  | 第 54 页 共 87 页
序号 | 项目编码 | 项目名称 | 项目特征描述 |  | 计量单位 | 工程量 | 金额（元）
[7 empty] | 综合单价 |  | 综合合价 | 其中
暂估价
125 | 010507007002 | 其他构件 | 1.构件的类型:原排水管拆除补板处 2.混凝土种类:商品混凝土 3.混凝土强度等级:C30 4.其他:综合考虑完成该工艺的所有施工内容，详见设计图纸及相关规范 5.超高增加人工、机械降效费:综合考虑 |  | m3 | 0.82
126 | 010515001005 | 现浇构件钢筋 | 1.钢筋种类、规格:Φ10以内 三级钢 2.其他:综合考虑完成该工艺的所有施工内容，详见设计图纸及相关规范 3.超高增加人工、机械降效费:综合考虑 |  | t | 0.155
127 | 010515001006 | 现浇构件钢筋 | 1.钢筋种类、规格:Φ25以内 三级钢 2.其他:综合考虑完成该工艺的所有施工内容，详见设计图纸及相关规范 3.超高增加人工、机械降效费:综合考虑 |  | t | 0.327
128 | 010515001007 | 现浇构件钢筋 | 1.钢筋种类、规格:箍筋 Φ10以内 圆钢 2.其他:综合考虑完成该工艺的所有施工内容，详见设计图纸及相关规范 3.超高增加人工、机械降效费:综合考虑 |  | t | 0.087
混凝土及钢筋工程（6F-TF）合计
金属结构工程（6F-TF）
本页小计
注：为计取规费等的使用，可在表中增设其中：“定额人工费”。
表—08
分部分项工程和单价措施项目清单与计价表
工程名称：室内装饰工程 |  |  |  | 标段： |  |  |  | 第 55 页 共 87 页
序号 | 项目编码 | 项目名称 | 项目特征描述 |  | 计量单位 | 工程量 | 金额（元）
[7 empty] | 综合单价 |  | 综合合价 | 其中
暂估价
129 | 010607005002 | 砌块墙钢丝网加固 | 1.部位:内墙 2.材料品种、规格:300mm耐碱玻纤网格布 3.加固方式:不同材质交界处 4.其他:综合考虑完成该工艺的所有施工内容，详见设计图纸及相关规范 5.超高增加人工、机械降效费:综合考虑 |  | m2 | 81.05
金属结构工程（6F-TF）合计
门窗工程（6F-TF）
130 | 010801001010 | 成品复合单开实木门（带门头饰面板） | 1.门代号:M1/M2/M13 成品复合单开实木门（带门头饰面板） 2.洞口尺寸:按设计图纸尺寸 3.门框、扇材质:15mm厚木纹防火板(3mm厚面层+12mm底板复合成品)、1.2mm厚拉丝不锈钢防撞条、实木复合门套 4.视窗规格、材质:150×1400×6mm厚防火钢化清玻璃视窗 5.五金材料:含双侧拉手、门锁、门磁吸、合页等完成整套门五金配件 6.位置:诊室、挂号收费室、病房杂物间 7.具体做法及要求详见:Z1-M01~M06门大样图 8.其他:综合考虑完成该工艺的所有施工内容，详见设计图纸及相关规范 9.超高增加人工、机械降效费:综合考虑 |  | m2 | 15.75
本页小计
注：为计取规费等的使用，可在表中增设其中：“定额人工费”。
表—08
分部分项工程和单价措施项目清单与计价表
工程名称：室内装饰工程 |  |  |  | 标段： |  |  |  | 第 56 页 共 87 页
序号 | 项目编码 | 项目名称 | 项目特征描述 |  | 计量单位 | 工程量 | 金额（元）
[7 empty] | 综合单价 |  | 综合合价 | 其中
暂估价
131 | 010801001011 | 成品复合单开实木门（带门头饰面板） | 1.门代号:M9 成品复合单开实木门（带门头饰面板） 2.洞口尺寸:按设计图纸尺寸 3.门框、扇材质:15mm厚木纹防火板(3mm厚面层+12mm底板复合成品)、1.2mm厚拉丝不锈钢防撞条、实木复合门套 4.五金材料:含双侧拉手、门锁、合页、暗藏式闭门器等完成整套门五金配件 5.位置:公共卫生间 6.具体做法及要求详见:Z1-M01~M06门大样图 7.其他:综合考虑完成该工艺的所有施工内容，详见设计图纸及相关规范 8.超高增加人工、机械降效费:综合考虑 |  | m2 | 6.3
132 | 010801001012 | 成品复合单开实木门（带门头饰面板） | 1.门代号:M3 成品复合单开实木门（带门头饰面板） 2.洞口尺寸:按设计图纸尺寸 3.门框、扇材质:15mm厚木纹防火板(3mm厚面层+12mm底板复合成品)、1.2mm厚拉丝不锈钢防撞条、实木复合门套 4.视窗规格、材质:150×1400×6mm厚防火钢化清玻璃视窗 5.五金材料:含双侧拉手、门锁、门磁吸、合页、插销等完成整套门五金配件 6.位置:公共通道口、病房 7.具体做法及要求详见:Z1-M01~M06门大样图 8.其他:综合考虑完成该工艺的所有施工内容，详见设计图纸及相关规范 9.超高增加人工、机械降效费:综合考虑 |  | m2 | 6.3
本页小计
注：为计取规费等的使用，可在表中增设其中：“定额人工费”。
表—08
分部分项工程和单价措施项目清单与计价表
工程名称：室内装饰工程 |  |  |  | 标段： |  |  |  | 第 57 页 共 87 页
序号 | 项目编码 | 项目名称 | 项目特征描述 |  | 计量单位 | 工程量 | 金额（元）
[7 empty] | 综合单价 |  | 综合合价 | 其中
暂估价
133 | 010802003007 | 成品单扇甲级钢质防火门 | 1.门代号:FM2/FM甲0921 成品单扇甲级钢质防火门 2.洞口尺寸:按设计图纸尺寸 3.门框、扇材质:成品单扇甲级钢质防火门及门套、1.2mm厚拉丝不锈钢防撞条 4.五金材料:含双侧拉手、门锁、合页、插销、闭门器等完成整套门五金配件 5.位置:屋面层走道、楼梯间、首层电房 6.具体做法及要求详见:Z1-M01~M06门大样图 7.其他:综合考虑完成该工艺的所有施工内容，详见设计图纸及相关规范 8.超高增加人工、机械降效费:综合考虑 |  | m2 | 3.78
134 | 010802003008 | 成品双扇甲级钢质防火门 | 1.门代号:FM甲1821 成品双扇甲级钢质防火门 2.洞口尺寸:按设计图纸尺寸 3.门框、扇材质:成品双扇甲级钢质防火门及门套、1.2mm厚拉丝不锈钢防撞条 4.视窗规格、材质:150×1400×10mm厚防火钢化清玻璃视窗 5.五金材料:含双侧拉手、门锁、合页、插销、闭门器、顺位器等完成整套门五金配件 6.位置:屋面层走道 7.具体做法及要求详见:Z1-M01~M06门大样图 8.其他:综合考虑完成该工艺的所有施工内容，详见设计图纸及相关规范 9.超高增加人工、机械降效费:综合考虑 |  | m2 | 3.78
本页小计
注：为计取规费等的使用，可在表中增设其中：“定额人工费”。
表—08
分部分项工程和单价措施项目清单与计价表
工程名称：室内装饰工程 |  |  |  | 标段： |  |  |  | 第 58 页 共 87 页
序号 | 项目编码 | 项目名称 | 项目特征描述 |  | 计量单位 | 工程量 | 金额（元）
[7 empty] | 综合单价 |  | 综合合价 | 其中
暂估价
135 | 010802003009 | 成品双扇乙级钢质防火门 | 1.门代号:FM乙1521 成品双扇乙级钢质防火门 2.洞口尺寸:按设计图纸尺寸 3.门框、扇材质:成品双扇乙级钢质防火门及门套、1.2mm厚拉丝不锈钢防撞条 4.视窗规格、材质:150×1400×10mm厚防火钢化清玻璃视窗 5.五金材料:含双侧拉手、门锁、合页、插销、闭门器、顺位器等完成整套门五金配件 6.位置:楼梯间 7.具体做法及要求详见:Z1-M01~M06门大样图 8.其他:综合考虑完成该工艺的所有施工内容，详见设计图纸及相关规范 9.超高增加人工、机械降效费:综合考虑 |  | m2 | 6.3
136 | 010802003010 | 成品单扇乙级钢质防火门 | 1.门代号:FM乙0821 成品单扇乙级钢质防火门 2.洞口尺寸:按设计图纸尺寸 3.门框、扇材质:成品单扇乙级钢质防火门及门套、1.2mm厚拉丝不锈钢防撞条 4.五金材料:含双侧拉手、门锁、合页、插销、闭门器等完成整套门五金配件 5.位置:强电房、弱电房 6.具体做法及要求详见:Z1-M01~M06门大样图 7.其他:综合考虑完成该工艺的所有施工内容，详见设计图纸及相关规范 8.超高增加人工、机械降效费:综合考虑 |  | m2 | 3.36
本页小计
注：为计取规费等的使用，可在表中增设其中：“定额人工费”。
表—08
分部分项工程和单价措施项目清单与计价表
工程名称：室内装饰工程 |  |  |  | 标段： |  |  |  | 第 59 页 共 87 页
序号 | 项目编码 | 项目名称 | 项目特征描述 |  | 计量单位 | 工程量 | 金额（元）
[7 empty] | 综合单价 |  | 综合合价 | 其中
暂估价
137 | 010802003011 | 成品单扇乙级钢质防火门 | 1.门代号:M2d-FM乙1021 成品单扇乙级钢质防火门 2.洞口尺寸:按设计图纸尺寸 3.门框、扇材质:15mm厚木纹防火板(3mm厚面层+12mm底板复合成品)、2.0mm厚热镀锌钢板及防火门套、1.2mm厚拉丝不锈钢防撞条 4.视窗规格、材质:150×1400×10mm厚防火钢化清玻璃视窗 5.五金材料:含双侧拉手、门锁、合页、门禁、暗藏式闭门器等完成整套门五金配件 6.位置:强电房、弱电房 7.具体做法及要求详见:Z1-M01~M06门大样图 8.其他:综合考虑完成该工艺的所有施工内容，详见设计图纸及相关规范 9.超高增加人工、机械降效费:综合考虑 |  | m2 | 2.1
138 | 010807001016 | 成品白铝白玻平开窗 | 1.窗代号:C1215a 成品白铝白玻平开窗 2.洞口尺寸:按设计图纸尺寸 3.框、扇材质:1.4mm厚铝合金窗框 4.玻璃品种、厚度:8mm钢化玻璃 5.位置:病房、病案室 6.五金材料:完成整套窗的所有五金配件 7.其他:综合考虑完成该工艺的所有施工内容，详见设计图纸及相关规范 8.超高增加人工、机械降效费:综合考虑 |  | m2 | 1.8
本页小计
注：为计取规费等的使用，可在表中增设其中：“定额人工费”。
表—08
分部分项工程和单价措施项目清单与计价表
工程名称：室内装饰工程 |  |  |  | 标段： |  |  |  | 第 60 页 共 87 页
序号 | 项目编码 | 项目名称 | 项目特征描述 |  | 计量单位 | 工程量 | 金额（元）
[7 empty] | 综合单价 |  | 综合合价 | 其中
暂估价
139 | 010807001017 | 成品白铝白玻平开窗 | 1.窗代号及洞口尺寸:铝合金平开窗C6:1200×1200 2.框、扇材质:1.4mm厚普通白色铝合金窗框 3.玻璃品种、厚度:8mm钢化玻璃 4.五金材料:完成整套窗的所有五金配件 5.其他:综合考虑完成该工艺的所有施工内容，详见设计图纸及相关规范 6.超高增加人工、机械降效费:综合考虑 |  | m2 | 1.44
140 | 010807001018 | 成品白铝白玻平开窗 | 1.窗代号:C1515a 成品白铝白玻平开窗 2.洞口尺寸:按设计图纸尺寸 3.框、扇材质:1.4mm厚铝合金窗框 4.玻璃品种、厚度:8mm钢化玻璃 5.位置:登记室、治疗室、病房 6.五金材料:完成整套窗的所有五金配件 7.其他:综合考虑完成该工艺的所有施工内容，详见设计图纸及相关规范 8.超高增加人工、机械降效费:综合考虑 |  | m2 | 11.25
门窗工程（6F-TF）合计
楼地面工程（6F-TF）
本页小计
注：为计取规费等的使用，可在表中增设其中：“定额人工费”。
表—08
分部分项工程和单价措施项目清单与计价表
工程名称：室内装饰工程 |  |  |  | 标段： |  |  |  | 第 61 页 共 87 页
序号 | 项目编码 | 项目名称 | 项目特征描述 |  | 计量单位 | 工程量 | 金额（元）
[7 empty] | 综合单价 |  | 综合合价 | 其中
暂估价
141 | 011102003005 | 防滑地砖楼地面（地2） | 1.面层材料品种、规格、颜色:800×800×10mm米白色防滑地面砖，专用填缝剂填缝 2.结合层厚度、砂浆配合比:30mm厚WS M15砂浆(干硬性) 3.找平层厚度、砂浆配合比:CL7.5轻集混凝土垫层20~100mm,需保证装修地面完成面与+0.000高度一致(若有高差以地面标高为准) 4.做法编号:地2 5.其他:综合考虑完成该工艺的所有施工内容，详见设计图纸及相关规范 6.超高增加人工、机械降效费:综合考虑 |  | m2 | 8.91
142 | 011102003006 | 防滑地砖楼地面（地2） | 1.面层材料品种、规格、颜色:800×800×10mm棕黄色防滑地面砖，专用填缝剂填缝 2.结合层厚度、砂浆配合比:30mm厚WS M15砂浆(干硬性) 3.找平层厚度、砂浆配合比:CL7.5轻集混凝土垫层20~100mm,需保证装修地面完成面与+0.000高度一致(若有高差以地面标高为准) 4.做法编号:地1 5.其他:综合考虑完成该工艺的所有施工内容，详见设计图纸及相关规范 6.超高增加人工、机械降效费:综合考虑 |  | m2 | 10.45
本页小计
注：为计取规费等的使用，可在表中增设其中：“定额人工费”。
表—08
分部分项工程和单价措施项目清单与计价表
工程名称：室内装饰工程 |  |  |  | 标段： |  |  |  | 第 62 页 共 87 页
序号 | 项目编码 | 项目名称 | 项目特征描述 |  | 计量单位 | 工程量 | 金额（元）
[7 empty] | 综合单价 |  | 综合合价 | 其中
暂估价
143 | 011102003007 | 防滑地砖楼地面（地2） | 1.面层材料品种、规格、颜色:600×600×8mm米暖灰色防滑地面砖，干水泥擦缝(或专用填缝剂) 2.结合层厚度、砂浆配合比:30mm厚WS M15砂浆(干硬性)(当构造总厚度为50mm厚时,砂浆厚度改为40mm厚) 3.找平层厚度、砂浆配合比:CL7.5轻集混凝土垫层20~100mm,需保证装修地面完成面与+0.000高度一致(若有高差以地面标高为准) 4.做法编号:地2 5.其他:综合考虑完成该工艺的所有施工内容，详见设计图纸及相关规范 6.超高增加人工、机械降效费:综合考虑 |  | m2 | 16.92
144 | 011102003008 | 防滑地砖楼地面（地2） | 1.面层材料品种、规格、颜色:600×600×8mm米白色防滑地面砖，干水泥擦缝(或专用填缝剂) 2.结合层厚度、砂浆配合比:30mm厚WS M15砂浆(干硬性)(当构造总厚度为50mm厚时,砂浆厚度改为40mm厚) 3.找平层厚度、砂浆配合比:CL7.5轻集混凝土垫层20~100mm,需保证装修地面完成面与+0.000高度一致(若有高差以地面标高为准) 4.做法编号:地2 5.其他:综合考虑完成该工艺的所有施工内容，详见设计图纸及相关规范 6.超高增加人工、机械降效费:综合考虑 |  | m2 | 117.38
本页小计
注：为计取规费等的使用，可在表中增设其中：“定额人工费”。
表—08
分部分项工程和单价措施项目清单与计价表
工程名称：室内装饰工程 |  |  |  | 标段： |  |  |  | 第 63 页 共 87 页
序号 | 项目编码 | 项目名称 | 项目特征描述 |  | 计量单位 | 工程量 | 金额（元）
[7 empty] | 综合单价 |  | 综合合价 | 其中
暂估价
145 | 011106002003 | 防滑地砖楼地面（地3） | 1.部位:卫生间 2.面层材料品种、规格、颜色:600×600×8mm米白色防滑地面砖，干水泥擦缝(或专用填缝剂) 3.结合层厚度、砂浆配合比:30mm厚WS M15水泥砂浆结合层 4.找平层厚度、砂浆配合比:20mm厚WS M15水泥砂浆找平层(掺适量杜拉纤维) 5.找坡层厚度、砂浆配合比:LC7.5陶粒混凝土填充找坡层，1~3%坡向地漏(厚度根据上下标高增减) 6.保护层厚度、砂浆配合比:20mm厚WS M15水泥砂浆保护层 7.找平层厚度、砂浆配合比:20mm厚(最薄处)WS M15水泥砂浆找平层，1%坡向溢水口，溢水口增设不锈钢滤网。阴角与阳角位置分别作R=50及R≥10的圆弧处理 8.钢筋混凝土楼板，表面清扫干净，用WS M15水泥砂浆补平孔洞，若顶板发现裂缝或空鼓，需先做处理 9.做法编号:地3 10.其他:综合考虑完成该工艺的所有施工内容，详见设计图纸及相关规范 11.超高增加人工、机械降效费:综合考虑 |  | m2 | 7.06
本页小计
注：为计取规费等的使用，可在表中增设其中：“定额人工费”。
表—08
分部分项工程和单价措施项目清单与计价表
工程名称：室内装饰工程 |  |  |  | 标段： |  |  |  | 第 64 页 共 87 页
序号 | 项目编码 | 项目名称 | 项目特征描述 |  | 计量单位 | 工程量 | 金额（元）
[7 empty] | 综合单价 |  | 综合合价 | 其中
暂估价
146 | 011103004003 | 塑料卷材楼地面（地4） | 1.面层材料品种、规格、颜色:2mm厚深黄色PVC地胶(同质透心) 2.粘结层厚度、材料种类:专用粘结剂均匀涂表面粘贴，接缝处直接拼接 3.找平层厚度、砂浆配合比:原有水泥自流平 4.做法编号:地4 5.其他:综合考虑完成该工艺的所有施工内容，详见设计图纸及相关规范 6.超高增加人工、机械降效费:综合考虑 |  | m2 | 443.7
147 | 011103004004 | 塑料卷材楼地面（地4） | 1.面层材料品种、规格、颜色:2mm厚白色PVC地胶(同质透心) 2.粘结层厚度、材料种类:专用粘结剂均匀涂表面粘贴，接缝处直接拼接 3.找平层厚度、砂浆配合比:原有水泥自流平 4.做法编号:地4 5.其他:综合考虑完成该工艺的所有施工内容，详见设计图纸及相关规范 6.超高增加人工、机械降效费:综合考虑 |  | m2 | 20.23
本页小计
注：为计取规费等的使用，可在表中增设其中：“定额人工费”。
表—08
分部分项工程和单价措施项目清单与计价表
工程名称：室内装饰工程 |  |  |  | 标段： |  |  |  | 第 65 页 共 87 页
序号 | 项目编码 | 项目名称 | 项目特征描述 |  | 计量单位 | 工程量 | 金额（元）
[7 empty] | 综合单价 |  | 综合合价 | 其中
暂估价
148 | 011106002004 | 防滑地砖楼地面（地6） | 1.面层材料品种、规格、颜色:600×踢面/踏面宽×8mm米白色防滑地面砖(带拉坑)，干水泥擦缝(或专用填缝剂) 2.粘结层厚度、材料种类:20mm厚WS M15砂浆(干硬性)，在踢面和踏面边缘临空处用WS M25水泥砂浆抹出50mm宽×10mm高挡水条 3.素水泥浆一遍(掺水重5%108胶) 4.钢筋混凝土梯板，表面清扫干净，用WS M20水泥砂浆补平孔洞，若发现裂缝或空鼓等，需先做处理 5.做法编号:地6 6.其他:综合考虑完成该工艺的所有施工内容，详见设计图纸及相关规范 7.超高增加人工、机械降效费:综合考虑 |  | m2 | 32.42
149 | 011108001002 | 石材零星项目 | 1.工程部位:门槛石 2.面层材料品种、规格、颜色:25mm厚雨林啡大理石(六面防水)，专用填缝剂填缝(光面石材须结晶处理) 3.贴结合层厚度、材料种类:WS M15砂浆(干硬性)，厚度综合考虑 4.找平层厚度、砂浆配合比:CL7.5轻集混凝土垫层10~100mm,需保证装修地面完成面与+0.000高度一致(若有高差以地面标高为准) 5.面层防护:底面刷养护液，表面刷保护液 6.其他:综合考虑完成该工艺的所有施工内容，详见设计图纸及相关规范 7.超高增加人工、机械降效费:综合考虑 |  | m2 | 1.78
本页小计
注：为计取规费等的使用，可在表中增设其中：“定额人工费”。
表—08
分部分项工程和单价措施项目清单与计价表
工程名称：室内装饰工程 |  |  |  | 标段： |  |  |  | 第 66 页 共 87 页
序号 | 项目编码 | 项目名称 | 项目特征描述 |  | 计量单位 | 工程量 | 金额（元）
[7 empty] | 综合单价 |  | 综合合价 | 其中
暂估价
150 | 011105006002 | 金属踢脚线（踢1） | 1.踢脚线高度:100mm 2.面层材料品种、规格、颜色:1.0mm厚深灰色拉丝不锈钢踢脚线(原建筑墙体采用暗藏式踢脚须剔凿墙体抹灰层) 3.基层材料种类、规格:12mm厚难燃胶合板(六面防火防腐涂料)，水泥钉固定 4.底层厚度、砂浆配合比:9mm厚WP M5水泥石灰砂浆打底扫毛，6mm厚WP M10水泥砂浆抹面 5.108胶素水泥浆一道(内掺水重3%-5%的108胶) 6.做法编号:踢1 7.其他:综合考虑完成该工艺的所有施工内容，详见设计图纸及相关规范 8.超高增加人工、机械降效费:综合考虑 |  | m2 | 2.55
151 | 011105003002 | 块料踢脚线（踢2） | 1.踢脚线高度:100mm 2.面层材料品种、规格、颜色:600×100×8mm米白色防滑地面砖，填缝剂擦缝 3.粘贴层厚度、材料种类:8mm厚DTA M20建筑胶水泥砂浆粘结层(专用胶粘结剂) 4.φ0.9@10×10mm镀锌钢丝网 5.底层厚度、砂浆配合比:9mm厚WP M5水泥石灰砂浆打底扫毛，6mm厚WP M10水泥砂浆抹面 6.108胶素水泥浆一道(内掺水重3%-5%的108胶) 7.做法编号:踢2 8.其他:综合考虑完成该工艺的所有施工内容，详见设计图纸及相关规范 9.超高增加人工、机械降效费:综合考虑 |  | m2 | 15.44
本页小计
注：为计取规费等的使用，可在表中增设其中：“定额人工费”。
表—08
分部分项工程和单价措施项目清单与计价表
工程名称：室内装饰工程 |  |  |  | 标段： |  |  |  | 第 67 页 共 87 页
序号 | 项目编码 | 项目名称 | 项目特征描述 |  | 计量单位 | 工程量 | 金额（元）
[7 empty] | 综合单价 |  | 综合合价 | 其中
暂估价
152 | 011105004002 | 塑料板踢脚线（踢3） | 1.踢脚线高度:100mm 2.面层材料种类、规格、颜色:2mm厚白色PVC地胶(同质透心)(选用地材与踢脚为一体或L型踢脚,防目积灰) 3.粘结层厚度、材料种类:专用粘结剂均匀涂表面 4.底层厚度、砂浆配合比:8mm厚1:1:6水泥石灰膏砂浆刮底，5mm厚1:0.5:2.5水泥石灰膏砂浆找平层 5.108胶素水泥浆一道(内掺水重3%-5%的108胶) 6.3mm厚外加剂专用砂浆抹基面刮粗糙或界面剂一道甩毛(甩前墙面用水淋湿) 7.做法编号:踢3 8.其他:综合考虑完成该工艺的所有施工内容，详见设计图纸及相关规范 9.超高增加人工、机械降效费:综合考虑 |  | m2 | 23.68
153 | 010904002003 | 楼(地)面涂膜防水（地3） | 1.部位:卫生间 2.防水膜品种、厚度:2mm厚聚合物水泥基防水涂料，遇墙上返，高出建筑完成面300mm 3.做法编号:地3 4.其他:综合考虑完成该工艺的所有施工内容，详见设计图纸及相关规范 5.超高增加人工、机械降效费:综合考虑 |  | m2 | 22.53
154 | 010904002004 | 楼(地)面涂膜防水（地3） | 1.部位:卫生间 2.防水膜品种、厚度:2mm厚双组份聚氨酯防水涂料，遇墙上返高出建筑完成面300mm 3.做法编号:地3 4.其他:综合考虑完成该工艺的所有施工内容，详见设计图纸及相关规范 5.超高增加人工、机械降效费:综合考虑 |  | m2 | 22.53
本页小计
注：为计取规费等的使用，可在表中增设其中：“定额人工费”。
表—08
分部分项工程和单价措施项目清单与计价表
工程名称：室内装饰工程 |  |  |  | 标段： |  |  |  | 第 68 页 共 87 页
序号 | 项目编码 | 项目名称 | 项目特征描述 |  | 计量单位 | 工程量 | 金额（元）
[7 empty] | 综合单价 |  | 综合合价 | 其中
暂估价
155 | 010903002002 | 墙面涂膜防水（地3） | 1.部位:卫生间（立面） 2.防水膜品种、厚度:2mm厚双组份聚氨酯防水涂料(当用于淋浴间等有水房间时防水层遇墙上返高出建筑完成面不得低于2000mm) 3.做法编号:地3 4.其他:综合考虑完成该工艺的所有施工内容，详见设计图纸及相关规范 5.超高增加人工、机械降效费:综合考虑 |  | m2 | 37.56
156 | 011101001002 | 水泥砂浆楼地面 | 1.找平层厚度、砂浆配合比:15mm厚聚合物水泥砂浆找平层 2.素水泥浆遍数:素水泥浆结合层一遍 3.面层厚度、砂浆配合比:20mm厚1:2水泥砂浆批面，加水泥粉随手抹光 4.其他:综合考虑完成该工艺的所有施工内容，详见设计图纸及相关规范 5.超高增加人工、机械降效费:综合考虑 |  | m2 | 2.26
楼地面工程（6F-TF）合计
墙、柱面装饰与隔断、幕墙工程（6F-TF）
本页小计
注：为计取规费等的使用，可在表中增设其中：“定额人工费”。
表—08
分部分项工程和单价措施项目清单与计价表
工程名称：室内装饰工程 |  |  |  | 标段： |  |  |  | 第 69 页 共 87 页
序号 | 项目编码 | 项目名称 | 项目特征描述 |  | 计量单位 | 工程量 | 金额（元）
[7 empty] | 综合单价 |  | 综合合价 | 其中
暂估价
157 | 011207001008 | 墙面装饰板(墙2) | 1.龙骨材料种类、规格、中距:(遇到轻质砖墙时，采用∅10mm穿墙螺栓及120×120×8mm镀锌钢板双面锚接)，U型安装夹(支撑卡)与镀锌钢板锚固，横向间距≤600mm，C50竖向轻钢龙骨与U型安装夹(支撑卡)固定，竖向轻钢龙骨竖向间距≤400mm 2.基层材料种类、规格:9mm难燃胶合板,结构胶固定 3.面层材料品种、规格、颜色:6.5mm厚成品自洁抗菌防火板(白色)(0.7mm防火板饰面+5mm水泥纤维板+0.7mm防火板背板) 4.压条材料种类、规格:综合考虑实木套线(色同抗菌板) 5.做法编号:墙2 6.其他:综合考虑完成该工艺的所有施工内容，详见设计图纸及相关规范 7.超高增加人工、机械降效费:综合考虑 |  | m2 | 43.78
本页小计
注：为计取规费等的使用，可在表中增设其中：“定额人工费”。
表—08
分部分项工程和单价措施项目清单与计价表
工程名称：室内装饰工程 |  |  |  | 标段： |  |  |  | 第 70 页 共 87 页
序号 | 项目编码 | 项目名称 | 项目特征描述 |  | 计量单位 | 工程量 | 金额（元）
[7 empty] | 综合单价 |  | 综合合价 | 其中
暂估价
158 | 011207001009 | 墙面装饰板(墙2) | 1.龙骨材料种类、规格、中距:(遇到轻质砖墙时，采用∅10mm穿墙螺栓及120×120×8mm镀锌钢板双面锚接)，U型安装夹(支撑卡)与镀锌钢板锚固，横向间距≤600mm，C50竖向轻钢龙骨与U型安装夹(支撑卡)固定，竖向轻钢龙骨竖向间距≤400mm 2.基层材料种类、规格:9mm难燃胶合板,结构胶固定 3.面层材料品种、规格、颜色:6.5mm厚成品自洁抗菌防火板(仿木纹)(0.7mm防火板饰面+5mm水泥纤维板+0.7mm防火板背板) 4.压条材料种类、规格:综合考虑实木套线(色同抗菌板) 5.做法编号:墙2 7.超高增加人工、机械降效费:综合考虑 |  | m2 | 191.01
159 | 011201001003 | 墙面一般抹灰（墙3b) | 1.墙体类型:加气混凝土砌块 2.3mm厚外加剂DIT-M5砂浆抹基面刮粗糙或界面剂一道甩毛(甩前墙面用水淋湿) 3.108胶素水泥浆一道(内掺水重3%-5%的108胶) 4.底层厚度、砂浆配合比:8mm厚DP-M5混合砂浆刮底、5mm厚DP-M10混合砂浆找平层 5.综合考虑挂网处抹灰 6.做法编号:墙3b 7.其他:综合考虑完成该工艺的所有施工内容，详见设计图纸及相关规范 8.超高增加人工、机械降效费:综合考虑 |  | m2 | 1029.23
本页小计
注：为计取规费等的使用，可在表中增设其中：“定额人工费”。
表—08
分部分项工程和单价措施项目清单与计价表
工程名称：室内装饰工程 |  |  |  | 标段： |  |  |  | 第 71 页 共 87 页
序号 | 项目编码 | 项目名称 | 项目特征描述 |  | 计量单位 | 工程量 | 金额（元）
[7 empty] | 综合单价 |  | 综合合价 | 其中
暂估价
160 | 011406001006 | 抹灰面油漆（墙3b) | 1.基层类型:一般抹灰面 2.耐酸碱玻璃纤维网(160g/m2) 3.腻子种类、遍数:刮耐水腻子三遍 4.油漆品种、刷漆遍数:封闭底涂料一道、无机涂料二遍 5.做法编号:墙3b 6.其他:综合考虑完成该工艺的所有施工内容，详见设计图纸及相关规范 7.超高增加人工、机械降效费:综合考虑 |  | m2 | 1029.23
161 | 011204003002 | 块料墙面（墙5） | 1.墙体类型:加气混凝土砌块 2.φ1.5@25×25mm镀锌钢丝网 3.108胶素水泥浆一道(内掺水重3%-5%的108胶) 4.底层厚度、砂浆配合比:9mm厚WP M5水泥石灰砂浆打底扫毛；6mm厚WP M10水泥砂浆抹面 5.粘贴层厚度、材料种类:8mm厚DTA M20建筑胶水泥砂浆粘结层(专用胶粘结剂) 6.面层材料品种、规格、颜色:600×300×8mm米白色墙面砖，专用美缝剂填缝 7.做法编号:墙5 8.其他:综合考虑完成该工艺的所有施工内容，详见设计图纸及相关规范 9.超高增加人工、机械降效费:综合考虑 |  | m2 | 49.47
本页小计
注：为计取规费等的使用，可在表中增设其中：“定额人工费”。
表—08
分部分项工程和单价措施项目清单与计价表
工程名称：室内装饰工程 |  |  |  | 标段： |  |  |  | 第 72 页 共 87 页
序号 | 项目编码 | 项目名称 | 项目特征描述 |  | 计量单位 | 工程量 | 金额（元）
[7 empty] | 综合单价 |  | 综合合价 | 其中
暂估价
162 | 010809004002 | 石材窗台板 | 1.粘结层厚度、砂浆配合比:30mm厚WS M15砂浆(干硬性) 2.窗台板材质、规格、颜色:20mm厚白色人造石，磨边 3.具体做法及要求详见:Z1-D808窗台石大样图 4.其他:综合考虑完成该工艺的所有施工内容，详见设计图纸及相关规范 5.超高增加人工、机械降效费:综合考虑 |  | m2 | 0.84
163 | 010808004002 | 金属门窗套 | 1.部位:电梯厅门套(含侧板、顶板) 2.龙骨材料种类、规格、中距:30×30mm镀锌方钢，M8膨胀螺栓固定 3.基层材料种类:12mm阻燃夹板 4.面层材料品种、规格:1.2mm厚深灰色(防指纹处理)拉丝不锈钢 5.具体做法及要求详见:Z1-D806抗菌板电梯门套大样图 6.其他:综合考虑完成该工艺的所有施工内容，详见设计图纸及相关规范 7.超高增加人工、机械降效费:综合考虑 |  | m2 | 3.58
164 | 010903003002 | 墙面砂浆防水(防潮)（墙5） | 1.砂浆厚度、配合比:7mm厚DWS聚合物水泥防水砂浆，由顶板底做至地面，在地面与墙面交接处预留10mm×10mm凹槽，嵌填防水密封材料 2.做法编号:墙5 3.其他:综合考虑完成该工艺的所有施工内容，详见设计图纸及相关规范 4.超高增加人工、机械降效费:综合考虑 |  | m2 | 49.47
本页小计
注：为计取规费等的使用，可在表中增设其中：“定额人工费”。
表—08
分部分项工程和单价措施项目清单与计价表
工程名称：室内装饰工程 |  |  |  | 标段： |  |  |  | 第 73 页 共 87 页
序号 | 项目编码 | 项目名称 | 项目特征描述 |  | 计量单位 | 工程量 | 金额（元）
[7 empty] | 综合单价 |  | 综合合价 | 其中
暂估价
墙、柱面装饰与隔断、幕墙工程（6F-TF）合计
天棚工程（6F-TF）
165 | 011302001010 | 吊顶天棚（棚1，平面） | 1.钢筋混凝土楼板底放线打孔安装M12膨胀螺栓 2.吊顶形式、吊杆规格、高度:吊杆与楼板固定,当吊顶距离结构楼板、梁底≤1500mm时,用M12膨胀螺栓连φ8mm全丝镀锌吊杆，中距横向400mm，纵向不大于800mm，天花完成面距离结构楼板、梁底超过1500mm时，需增加天花反支撑,超过2000mm时，需增加天花转换层(具体详见装修设计说明2.7.1.6-2.7.1.7) 3.龙骨材料种类、规格、中距:U型轻钢主龙骨CB50×15×1.2mm，中距≤1200mm，主龙骨吊件连接，C型轻钢次龙骨DC50×19×0.5mm,中距≤400mm 4.面层材料品种、规格:双层10mm厚硅酸钙板，专用自攻螺钉与龙骨固定，中距不大于200mm(板接口处挂耐酸碱玻璃纤维网(160g/m2) 5.做法编号:棚1 6.其他:综合考虑完成该工艺的所有施工内容，详见设计图纸及相关规范 7.超高增加人工、机械降效费:综合考虑 |  | m2 | 20.91
本页小计
注：为计取规费等的使用，可在表中增设其中：“定额人工费”。
表—08
分部分项工程和单价措施项目清单与计价表
工程名称：室内装饰工程 |  |  |  | 标段： |  |  |  | 第 74 页 共 87 页
序号 | 项目编码 | 项目名称 | 项目特征描述 |  | 计量单位 | 工程量 | 金额（元）
[7 empty] | 综合单价 |  | 综合合价 | 其中
暂估价
166 | 011302001011 | 吊顶天棚（棚1，跌级） | 1.钢筋混凝土楼板底放线打孔安装M12膨胀螺栓 2.吊顶形式、吊杆规格、高度:吊杆与楼板固定,当吊顶距离结构楼板、梁底≤1500mm时,用M12膨胀螺栓连φ8mm全丝镀锌吊杆，中距横向400mm，纵向不大于800mm，天花完成面距离结构楼板、梁底超过1500mm时，需增加天花反支撑,超过2000mm时，需增加天花转换层(具体详见装修设计说明2.7.1.6-2.7.1.7) 3.龙骨材料种类、规格、中距:U型轻钢主龙骨CB50×15×1.2mm，中距≤1200mm，主龙骨吊件连接，C型轻钢次龙骨DC50×19×0.5mm,中距≤400mm 4.面层材料品种、规格:双层10mm厚硅酸钙板，专用自攻螺钉与龙骨固定，中距不大于200mm(板接口处挂耐酸碱玻璃纤维网(160g/m2) 5.做法编号:棚1 6.其他:综合考虑完成该工艺的所有施工内容，详见设计图纸及相关规范 7.超高增加人工、机械降效费:综合考虑 |  | m2 | 8.55
本页小计
注：为计取规费等的使用，可在表中增设其中：“定额人工费”。
表—08
分部分项工程和单价措施项目清单与计价表
工程名称：室内装饰工程 |  |  |  | 标段： |  |  |  | 第 75 页 共 87 页
序号 | 项目编码 | 项目名称 | 项目特征描述 |  | 计量单位 | 工程量 | 金额（元）
[7 empty] | 综合单价 |  | 综合合价 | 其中
暂估价
167 | 011406001007 | 抹灰面油漆（棚1） | 1.基层类型:硅酸钙板吊顶 2.腻子种类、遍数:满刮两遍不低于2mm厚面层耐水腻子，孔眼用腻子填平(防锈)，阴、阳角及板接缝处分别贴专用封缝带 3.油漆品种、刷漆遍数:刷无机涂料三遍(一底、二面漆) 4.做法编号:棚1 5.其他:综合考虑完成该工艺的所有施工内容，详见设计图纸及相关规范 6.超高增加人工、机械降效费:综合考虑 |  | m2 | 20.91
本页小计
注：为计取规费等的使用，可在表中增设其中：“定额人工费”。
表—08
分部分项工程和单价措施项目清单与计价表
工程名称：室内装饰工程 |  |  |  | 标段： |  |  |  | 第 76 页 共 87 页
序号 | 项目编码 | 项目名称 | 项目特征描述 |  | 计量单位 | 工程量 | 金额（元）
[7 empty] | 综合单价 |  | 综合合价 | 其中
暂估价
168 | 011302001012 | 吊顶天棚（棚2，平面） | 1.钢筋混凝土楼板底放线打孔安装M12膨胀螺栓 2.吊顶形式、吊杆规格、高度:吊杆与楼板固定,当吊顶距离结构楼板、梁底≤1500mm时,用M12膨胀螺栓连φ8mm全丝镀锌吊杆，中距横向400mm，纵向不大于800mm，天花完成面距离结构楼板、梁底超过1500mm时，需增加天花反支撑,超过2000mm时，需增加天花转换层(具体详见装修设计说明2.7.1.6-2.7.1.7) 3.龙骨材料种类、规格、中距:U型轻钢主龙骨CB50×15×1.2mm，中距≤1200mm，主龙骨吊件连接，C型轻钢次龙骨DC50×19×0.5mm,中距≤400mm 4.面层材料品种、规格:双层6mm厚水泥纤维板，专用自攻螺钉与龙骨固定，中距不大于200mm(板接口处挂耐酸碱玻璃纤维网(160g/m2) 5.做法编号:棚2 6.其他:综合考虑完成该工艺的所有施工内容，详见设计图纸及相关规范 7.超高增加人工、机械降效费:综合考虑 |  | m2 | 30.6
本页小计
注：为计取规费等的使用，可在表中增设其中：“定额人工费”。
表—08
分部分项工程和单价措施项目清单与计价表
工程名称：室内装饰工程 |  |  |  | 标段： |  |  |  | 第 77 页 共 87 页
序号 | 项目编码 | 项目名称 | 项目特征描述 |  | 计量单位 | 工程量 | 金额（元）
[7 empty] | 综合单价 |  | 综合合价 | 其中
暂估价
169 | 011406001008 | 抹灰面油漆（棚2） | 1.基层类型:硅酸钙板吊顶 2.腻子种类、遍数:满刮两遍不低于2mm厚面层耐水腻子，孔眼用腻子填平(防锈)，阴、阳角及板接缝处分别贴专用封缝带 3.油漆品种、刷漆遍数:刷无机涂料三遍(一底、二面漆) 4.做法编号:棚2 5.其他:综合考虑完成该工艺的所有施工内容，详见设计图纸及相关规范 6.超高增加人工、机械降效费:综合考虑 |  | m2 | 97.84
170 | 011406001009 | 抹灰面油漆（棚3） | 1.基层类型:天棚一般抹灰 2.建筑完成面，机械打磨修补平整，基层清洁，刷界面剂一道 3.腻子种类、遍数:满刮耐水腻子两道，砂纸磨平 4.油漆品种、刷漆遍数:封底漆一道，辊无机涂料面层两道(每道间隔2h) 5.做法编号:棚3 6.其他:综合考虑完成该工艺的所有施工内容，详见设计图纸及相关规范 7.超高增加人工、机械降效费:综合考虑 |  | m2 | 687.27
本页小计
注：为计取规费等的使用，可在表中增设其中：“定额人工费”。
表—08
分部分项工程和单价措施项目清单与计价表
工程名称：室内装饰工程 |  |  |  | 标段： |  |  |  | 第 78 页 共 87 页
序号 | 项目编码 | 项目名称 | 项目特征描述 |  | 计量单位 | 工程量 | 金额（元）
[7 empty] | 综合单价 |  | 综合合价 | 其中
暂估价
171 | 011302001013 | 吊顶天棚（棚4a） | 1.建筑完成面吊点按设计要求放线、钻孔、安装M12膨胀螺栓,双向中距≤1200mm 2.吊顶形式、吊杆规格、高度:φ8mm全丝镀锌吊杆,双向中距≤1200mm，吊杆上部与板底膨胀螺栓固定，天花完成面距离结构楼板、梁底超过1500mm时，需增加天花反支撑，超过2000mm时，需增加天花转换层(具体详见装修设计说明2.7.1.6-2.7.1.7) 3.龙骨材料种类、规格、中距:U型轻钢主龙骨CB50×15×1.2mm，中距≤1200mm,主龙骨吊件连接金属吊顶配套金属龙骨，中距按板材尺寸 4.面层材料品种、规格:600×600×1.0mm厚白色铝扣板 5.压条材料种类、规格:铝板收边条 6.做法编号:棚4a 7.其他:综合考虑完成该工艺的所有施工内容，详见设计图纸及相关规范 8.超高增加人工、机械降效费:综合考虑 |  | m2 | 293.7
本页小计
注：为计取规费等的使用，可在表中增设其中：“定额人工费”。
表—08
分部分项工程和单价措施项目清单与计价表
工程名称：室内装饰工程 |  |  |  | 标段： |  |  |  | 第 79 页 共 87 页
序号 | 项目编码 | 项目名称 | 项目特征描述 |  | 计量单位 | 工程量 | 金额（元）
[7 empty] | 综合单价 |  | 综合合价 | 其中
暂估价
172 | 011302001014 | 吊顶天棚（棚4a） | 1.建筑完成面吊点按设计要求放线、钻孔、安装M12膨胀螺栓,双向中距≤1200mm 2.吊顶形式、吊杆规格、高度:φ8mm全丝镀锌吊杆,双向中距≤1200mm，吊杆上部与板底膨胀螺栓固定，天花完成面距离结构楼板、梁底超过1500mm时，需增加天花反支撑，超过2000mm时，需增加天花转换层(具体详见装修设计说明2.7.1.6-2.7.1.7) 3.龙骨材料种类、规格、中距:U型轻钢主龙骨CB50×15×1.2mm，中距≤1200mm,主龙骨吊件连接金属吊顶配套金属龙骨，中距按板材尺寸 4.面层材料品种、规格:600×600×1.0mm厚仿木纹铝板 5.压条材料种类、规格:铝板收边条 6.做法编号:棚4a 7.其他:综合考虑完成该工艺的所有施工内容，详见设计图纸及相关规范 8.超高增加人工、机械降效费:综合考虑 |  | m2 | 12.56
本页小计
注：为计取规费等的使用，可在表中增设其中：“定额人工费”。
表—08
分部分项工程和单价措施项目清单与计价表
工程名称：室内装饰工程 |  |  |  | 标段： |  |  |  | 第 80 页 共 87 页
序号 | 项目编码 | 项目名称 | 项目特征描述 |  | 计量单位 | 工程量 | 金额（元）
[7 empty] | 综合单价 |  | 综合合价 | 其中
暂估价
173 | 011302001015 | 吊顶天棚（棚4a） | 1.建筑完成面吊点按设计要求放线、钻孔、安装M12膨胀螺栓,双向中距≤1200mm 2.吊顶形式、吊杆规格、高度:φ8mm全丝镀锌吊杆,双向中距≤1200mm，吊杆上部与板底膨胀螺栓固定，天花完成面距离结构楼板、梁底超过1500mm时，需增加天花反支撑，超过2000mm时，需增加天花转换层(具体详见装修设计说明2.7.1.6-2.7.1.7) 3.龙骨材料种类、规格、中距:U型轻钢主龙骨CB50×15×1.2mm，中距≤1200mm,主龙骨吊件连接金属吊顶配套金属龙骨，中距按板材尺寸 4.面层材料品种、规格:150mm宽1.0mm厚铝合金条形板 5.压条材料种类、规格:铝板收边条 6.做法编号:棚4a 7.其他:综合考虑完成该工艺的所有施工内容，详见设计图纸及相关规范 8.超高增加人工、机械降效费:综合考虑 |  | m2 | 16.85
本页小计
注：为计取规费等的使用，可在表中增设其中：“定额人工费”。
表—08
分部分项工程和单价措施项目清单与计价表
工程名称：室内装饰工程 |  |  |  | 标段： |  |  |  | 第 81 页 共 87 页
序号 | 项目编码 | 项目名称 | 项目特征描述 |  | 计量单位 | 工程量 | 金额（元）
[7 empty] | 综合单价 |  | 综合合价 | 其中
暂估价
174 | 011302001016 | 吊顶天棚（棚4c） | 1.建筑完成面吊点按设计要求放线、钻孔、安装M12膨胀螺栓,双向中距≤1200mm 2.吊顶形式、吊杆规格、高度:φ8mm全丝镀锌吊杆,双向中距≤1200mm，吊杆上部与板底膨胀螺栓固定，天花完成面距离结构楼板、梁底超过1500mm时，需增加天花反支撑，超过2000mm时，需增加天花转换层(具体详见装修设计说明2.7.1.6-2.7.1.7) 3.龙骨材料种类、规格、中距:U型轻钢主龙骨CB50×15×1.2mm，中距≤1200mm,主龙骨吊件连接金属吊顶配套金属龙骨，中距按板材尺寸 4.面层材料品种、规格:600×600×16mm厚高晶石膏板 5.压条材料种类、规格:20mm宽L型白色收边条 6.做法编号:棚4c 7.其他:综合考虑完成该工艺的所有施工内容，详见设计图纸及相关规范 8.超高增加人工、机械降效费:综合考虑 |  | m2 | 115.66
本页小计
注：为计取规费等的使用，可在表中增设其中：“定额人工费”。
表—08
分部分项工程和单价措施项目清单与计价表
工程名称：室内装饰工程 |  |  |  | 标段： |  |  |  | 第 82 页 共 87 页
序号 | 项目编码 | 项目名称 | 项目特征描述 |  | 计量单位 | 工程量 | 金额（元）
[7 empty] | 综合单价 |  | 综合合价 | 其中
暂估价
175 | 010810003004 | 饰面夹板、塑料窗帘盒 | 1.窗帘盒规格:200×200mm 2.龙骨材料种类、规格、中距:同吊顶天棚龙骨 3.窗帘盒材质、规格:双层10mm厚硅酸钙板 4.腻子种类、遍数:满刮两遍不低于2mm厚面层耐水腻子，孔眼用腻子填平(防锈)，阴、阳角及板接缝处分别贴专用封缝带 5.油漆品种、刷漆遍数:刷无机涂料三遍(一底、二面漆) 6.具体做法及要求详见:Z1-D801~Z1-D802 7.其他:综合考虑完成该工艺的所有施工内容，详见设计图纸及相关规范 8.超高增加人工、机械降效费:综合考虑 |  | m | 40.86
176 | 010810003005 | 饰面夹板、塑料窗帘盒 | 1.窗帘盒规格:200×200mm 2.龙骨材料种类、规格、中距:同吊顶天棚龙骨 3.窗帘盒材质、规格:9mm阻燃夹板+16mm厚高晶石膏板 4.腻子种类、遍数:满刮两遍不低于2mm厚面层耐水腻子，孔眼用腻子填平(防锈)，阴、阳角及板接缝处分别贴专用封缝带 5.油漆品种、刷漆遍数:刷无机涂料三遍(一底、二面漆) 6.具体做法及要求详见:Z1-D801~Z1-D802 7.其他:综合考虑完成该工艺的所有施工内容，详见设计图纸及相关规范 8.超高增加人工、机械降效费:综合考虑 |  | m | 14.95
本页小计
注：为计取规费等的使用，可在表中增设其中：“定额人工费”。
表—08
分部分项工程和单价措施项目清单与计价表
工程名称：室内装饰工程 |  |  |  | 标段： |  |  |  | 第 83 页 共 87 页
序号 | 项目编码 | 项目名称 | 项目特征描述 |  | 计量单位 | 工程量 | 金额（元）
[7 empty] | 综合单价 |  | 综合合价 | 其中
暂估价
177 | 010810004001 | 铝合金窗帘盒 | 1.窗帘盒规格:200×200mm 2.龙骨材料种类、规格、中距:同吊顶天棚龙骨 3.窗帘盒材质、规格:2mm厚白色铝板 4.其他:综合考虑完成该工艺的所有施工内容，详见设计图纸及相关规范 5.超高增加人工、机械降效费:综合考虑 |  | m | 14.95
178 | 011304001002 | 灯带(槽) | 1.灯槽材质、规格:双层10mm厚硅酸钙板 2.腻子种类、遍数:满刮两遍不低于2mm厚面层耐水腻子，孔眼用腻子填平(防锈)，阴、阳角及板接缝处分别贴专用封缝带 3.油漆品种、刷漆遍数:刷无机涂料三遍(一底、二面漆) 4.具体做法及要求详见:Z1-D801诊室天花窗帘盒大样图 5.其他:综合考虑完成该工艺的所有施工内容，详见设计图纸及相关规范 6.超高增加人工、机械降效费:综合考虑 |  | m2 | 8.63
天棚工程（6F-TF）合计
其他工程（6F-TF）
本页小计
注：为计取规费等的使用，可在表中增设其中：“定额人工费”。
表—08
分部分项工程和单价措施项目清单与计价表
工程名称：室内装饰工程 |  |  |  | 标段： |  |  |  | 第 84 页 共 87 页
序号 | 项目编码 | 项目名称 | 项目特征描述 |  | 计量单位 | 工程量 | 金额（元）
[7 empty] | 综合单价 |  | 综合合价 | 其中
暂估价
179 | 011503001003 | 楼梯不锈钢栏杆 | 1.栏杆高度:1100mm 2.扶手材料种类、规格:φ60×3 304#不锈钢扶手 3.栏杆材料种类、规格:φ50×1.5 304#不锈钢立管、φ25×1.2 304#不锈钢管 4.固定配件种类:成品法兰盘、钢板、φ8mm预埋件固定 5.具体做法及要求详见:图集05zj401第12页 6.其他:综合考虑完成该工艺的所有施工内容，详见设计图纸及相关规范 7.超高增加人工、机械降效费:综合考虑 |  | m | 17.73
180 | 011503007002 | 塑料靠墙扶手 | 1.部位:走道 2.扶手材料种类、规格:140mm宽成品防撞扶手（PVC面板+1.6mm厚铝合金基层） 3.安装高度:900mm 4.其他:综合考虑完成该工艺的所有施工内容，详见设计图纸及相关规范 5.超高增加人工、机械降效费:综合考虑 |  | m | 54.09
181 | 011503001004 | 护窗栏杆 | 1.栏杆高度:1100mm 2.扶手材料种类、规格:φ60×3 304#不锈钢扶手 3.栏杆材料种类、规格:φ50×1.5 304#不锈钢立管、φ25×1.2 304#不锈钢管 4.固定配件种类:成品法兰盘、钢板、φ8mm预埋件固定 5.具体做法及要求详见:图集05zj401第12页 6.其他:综合考虑完成该工艺的所有施工内容，详见设计图纸及相关规范 7.超高增加人工、机械降效费:综合考虑 |  | m | 7.2
本页小计
注：为计取规费等的使用，可在表中增设其中：“定额人工费”。
表—08
分部分项工程和单价措施项目清单与计价表
工程名称：室内装饰工程 |  |  |  | 标段： |  |  |  | 第 85 页 共 87 页
序号 | 项目编码 | 项目名称 | 项目特征描述 |  | 计量单位 | 工程量 | 金额（元）
[7 empty] | 综合单价 |  | 综合合价 | 其中
暂估价
182 | 011505005006 | 卫生间扶手 | 1.材料品种、规格、颜色:安全抓杆 2.支架、配件品种、规格:φ30钢芯尼龙抓杆 3.长度:550mm 4.其他:综合考虑完成该工艺的所有施工内容，详见设计图纸及相关规范 5.超高增加人工、机械降效费:综合考虑 |  | 个 | 4
183 | 010810005002 | 成品隔帘导轨 | 1.窗帘轨材质、规格:成品隔帘导轨、输液导轨(选购) 2.其他:综合考虑完成该工艺的所有施工内容，详见设计图纸及相关规范 3.超高增加人工、机械降效费:综合考虑 |  | m | 16.11
184 | 011505002002 | 挂衣钩 | 1.材料品种、规格、颜色:挂衣钩 2.其他:综合考虑完成该工艺的所有施工内容，详见设计图纸及相关规范 3.超高增加人工、机械降效费:综合考虑 |  | 个 | 6
185 | 011505001003 | 卫生间洗漱台 | 1.规格:850×400×300mm(长×宽×高) 2.材料品种、规格、颜色:20mm厚人造石 3.支架、配件品种、规格:L50×50×5mm镀锌角铁@400mm 4.其他:综合考虑完成该工艺的所有施工内容，详见设计图纸及相关规范 5.超高增加人工、机械降效费:综合考虑 |  | 套 | 3
本页小计
注：为计取规费等的使用，可在表中增设其中：“定额人工费”。
表—08
分部分项工程和单价措施项目清单与计价表
工程名称：室内装饰工程 |  |  |  | 标段： |  |  |  | 第 86 页 共 87 页
序号 | 项目编码 | 项目名称 | 项目特征描述 |  | 计量单位 | 工程量 | 金额（元）
[7 empty] | 综合单价 |  | 综合合价 | 其中
暂估价
186 | 011505008002 | 卫生纸盒 | 1.材料品种、规格、颜色:卫生纸架 2.其他:综合考虑完成该工艺的所有施工内容，详见设计图纸及相关规范 3.超高增加人工、机械降效费:综合考虑 |  | 个 | 4
187 | 011502002002 | 木质装饰线 | 1.线条材料品种、规格、颜色:实木套线(色同抗菌板) 2.其他:综合考虑完成该工艺的所有施工内容，详见设计图纸及相关规范 3.超高增加人工、机械降效费:综合考虑 |  | m | 41.2
其他工程（6F-TF）合计
分部分项合计
措施项目
188 | MBZC001 | 模板的支架 | 1.名称:钢支撑 |  | t | 0.113
189 | 穗011210007001 | 临时施工围蔽 | 临时施工围蔽 1.轻钢龙骨隔墙,单面封12mm厚生态板 2.横龙骨U75X40X1.0mm，竖龙骨C75X50X1.0mm |  | m2 | 28.38
190 | 011702003001 | 构造柱 | 1.名称:矩形柱模板(周长m) 支模高度3.6m内 1.2内 |  | m2 | 140.5519
191 | 011702003002 | 构造柱 | 1.名称:矩形柱模板(周长m) 支模高度4.6m内 1.2内 |  | m2 | 96.7741
192 | 011702009001 | 过梁 | 1.名称:圈、过梁模板 |  | m2 | 119.2191
193 | 粤011703002008 | 单独装饰装修工程垂直运输 | 1.装饰高度、层数:按设计图纸综合考虑 2.位置：首层~屋面 3.装饰内容:装饰材料 4.运输条件或方式:综合考虑 |  | 项 | 1
194 | 011707007001 | 已完工程及设备保护 | 1.保护部位:楼地面、墙柱面 2.保护材料:综合考虑 |  | 项 | 1
195 | 粤011701012001 | 活动脚手架 | 1.搭设部位:墙柱面活动脚手架 |  | m2 | 9403.8
本页小计
注：为计取规费等的使用，可在表中增设其中：“定额人工费”。
表—08
分部分项工程和单价措施项目清单与计价表
工程名称：室内装饰工程 |  |  |  | 标段： |  |  |  | 第 87 页 共 87 页
序号 | 项目编码 | 项目名称 | 项目特征描述 |  | 计量单位 | 工程量 | 金额（元）
[7 empty] | 综合单价 |  | 综合合价 | 其中
暂估价
196 | 粤011701012002 | 活动脚手架 | 1.搭设部位:天棚活动脚手架 |  | m2 | 2296.88
197 | 粤011701010001 | 满堂脚手架 | 1.名称:满堂脚手架 2.搭设高度:5.2m内 |  | m2 | 2711.2
198 | 粤011701009001 | 单排钢脚手架 | 1.名称:单排钢脚手架 2.搭设高度:10m内 |  | m2 | 98.29
单价措施合计
本页小计
合 计
注：为计取规费等的使用，可在表中增设其中：“定额人工费”。
表—08

## 表-11 总价措施项目清单与计价表
总价措施项目清单与计价表
工程名称：室内装饰工程 |  |  |  |  | 标段： |  |  | 第 1 页 共 1 页
序号 | 项目编码 | 项目名称 | 计算基础 | 费率 (%) |  | 金额 (元) | 调整费率 (%) |  | 调整后金额 (元) | 备注
1 | LSSGCSF00009 | 绿色施工安全防护措施费 | 分部分项人工费+分部分项机具费 | 13 | [5 empty] | 以分部分项的人工费与施工机具费之和为计算基础，费率19%
2 | WMGDZJF00009 | 文明工地增加费 | 分部分项人工费+分部分项机具费 | 0 | [5 empty] | 以分部分项的人工费与施工机具费之和为计算基础，市级文明工地为1.20%；省级文明工地为2.10%
3 | 031301010002 | 安装与生产同时进行增加费用 | 分部分项人工费 | 0 | [5 empty] | 按人工费的10%计算
4 | 011707002009 | 夜间施工增加费 |  | 20 | [5 empty] | 以夜间施工项目人工费的20%计算
5 | GGCSF0000009 | 赶工措施费 | 分部分项人工费+分部分项机具费 | 0 | [5 empty] | 赶工措施费=（1-δ）*分部分项的（人工费+施工机具费）*0.3 （0.8≤δ＜1 式中：δ=合同工期/定额工期）
6 | QTFY00000009 | 其他费用 | [7 empty] | 按经批准的专项施工组织方案计算
合 计
编制人（造价人员）： |  |  |  |  | 复核人（造价工程师）：
表-11

## 表-12 其他项目清单与计价汇总表
其他项目清单与计价汇总表
工程名称：室内装饰工程 |  |  | 标段： |  | 第 1 页 共 1 页
序号 | 项目名称 | 金额（元） |  | 结算金额（元） |  | 备注
1 | 暂列金额 | 250389.04 |  |  |  | 明细详见表-12-1
2 | 暂估价 | 0.00
2.1 | 材料暂估价 | — |  |  |  | 明细详见表-12-2
2.2 | 专业工程暂估价 | 0.00 |  |  |  | 明细详见表-12-3
3 | 计日工 |  |  |  |  | 明细详见表-12-4
4 | 总承包服务费 |  |  |  |  | 明细详见表-12-5
5 | 预算包干费
6 | 工程优质费
7 | 概算幅度差
8 | 现场签证费用
9 | 索赔费用
10 | 其他费用
合 计 | [5 empty] | —
注：材料（工程设备）暂估单价进入清单项目综合单价，此处不汇总。
表—12

## 表-12-1 暂列金额表
暂列金额明细表
工程名称：室内装饰工程 |  |  | 标段： |  | 第 1 页 共 1 页
序号 | 名称 | 计量单位 |  | 暂定金额（元） |  | 备注
1 | 暂列金额 | 项 |  | 250389.04
合 计 |  |  |  | 250389.04 |  | —
注：此表由招标人填写，如不能详列，也可只列暂列金额总额，投标人应将上述暂列金额计入投标总价中。
表—12—1

## 表-13 规费、税金项目清单与计价表
规费、税金项目清单与计价表
工程名称：室内装饰工程 |  |  | 标段： |  | 第 1 页 共 1 页
序号 | 项目名称 | 计算基础 | 计算基数 | 计算费率 (%) |  | 金额(元)
1 | 增值税销项税额 | 分部分项合计+措施合计+其他项目 |  | 9
合 计
编制人（造价人员）： |  |  | 复核人（造价工程师）：
表—13