## 表-04 单位工程招标控制价汇总表
单位工程招标控制价汇总表
工程名称：屋面防水及保温工程 |  | 标段： |  | 第 1 页 共 1 页
序号 | 汇总内容 |  | 金额:(元) |  | 其中：暂估价(元)
1 | 分部分项合计
1.1 | 屋面及防水工程
1.2 | 保温、隔热、防腐工程
2 | 措施合计
2.1 | 绿色施工安全防护措施费
2.2 | 其他措施费
3 | 其他项目
3.1 | 暂列金额
3.2 | 暂估价
3.3 | 计日工
3.4 | 总承包服务费
3.5 | 预算包干费
3.6 | 工程优质费
3.7 | 概算幅度差
3.8 | 索赔费用
3.9 | 现场签证费用
3.10 | 其他费用
4 | 税前工程造价
5 | 增值税销项税额
6 | 总造价
7 | 人工费
招标控制价合计=1+2+3+5
注：本表适用于单位工程招标控制价或投标报价的汇总，如无单位工程划分，单项工程也使用本表汇总
表—04

## 表-08 分部分项工程和单价措施项目清单与计价表
分部分项工程和单价措施项目清单与计价表
工程名称：屋面防水及保温工程 |  |  |  | 标段： |  |  |  | 第 1 页 共 2 页
序号 | 项目编码 | 项目名称 | 项目特征描述 |  | 计量单位 | 工程量 | 金额（元）
[7 empty] | 综合单价 |  | 综合合价 | 其中
暂估价
屋面及防水工程
1 | 010902001001 | 室外地砖地面（地1） | 1.面层材料种类:防滑地砖面层10mm厚，缝宽5~8mm，1:1水泥沙浆勾凹缝，每4M留分仓缝，缝宽15mm 2.粘贴层厚度、砂浆配合比:5mm厚1:2建筑胶水泥砂浆(或专用胶)粘贴层 3.刚性层厚度、种类:40mm厚C30 UEA补偿收缩混凝土，表面压光，混凝土内配Φ4钢筋双向中距150mm，分缝4000×4000mm，缝宽15mm，缝内填防水硅胶 4.找平层厚度、砂浆配合比:15mm厚预拌砂浆（湿拌）1:2.5泥砂浆找平层 |  | m2 | 579.51
2 | 010902002001 | 室外地砖涂膜防水（地1） | 1.防水膜品种、厚度:1.5mm厚高强水性橡胶沥青防水涂料 2.其他:综合考虑完成该工艺的所有施工内容，详见设计图纸及相关规范 |  | m2 | 641.97
3 | 010902002002 | 室外地砖卷材防水（地1） | 1.防水膜品种、厚度:1.5mm厚纤维增强型高分子膜基自粘改性沥青防水卷材（两道） 2.其他:综合考虑完成该工艺的所有施工内容，详见设计图纸及相关规范 |  | m2 | 641.97
屋面及防水工程合计
保温、隔热、防腐工程
4 | 011001001001 | 室外地砖保温隔热（地1） | 1.保温隔热材料品种、规格、厚度:挤塑聚苯乙烯保温板、50mm厚 2.其他:综合考虑完成该工艺的所有施工内容，详见设计图纸及相关规范 |  | m2 | 326.59
本页小计
注：为计取规费等的使用，可在表中增设其中：“定额人工费”。
表—08
分部分项工程和单价措施项目清单与计价表
工程名称：屋面防水及保温工程 |  |  |  | 标段： |  |  |  | 第 2 页 共 2 页
序号 | 项目编码 | 项目名称 | 项目特征描述 |  | 计量单位 | 工程量 | 金额（元）
[7 empty] | 综合单价 |  | 综合合价 | 其中
暂估价
5 | 011001001002 | 室外地砖保温隔热（地1） | 1.保温隔热材料品种、规格、厚度:挤塑聚苯乙烯保温板、60mm厚 2.其他:综合考虑完成该工艺的所有施工内容，详见设计图纸及相关规范 |  | m2 | 252.92
保温、隔热、防腐工程合计
分部分项合计
措施项目
6 | 粤011703002004 | 单独装饰装修工程垂直运输 | 1.装饰高度、层数:按设计图纸综合考虑 2.位置：屋面 3.装饰内容:装饰材料及建筑废料 4.运输条件或方式:综合考虑 |  | 项 | 1
单价措施合计
本页小计
合 计
注：为计取规费等的使用，可在表中增设其中：“定额人工费”。
表—08

## 表-11 总价措施项目清单与计价表
总价措施项目清单与计价表
工程名称：屋面防水及保温工程 |  |  |  |  | 标段： |  |  | 第 1 页 共 1 页
序号 | 项目编码 | 项目名称 | 计算基础 | 费率 (%) |  | 金额 (元) | 调整费率 (%) |  | 调整后金额 (元) | 备注
1 | LSSGCSF00005 | 绿色施工安全防护措施费 | 分部分项人工费+分部分项机具费 | 13 | [5 empty] | 以分部分项的人工费与施工机具费之和为计算基础，费率19%
2 | WMGDZJF00005 | 文明工地增加费 | 分部分项人工费+分部分项机具费 | 0 | [5 empty] | 以分部分项的人工费与施工机具费之和为计算基础，市级文明工地为1.20%；省级文明工地为2.10%
3 | 011707002005 | 夜间施工增加费 |  | 20 | [5 empty] | 以夜间施工项目人工费的20%计算
4 | GGCSF0000005 | 赶工措施费 | 分部分项人工费+分部分项机具费 | 0 | [5 empty] | 赶工措施费=（1-δ）*分部分项的（人工费+施工机具费）*0.3 （0.8≤δ＜1 式中：δ=合同工期/定额工期）
5 | QTFY00000005 | 其他费用 | [7 empty] | 按经批准的专项施工组织方案计算
合 计
编制人（造价人员）： |  |  |  |  | 复核人（造价工程师）：
表-11

## 表-12 其他项目清单与计价汇总表
其他项目清单与计价汇总表
工程名称：屋面防水及保温工程 |  |  | 标段： |  | 第 1 页 共 1 页
序号 | 项目名称 | 金额（元） |  | 结算金额（元） |  | 备注
1 | 暂列金额 | 9900.45 |  |  |  | 明细详见表-12-1
2 | 暂估价 | 0.00
2.1 | 材料暂估价 | — |  |  |  | 明细详见表-12-2
2.2 | 专业工程暂估价 | 0.00 |  |  |  | 明细详见表-12-3
3 | 计日工 |  |  |  |  | 明细详见表-12-4
4 | 总承包服务费 |  |  |  |  | 明细详见表-12-5
5 | 预算包干费
6 | 工程优质费
7 | 概算幅度差
8 | 现场签证费用
9 | 索赔费用
10 | 其他费用
合 计 | [5 empty] | —
注：材料（工程设备）暂估单价进入清单项目综合单价，此处不汇总。
表—12

## 表-12-1 暂列金额表
暂列金额明细表
工程名称：屋面防水及保温工程 |  |  | 标段： |  | 第 1 页 共 1 页
序号 | 名称 | 计量单位 |  | 暂定金额（元） |  | 备注
1 | 暂列金额 | 元 |  | 9900.45
合 计 |  |  |  | 9900.45 |  | —
注：此表由招标人填写，如不能详列，也可只列暂列金额总额，投标人应将上述暂列金额计入投标总价中。
表—12—1

## 表-13 规费、税金项目清单与计价表
规费、税金项目清单与计价表
工程名称：屋面防水及保温工程 |  |  | 标段： |  | 第 1 页 共 1 页
序号 | 项目名称 | 计算基础 | 计算基数 | 计算费率 (%) |  | 金额(元)
1 | 增值税销项税额 | 分部分项合计+措施合计+其他项目 |  | 9
合 计
编制人（造价人员）： |  |  | 复核人（造价工程师）：
表—13