## 表-04 单位工程招标控制价汇总表
单位工程招标控制价汇总表
工程名称：C1看台-室内装饰工程 |  |  | 标段： | 第 1 页 共 1 页
序号 | 汇总内容 | 金额:(元) |  |  | 其中：暂估价(元)
1 | 分部分项合计 | 1373152.11
1.1 | 楼地面装饰工程 | 745826.56
1.2 | 墙柱面装饰工程 | 300924.37
1.3 | 天棚装饰工程 | 238461.74
1.4 | 门工程 | 47480.05
1.5 | 其它装饰工程 | 40459.39
2 | 措施合计 | 74251.51
2.1 | 绿色施工安全防护措施费 | 74251.51
2.2 | 其他措施费
3 | 其他项目 | 27355.82 |  |  | －
3.1 | 暂列金额
3.2 | 暂估价
3.3 | 计日工
3.4 | 总承包服务费
3.5 | 预算包干费 | 27355.82
3.6 | 工程优质费
3.7 | 概算幅度差
3.8 | 索赔费用
3.9 | 现场签证费用
3.10 | 其他费用
4 | 税前工程造价 | 1474759.44
5 | 增值税销项税额 | 132728.35 |  |  | －
6 | 总造价 | 1607487.79
7 | 人工费 | 388803.13
招标控制价合计=1+2+3+5 |  | 1,607,487.79 |  |  | 0.00
注：本表适用于单位工程招标控制价或投标报价的汇总，如无单位工程划分，单项工程也使用本表汇总
表—04

## 表-08 分部分项工程和单价措施项目清单与计价表(含分部小计)
分部分项工程和单价措施项目清单与计价表
工程名称：C1看台-室内装饰工程 |  |  |  | 标段： |  |  |  | 第 1 页 共 5 页
序号 | 项目编码 | 项目名称 | 项目特征描述 |  | 计量单位 | 工程量 | 金额（元）
[7 empty] | 综合单价 |  | 综合合价 | 其中
暂估价
楼地面装饰工程
1 | 011102001001 | 石材楼地面（坡道） | 部位：坡道 1、30厚火烧板花岗岩,表面斩毛或机刨,背面及四周边满涂防污剂,灌水泥浆擦缝 2、撒素水泥面(洒适量清水) 3、20厚1:3干硬性水泥砂浆结合层 4、素水泥浆一道(内掺建筑胶) |  | m2 | 61.44 | 137.74 |  | 8462.75
2 | 011102003001 | 地1-防滑耐磨砖地面 | 部位：体育器材室 1.10厚800X800防滑耐磨砖铺实拍平，素水泥浆擦缝 2.40厚1:4干硬性水泥砂浆，面上撒素水泥 3.刷素水泥浆结合层（掺水重5％108胶） 4.150mm厚配筋为双层双向通长三级钢筋直径为8@200钢筋混凝土层 5.3:7灰土300厚 |  | m2 | 1046.24 | 355.43 |  | 371865.08
3 | 011102003002 | 地3-防滑地砖地面 | 部位：卫生间 1.5厚水泥胶浆(掺5%108胶)贴10厚300X300防滑地砖，面用白水泥擦缝 2.150mm厚配筋为双层双向通长三级钢筋直径为8@200钢筋混凝土层 3.3:7灰土300厚 |  | m2 | 45.53 | 299.43 |  | 13633.05
4 | 011101003001 | 地4-细石混凝土楼地面 | 部位：强弱电间 1.40厚C25细石混凝土，表面撒1:1水泥砂子随打随抹光，表面涂密封固化剂 2.150mm厚配筋为双层双向通长三级钢筋直径为8@200钢筋混凝土层 3.3:7灰土300厚 |  | m2 | 9.2 | 261.13 |  | 2402.4
本页小计 | [8 empty] | 396363.28
注：为计取规费等的使用，可在表中增设其中：“定额人工费”。
表—08
分部分项工程和单价措施项目清单与计价表
工程名称：C1看台-室内装饰工程 |  |  |  | 标段： |  |  |  | 第 2 页 共 5 页
序号 | 项目编码 | 项目名称 | 项目特征描述 |  | 计量单位 | 工程量 | 金额（元）
[7 empty] | 综合单价 |  | 综合合价 | 其中
暂估价
5 | 011103002002 | 塑胶跑道（室内跑道） | 1.塑胶跑道（具体详图纸） 2.150mm厚配筋为双层双向通长三级钢筋直径为8@200钢筋混凝土层 3.300厚8:2人工级配砂石垫层 |  | m2 | 585.6 | 441.59 |  | 258595.1
6 | 011102003003 | 楼1-防滑耐磨砖地面 | 部位：计时间、贵宾休息室 1.10厚800X800防滑耐磨砖铺实拍平，DTG擦缝 2.15厚1:3干硬性水泥砂浆，面上撒素水泥 3.30厚C20细石混凝土随打随抹平，内配%%c4@150筋双向 4.5厚专业隔音垫(附有专用保护膜) 5.钢筋混凝土楼板，表面清扫干净,用1:2水泥砂浆补平孔洞,若顶板发现裂缝或空鼓，需先做处理。 |  | m2 | 217.53 | 207.6 |  | 45159.23
7 | 011106002001 | 块料楼梯面层 | 部位：楼梯间 1.5厚水泥胶浆(掺108胶)粘贴5厚带防滑条整体灰色防滑砖，地砖规格为300×步级宽度,面用水泥浆擦缝； 2.20厚1:2.5水泥砂浆找平层,表面抹光,在踢面和踏面边缘临空处贴同梯级防滑砖同颜色的耐磨砖条。 3.刷素水泥浆结合层（掺5％108胶） |  | m2 | 179.67 | 184.69 |  | 33183.25
8 | 011105003001 | 踢1-块料踢脚线 | 1.10厚耐磨砖600宽×100高，DTG擦缝. 2.8厚1:2水泥砂浆粘结层(内掺建筑胶） 3.5厚1:3水泥砂浆打底划出纹道 |  | m2 | 74.7 | 165.79 |  | 12384.51
9 | 011105001001 | 踢2-水泥砂浆踢脚线 | 1.6厚1:2.5水泥砂浆抹面压光 2.刷素水泥浆一道 3.6厚1:3水泥砂浆打底划出纹道 |  | m2 | 2.55 | 55.37 |  | 141.19
|  | 楼地面装饰工程合计 | [6 empty] | 745826.56
本页小计 | [8 empty] | 349463.28
注：为计取规费等的使用，可在表中增设其中：“定额人工费”。
表—08
分部分项工程和单价措施项目清单与计价表
工程名称：C1看台-室内装饰工程 |  |  |  | 标段： |  |  |  | 第 3 页 共 5 页
序号 | 项目编码 | 项目名称 | 项目特征描述 |  | 计量单位 | 工程量 | 金额（元）
[7 empty] | 综合单价 |  | 综合合价 | 其中
暂估价
墙柱面装饰工程
10 | 010607005001 | 内墙挂网 | 1.挂镀锌电焊钢丝网（φ3.07x25x25）使用水泥钉钉挂 |  | m2 | 337.4 | 23.24 |  | 7841.18
11 | 011406001001 | 内墙1-乳胶漆墙面 | 部位：体育器材室、贵宾休息室、看台架空层、计时间 1.内墙乳胶漆一底二面,未特别注明的为白色，总厚约1mm 2.内墙满批腻子二道（3厚腻子，2mm+1mm）,砂平 3.5厚1:3水泥砂浆 4.15厚1:1:6水泥石灰砂浆 5.素水泥浆掺108胶甩毛（约2厚） |  | m2 | 2679 | 82.12 |  | 219999.48
12 | 011204003001 | 内墙2-瓷砖墙面 | 部位：卫生间 1.600×300×10瓷砖，专用填缝料擦缝 2.4厚1:1水泥砂浆加水重20%108胶镶贴 3.素水泥浆甩毛，内掺108胶（重量比 水泥：108胶：水＝10：1：4） |  | m2 | 136.02 | 104.87 |  | 14264.42
13 | 011406001002 | 内墙3-防霉涂料墙面 | 部位：卫生间 1.外墙防水防霉涂料 2.2厚面层耐水腻子分层刮平 3.3厚底基防裂腻子分遍刮平 4.5厚1:3水泥砂浆 5.15厚1:1:6水泥石灰砂浆 6.素水泥浆掺108胶甩毛（约2厚） |  | m2 | 123.91 | 90.82 |  | 11253.51
14 | 011406001003 | 内墙4-无机涂料墙面 | 部位：楼梯间 1.内墙无机涂料（燃烧性能等级A级）一底二面,未特别注明的为白色，总厚约1mm 2.内墙满批腻子二道（3厚腻子，2mm+1mm）,砂平 3.5厚1:3水泥砂浆 4.15厚1:1:6水泥石灰砂浆 5.素水泥浆掺108胶甩毛（约2厚） |  | m2 | 552.35 | 82.12 |  | 45358.98
本页小计 | [8 empty] | 298717.57
注：为计取规费等的使用，可在表中增设其中：“定额人工费”。
表—08
分部分项工程和单价措施项目清单与计价表
工程名称：C1看台-室内装饰工程 |  |  |  | 标段： |  |  |  | 第 4 页 共 5 页
序号 | 项目编码 | 项目名称 | 项目特征描述 |  | 计量单位 | 工程量 | 金额（元）
[7 empty] | 综合单价 |  | 综合合价 | 其中
暂估价
15 | 011201001001 | 内墙5-水泥砂浆墙面 | 部位：强弱电间 1.15厚1:2.5水泥砂浆 2.5厚1:0.5:3水泥石灰砂浆 |  | m2 | 71.51 | 30.86 |  | 2206.8
|  | 墙柱面装饰工程合计 | [6 empty] | 300924.37
天棚装饰工程
16 | 011406001004 | 顶1-无机涂料简易顶棚 | 部位：强弱电间 1.白色无机涂料一遍（燃烧性能等级为A级） |  | m2 | 15.92 | 5.71 |  | 90.9
17 | 011406001005 | 顶2-无机涂料顶棚 | 部位：体育器材室、贵宾休息室、计时间、楼梯间 1.白色无机涂料一底二面（燃烧性能等级为A级） 2.2厚面层耐水腻子分层刮平 3.3厚底基防裂腻子分遍刮平 |  | m2 | 1186.2 | 48.07 |  | 57020.63
18 | 011406001006 | 顶3-无机防霉涂料顶棚 | 部位：卫生间 1.白色无机防霉涂料一底二面 2.2厚面层耐水腻子分层刮平 3.3厚底基防裂腻子分遍刮平 |  | m2 | 3347.18 | 54.18 |  | 181350.21
|  | 天棚装饰工程合计 | [6 empty] | 238461.74
门工程
19 | 010802003003 | 钢质乙级防火门 | 1.门框或扇外围尺寸:钢质防火门 双扇(乙级) 2.特殊五金安装 闭门器安装 明装 |  | m2 | 37.44 | 512.9 |  | 19202.98
20 | 010802003002 | 钢质丙级防火门 | 1.门框或扇外围尺寸:钢质防火门 单扇(丙级) 2.特殊五金安装 闭门器安装 明装 |  | m2 | 3.96 | 649.89 |  | 2573.56
21 | 010802001004 | 铝合金门 | 1.门类型:铝合金门 2.五金材料:常规五金 3.其他：详设计图纸 |  | m2 | 32.7 | 786.04 |  | 25703.51
|  | 门工程合计 | [6 empty] | 47480.05
其它装饰工程
22 | 011503001003 | 金属扶手、栏杆、栏板 | 1.部位:楼梯间 2.详见图纸设计 |  | m | 110.97 | 269.45 |  | 29900.87
本页小计 | [8 empty] | 318049.46
注：为计取规费等的使用，可在表中增设其中：“定额人工费”。
表—08
分部分项工程和单价措施项目清单与计价表
工程名称：C1看台-室内装饰工程 |  |  |  | 标段： |  |  |  | 第 5 页 共 5 页
序号 | 项目编码 | 项目名称 | 项目特征描述 |  | 计量单位 | 工程量 | 金额（元）
[7 empty] | 综合单价 |  | 综合合价 | 其中
暂估价
23 | 011505001002 | 洗漱台 | 1.材料品种、规格、颜色:20厚人造石台面 2.支架、配件品种、规格:镀锌角铁架50x50x4mm |  | m2 | 3.32 | 589.75 |  | 1957.97
24 | 010809004001 | 石材台板 | 1.材料品种、规格、颜色:30厚花岗岩 2.水泥砂浆 |  | m2 | 0.45 | 167.71 |  | 75.47
25 | 011505010002 | 镜面玻璃 | 1.镜面玻璃品种、规格:原片玻璃镜 2.框材质、断面尺寸:不锈钢封边线 |  | m2 | 4.68 | 210.77 |  | 986.4
26 | 011210006002 | 抗倍特板板（卫生间隔断） | 1、隔板材料品种、规格、颜色:抗倍特板 2、配件品种、规格:综合考虑 3、墙面挂 |  | m2 | 35.2 | 209.53 |  | 7375.46
27 | 011505005001 | 卫生间扶手 | 1.部位:坐便器不锈钢安全抓杆 2.规格:详设计图纸 |  | 套 | 1 | 81.61 |  | 81.61
28 | 011505005002 | 卫生间扶手 | 1.部位:洗手盆不锈钢安全抓杆 2.规格:详设计图纸 |  | 套 | 1 | 81.61 |  | 81.61
|  | 其它装饰工程合计 | [6 empty] | 40459.39
|  | 分部分项合计 | [6 empty] | 1373152.11
措施项目
单价措施合计
本页小计 | [8 empty] | 10558.52
合 计 | [8 empty] | 1373152.11
注：为计取规费等的使用，可在表中增设其中：“定额人工费”。
表—08

## 表-11 总价措施项目清单与计价表
总价措施项目清单与计价表
工程名称：C1看台-室内装饰工程 | [5 empty] | 标段： |  | 第 1 页 共 1 页
序号 | 项目编码 | 项目名称 | 计算基础 | 费率 (%) | 金额 (元) |  | 调整 费率(%) |  | 调整后 金额(元) | 备注
1 | LSSGCSF00001 | 绿色施工安全防护措施费 | 分部分项人工费+分部分项机具费 | 19 | 74251.51 |  |  |  |  | 以分部分项的人工费与施工机具费之和为计算基础，费率19%
2 | WMGDZJF00001 | 文明工地增加费 | 分部分项人工费+分部分项机具费 | 0 | [5 empty] | 以分部分项的人工费与施工机具费之和为计算基础，市级文明工地为1.20%；省级文明工地为2.10%
3 | 011707002001 | 夜间施工增加费 |  | 20 | [5 empty] | 以夜间施工项目人工费的20%计算
4 | GGCSF0000001 | 赶工措施费 | 分部分项人工费+分部分项机具费 | 0 | [5 empty] | 赶工措施费=（1-δ）*分部分项的（人工费+施工机具费）*0.3 （0.8≤δ＜1 式中：δ=合同工期/定额工期）
5 | QTFY00000001 | 其他费用 | [7 empty] | 按经批准的专项施工组织方案计算
合 计 |  |  |  |  | 74251.51
编制人（造价人员）： | [5 empty] | 复核人（造价工程师）：
表-11

## 表-12 其他项目清单与计价汇总表
其他项目清单与计价汇总表
工程名称：C1看台-室内装饰工程 |  |  | 标段： |  | 第 1 页 共 1 页
序号 | 项目名称 | 金额（元） |  | 结算金额（元） |  | 备注
1 | 暂列金额 |  |  |  |  | 明细详见表-12-1
2 | 暂估价
2.1 | 材料暂估价 | — |  |  |  | 明细详见表-12-2
2.2 | 专业工程暂估价 |  |  |  |  | 明细详见表-12-3
3 | 计日工 |  |  |  |  | 明细详见表-12-4
4 | 总承包服务费 |  |  |  |  | 明细详见表-12-5
5 | 预算包干费 | 27355.82
6 | 工程优质费
7 | 概算幅度差
8 | 现场签证费用
9 | 索赔费用
10 | 其他费用
| 合 计 | 27355.82 |  |  |  | —
注：材料（工程设备）暂估单价进入清单项目综合单价，此处不汇总。
表—12

## 表-13 规费、税金项目清单与计价表
规费、税金项目清单与计价表
工程名称：C1看台-室内装饰工程 |  |  | 标段： |  |  | 第 1 页 共 1 页
序号 | 项目名称 | 计算基础 |  | 计算基数 | 计算费率 (%) |  | 金额(元)
1 | 增值税销项税额 | 分部分项合计+措施合计+其他项目 |  | 1474759.44 | 9 |  | 132728.35
合 计 | [6 empty] | 132728.35
编制人（造价人员）： |  |  | 复核人（造价工程师）：
表—13